## RESUMEN EQUIPO
ESTADO | All
TIPO DE EQUIPO O ELEMENTO A NORMALIZAR EN LA SUBESTACION | All
Etiquetas de fila | Recuento de COMPONENTE DE LA SUBESTACION
AISLADORESSOPORTE | 12
BANCODECAPACITORES | 10
BARRAS | 15
CONDUCTOR | 11
CONECTOR | 25
CORTACORRIENTE | 81
CUARTO DE PROTECCIONES | 1
ESTRUCTURASDESOPORTE | 22
INFRAESTRUCTURA | 14
INTERRUPTOR | 356
PARARRAYO | 172
RECONECTADOR | 472
REGULADOR | 15
SECCIONADOR | 146
SEGURIDAD INFRAESTRUCTURA | 1
SEGURIDADINFRAESTRUCTURA | 53
SERVICIOSAUXILIARES | 120
SISTEMADEPUESTAATIERRA | 90
TABLERODECONTROLYMEDICIÓN | 20
TRANSFORMADORDEPOTENCIA | 94
TRANSFORMADORESDEMEDICION | 31
Total general | 1761

## EQUIPOS INDISPONIBLES SE
N° CORRELATIVO | REGION | ESTADO | NOMBRE SUBESTACIÓN | NIVEL TENSION ENTRADA | COMPONENTE DE LA SUBESTACION | TIPO DE EQUIPO O ELEMENTO A NORMALIZAR EN LA SUBESTACION | ESPECIFICACIONES TECNICAS DEL EQUIPO O ELEMENTOS REQUERIDO (NÚMERO DE NORMA QUE REGULA AL EQUIPO O COMPONENTE) | ACCIÓN OPERATIVA (BREVE DESCRIPCION DE LOS TRABAJOS) | NOMENCLATURA DEL EQUIPO (CÓDIGO QUE IDENTIFICA AL COMPONENTE EN LA SE) | ESTATUS | N° DE PRIORIDAD | UNIDAD | CANTIDAD DE EQUIPO
1 | LOS_LLANOS | PORTUGUESA | AGUA BLANCA | 34.5 | TRANSFORMADORDEPOTENCIA | FUERA DE SERVICIO RECUPERABLE (SUSTITUCION) | NEMA-TRA, ANSI/IEEE STANDARD, C57.109, NEMA 3R | TRANSFORMADOR DE POTENCIA | TX1 | PENDIENTE | 1
2 | LOS_LLANOS | PORTUGUESA | AGUA BLANCA | 34.5 | INTERRUPTOR | INTERRUPTOR 34,5 kV | CADAFE NS-E-129 | INTERRUP POT VACIO 34,5 KV SF6 630A | B-110, B-210 | PENDIENTE | 2
5 | LOS_LLANOS | PORTUGUESA | AGUA BLANCA | 34.5 | SERVICIOSAUXILIARES | BATERÍAS | IEC 608 96-1 | CELDAS DE 12 VDC, 13 A-H | S/N | RESUELTO | 4
6 | LOS_LLANOS | PORTUGUESA | AGUA BLANCA | 34.5 | SECCIONADOR | SECCIONADORES DE 13,8 KV | NORMA IEC 129 / ANSI C-37.30-97 | SECCIONADOR MONOP 13.8KV 630A 110KVBIL | S/N | RESUELTO | 5
8 | LOS_LLANOS | PORTUGUESA | CHABASQUÉN | 34.5 | TRANSFORMADORDEPOTENCIA | FUERA DE SERVICIO RECUPERABLE (SUSTITUCION) | NEMA-TRA, ANSI/IEEE STANDARD, C57.109, NEMA 3R | TRANSFORMADOR DE POTENCIA | TX1 | PENDIENTE | 7
9 | LOS_LLANOS | PORTUGUESA | CHABASQUÉN | 34.5 | INTERRUPTOR | INTERRUPTOR 34,5 kV | CADAFE NS-E-129 | INTERRUP POT VACIO 34,5 KV SF6 630A | B-110 | PENDIENTE | 8
10 | LOS_LLANOS | PORTUGUESA | CHABASQUÉN | 34.5 | SERVICIOSAUXILIARES | TRANSFORMADOR DE LOS SERVICIOS AUXILIARES | CADAFE 87/88, CADAFE 375-93, CADAFE 375-98 o COVENIN 536-94, COVENININ 537-95 | TDPOELCO 1F 34,5-19,2KV / 120-240V 15KV | S/N | RESUELTO | 9
12 | LOS_LLANOS | PORTUGUESA | CHABASQUÉN | 34.5 | PARARRAYO | PARARRAYOS DE 13,8 kV | ANSI C-62.11-99, C-62.22-97/IEC 99-4 | PARARRAYO POLIMERICO 17.5KV 10KA DF=606 | S/N | RESUELTO | 11
14 | LOS_LLANOS | PORTUGUESA | CAMBURITO | 34.5 | TRANSFORMADORDEPOTENCIA | FUERA DE SERVICIO NO RECUPERABLE (SUSTITUCION) | NEMA-TRA, ANSI/IEEE STANDARD, C57.109, NEMA 3R | TRANSFORMADOR DE POTENCIA | TX1 | PENDIENTE | 13
15 | LOS_LLANOS | PORTUGUESA | CAMBURITO | 34.5 | INTERRUPTOR | INTERRUPTOR 34,5 kV | CADAFE NS-E-129 | INTERRUP POT VACIO 34,5 KV SF6 630A | B-210 | PENDIENTE | 14
16 | LOS_LLANOS | PORTUGUESA | CAMBURITO | 34.5 | SERVICIOSAUXILIARES | TRANSFORMADOR DE LOS SERVICIOS AUXILIARES | CADAFE 87/88, CADAFE 375-93, CADAFE 375-98 o COVENIN 536-94, COVENININ 537-95 | TDPOELCO 1F 34,5-19,2KV / 120-240V 15KV | S/N | RESUELTO | 15
19 | LOS_LLANOS | PORTUGUESA | EL CRUCE | 34.5 | PARARRAYO | PARARRAYOS DE 13,8 kV | ANSI C-62.11-99, C-62.22-97/IEC 99-4 | PARARRAYO POLIMERICO 17.5KV 10KA DF=606 | S/N | RESUELTO | 19
22 | LOS_LLANOS | PORTUGUESA | EL CRUCE | 34.5 | SECCIONADOR | SECCIONADORES DE 13,8 KV | NORMA IEC 129 / ANSI C-37.30-97 | SECCIONADOR MONOP 13.8KV 630A 110KVBIL | S/N | RESUELTO | 20
24 | LOS_LLANOS | PORTUGUESA | EL CRUCE | 34.5 | AISLADORESSOPORTE | AISLADORES SOPORTE | ANSI C-29.6-CLASE 56-2 Y 56-3 | AISLADOR DE ESPIGA PARA 15 KV | S/N | RESUELTO | 22
23 | LOS_LLANOS | PORTUGUESA | EL CRUCE | 34.5 | PARARRAYO | PARARRAYOS DE 34,5 kV | ANSI C-62.11-99, C-62.22-97/IEC 99-4 | PARARRAYO POLIME 36KV 10KA 660MM OXIDO | S/N | RESUELTO | 23
24 | LOS_LLANOS | PORTUGUESA | MAJAGUAS | 34.5 | RECONECTADOR | RECONECTADOR 13,8 KV | COVENIN 1212-81/ ANSI C-37.60 | RECONECTADOR VACIO 13.8KV 110KV 560A | S/N | RESUELTO | 24
25 | LOS_LLANOS | PORTUGUESA | MAJAGUAS | 34.5 | SECCIONADOR | SECCIONADORES DE 13,8 KV | NORMA IEC 129 / ANSI C-37.30-97 | SECCIONADOR MONOP 34.5KV 630A 170KVBIL | S/N | RESUELTO | 25
26 | LOS_LLANOS | PORTUGUESA | MAJAGUAS | 34.5 | SERVICIOSAUXILIARES | BATERÍAS | IEC 608 96-1 | CELDAS DE 2.0 VDC, 300 A-H | S/N | RESUELTO | 26
27 | LOS_LLANOS | PORTUGUESA | MAJAGUAS | 34.5 | PARARRAYO | PARARRAYOS DE 34,5 kV | ANSI C-62.11-99, C-62.22-97/IEC 99-4 | PARARRAYO POLIME 36KV 10KA 660MM OXIDO | S/N | RESUELTO | 27
28 | LOS_LLANOS | PORTUGUESA | LA APARICIÓN | 34.5 | TRANSFORMADORDEPOTENCIA | FUERA DE SERVICIO RECUPERABLE (SUSTITUCION) | NEMA-TRA, ANSI/IEEE STANDARD, C57.109, NEMA 3R | TRANSFORMADOR DE POTENCIA | TX1 | PENDIENTE | 28
29 | LOS_LLANOS | PORTUGUESA | LA APARICIÓN | 34.5 | INTERRUPTOR | INTERRUPTOR 34,5 kV | CADAFE NS-E-129 | INTERRUP POT VACIO 34,5 KV SF6 630A | B-110 | PENDIENTE | 29
31 | LOS_LLANOS | PORTUGUESA | BISCUCUY | 34.5 | INTERRUPTOR | INTERRUPTOR 34,5 kV | CADAFE NS-E-129 | INTERRUP POT VACIO 34,5 KV SF6 630A | S/N | RESUELTO | 34
34 | LOS_LLANOS | PORTUGUESA | LA COLONIA | 34.5 | TRANSFORMADORDEPOTENCIA | FUERA DE SERVICIO NO RECUPERABLE (SUSTITUCION) | NEMA-TRA, ANSI/IEEE STANDARD, C57.109, NEMA 3R | TRANSFORMADOR DE POTENCIA | TX1 | PENDIENTE | 37
36 | LOS_LLANOS | PORTUGUESA | LA COLONIA | 34.5 | SERVICIOSAUXILIARES | TRANSFORMADOR DE LOS SERVICIOS AUXILIARES | CADAFE 87/88, CADAFE 375-93, CADAFE 375-98 o COVENIN 536-94, COVENININ 537-95 | TDPOELCO 1F 34,5-19,2KV / 120-240V 15KV | S/N | PENDIENTE | 39
37 | LOS_LLANOS | PORTUGUESA | LA COLONIA | 34.5 | PARARRAYO | PARARRAYOS DE 13,8 kV | ANSI C-62.11-99, C-62.22-97/IEC 99-4 | PARARRAYO POLIMERICO 17.5KV 10KA DF=606 | S/N | RESUELTO | 40
39 | LOS_LLANOS | PORTUGUESA | LA COLONIA | 34.5 | INTERRUPTOR | INTERRUPTOR 34,5 kV | CADAFE NS-E-129 | INTERRUP POT VACIO 34,5 KV SF6 630A | B-110 | PENDIENTE | 42
41 | LOS_LLANOS | PORTUGUESA | TINAJITAS | 34.5 | PARARRAYO | PARARRAYOS DE 13,8 kV | ANSI C-62.11-99, C-62.22-97/IEC 99-4 | PARARRAYO POLIMERICO 17.5KV 10KA DF=606 | S/N | PENDIENTE | 44
42 | LOS_LLANOS | PORTUGUESA | TINAJITAS | 34.5 | SERVICIOSAUXILIARES | TRANSFORMADOR DE LOS SERVICIOS AUXILIARES | CADAFE 87/88, CADAFE 375-93, CADAFE 375-98 o COVENIN 536-94, COVENININ 537-95 | TDPOELCO 1F 34,5-19,2KV / 120-240V 15KV | S/N | PENDIENTE | 45
43 | LOS_LLANOS | PORTUGUESA | TINAJITAS | 34.5 | SERVICIOSAUXILIARES | BATERÍAS | IEC 608 96-1 | CELDAS DE 12 VDC, 13 A-H | S/N | PENDIENTE | 46
45 | LOS_LLANOS | PORTUGUESA | TINAJITAS | 34.5 | INTERRUPTOR | INTERRUPTOR 34,5 kV | CADAFE NS-E-129 | INTERRUP POT VACIO 34,5 KV SF6 630A | B-1 10 , B-210 | PENDIENTE | 48
47 | LOS_LLANOS | PORTUGUESA | GUANARITO | 34.5 | INTERRUPTOR | INTERRUPTOR 34,5 kV | CADAFE NS-E-129 | SUSTITUIR CAJA DE CONTROL | B-110 | PENDIENTE | 50
48 | LOS_LLANOS | PORTUGUESA | GUANARITO | 34.5 | PARARRAYO | PARARRAYOS DE 34,5 kV | ANSI C-62.11-99, C-62.22-97/IEC 99-4 | PARARRAYO POLIME 36KV 10KA 660MM OXIDO | S/N | RESUELTO | 51
50 | LOS_LLANOS | PORTUGUESA | PIRITU | 34.5 | PARARRAYO | PARARRAYOS DE 13,8 kV | ANSI C-62.11-99, C-62.22-97/IEC 99-4 | PARARRAYO POLIMERICO 17.5KV 10KA DF=606 | S/N | RESUELTO | 53
51 | LOS_LLANOS | PORTUGUESA | PIRITU | 34.5 | SERVICIOSAUXILIARES | BATERÍAS | IEC 608 96-1 | CELDAS DE 12 VDC, 13 A-H | S/N | PENDIENTE | 54
55 | LOS_LLANOS | PORTUGUESA | LA COLONIA | 34.5 | SECCIONADOR | SECCIONADORES DE 13,8 KV | NORMA IEC 129 / ANSI C-37.30-97 | SECCIONADOR MONOP 13.8KV 630A 110KVBIL | S/N | RESUELTO | 60
56 | LOS_LLANOS | PORTUGUESA | GUANARITO | 34.5 | SECCIONADOR | SECCIONADORES DE 13,8 KV | NORMA IEC 129 / ANSI C-37.30-97 | SECCIONADOR MONOP 13.8KV 630A 110KVBIL | S/N | RESUELTO | 61
57 | LOS_LLANOS | PORTUGUESA | PIRITU | 34.5 | SECCIONADOR | SECCIONADORES DE 13,8 KV | NORMA IEC 129 / ANSI C-37.30-97 | SECCIONADOR MONOP 13.8KV 630A 110KVBIL | S/N | RESUELTO | 62
59 | LOS_LLANOS | PORTUGUESA | TINAJITAS | 34.5 | TRANSFORMADORDEPOTENCIA | FUERA DE SERVICIO RECUPERABLE (SUSTITUCION) | NEMA-TRA, ANSI/IEEE STANDARD, C57.109, NEMA 3R | TRANSFORMADOR DE POTENCIA | TX1 | PENDIENTE | 66
60 | LOS_LLANOS | PORTUGUESA | EL CRUCE | 34.5 | TRANSFORMADORDEPOTENCIA | FUERA DE SERVICIO NO RECUPERABLE (SUSTITUCION) | NEMA-TRA, ANSI/IEEE STANDARD, C57.109, NEMA 3R | TRANSFORMADOR DE POTENCIA | TX1 | RESUELTO | 67
1 | LOS_LLANOS | PORTUGUESA | AGUA BLANCA | 34.5 | TRANSFORMADORDEPOTENCIA | FUERA DE SERVICIO RECUPERABLE (SUSTITUCION) | NEMA-TRA, ANSI/IEEE STANDARD, C57.109, NEMA 3R | TRANSFORMADOR DE POTENCIA | TX1 | PENDIENTE | 1
2 | LOS_LLANOS | PORTUGUESA | AGUA BLANCA | 34.5 | INTERRUPTOR | INTERRUPTOR 34,5 kV | CADAFE NS-E-129 | INTERRUP POT VACIO 34,5 KV SF6 630A | B-110, B-210 | PENDIENTE | 2
5 | LOS_LLANOS | PORTUGUESA | AGUA BLANCA | 34.5 | SERVICIOSAUXILIARES | BATERÍAS | IEC 608 96-1 | CELDAS DE 12 VDC, 13 A-H | S/N | RESUELTO | 4
6 | LOS_LLANOS | PORTUGUESA | AGUA BLANCA | 34.5 | SECCIONADOR | SECCIONADORES DE 13,8 KV | NORMA IEC 129 / ANSI C-37.30-97 | SECCIONADOR MONOP 13.8KV 630A 110KVBIL | S/N | RESUELTO | 5
8 | LOS_LLANOS | PORTUGUESA | CHABASQUÉN | 34.5 | TRANSFORMADORDEPOTENCIA | FUERA DE SERVICIO RECUPERABLE (SUSTITUCION) | NEMA-TRA, ANSI/IEEE STANDARD, C57.109, NEMA 3R | TRANSFORMADOR DE POTENCIA | TX1 | PENDIENTE | 7
9 | LOS_LLANOS | PORTUGUESA | CHABASQUÉN | 34.5 | INTERRUPTOR | INTERRUPTOR 34,5 kV | CADAFE NS-E-129 | INTERRUP POT VACIO 34,5 KV SF6 630A | B-110 | PENDIENTE | 8
10 | LOS_LLANOS | PORTUGUESA | CHABASQUÉN | 34.5 | SERVICIOSAUXILIARES | TRANSFORMADOR DE LOS SERVICIOS AUXILIARES | CADAFE 87/88, CADAFE 375-93, CADAFE 375-98 o COVENIN 536-94, COVENININ 537-95 | TDPOELCO 1F 34,5-19,2KV / 120-240V 15KV | S/N | RESUELTO | 9
12 | LOS_LLANOS | PORTUGUESA | CHABASQUÉN | 34.5 | PARARRAYO | PARARRAYOS DE 13,8 kV | ANSI C-62.11-99, C-62.22-97/IEC 99-4 | PARARRAYO POLIMERICO 17.5KV 10KA DF=606 | S/N | RESUELTO | 11
14 | LOS_LLANOS | PORTUGUESA | CAMBURITO | 34.5 | TRANSFORMADORDEPOTENCIA | FUERA DE SERVICIO NO RECUPERABLE (SUSTITUCION) | NEMA-TRA, ANSI/IEEE STANDARD, C57.109, NEMA 3R | TRANSFORMADOR DE POTENCIA | TX1 | PENDIENTE | 13
15 | LOS_LLANOS | PORTUGUESA | CAMBURITO | 34.5 | INTERRUPTOR | INTERRUPTOR 34,5 kV | CADAFE NS-E-129 | INTERRUP POT VACIO 34,5 KV SF6 630A | B-210 | PENDIENTE | 14
16 | LOS_LLANOS | PORTUGUESA | CAMBURITO | 34.5 | SERVICIOSAUXILIARES | TRANSFORMADOR DE LOS SERVICIOS AUXILIARES | CADAFE 87/88, CADAFE 375-93, CADAFE 375-98 o COVENIN 536-94, COVENININ 537-95 | TDPOELCO 1F 34,5-19,2KV / 120-240V 15KV | S/N | RESUELTO | 15
19 | LOS_LLANOS | PORTUGUESA | EL CRUCE | 34.5 | PARARRAYO | PARARRAYOS DE 13,8 kV | ANSI C-62.11-99, C-62.22-97/IEC 99-4 | PARARRAYO POLIMERICO 17.5KV 10KA DF=606 | S/N | RESUELTO | 19
22 | LOS_LLANOS | PORTUGUESA | EL CRUCE | 34.5 | SECCIONADOR | SECCIONADORES DE 13,8 KV | NORMA IEC 129 / ANSI C-37.30-97 | SECCIONADOR MONOP 13.8KV 630A 110KVBIL | S/N | RESUELTO | 20
24 | LOS_LLANOS | PORTUGUESA | EL CRUCE | 34.5 | AISLADORESSOPORTE | AISLADORES SOPORTE | ANSI C-29.6-CLASE 56-2 Y 56-3 | AISLADOR DE ESPIGA PARA 15 KV | S/N | RESUELTO | 22
23 | LOS_LLANOS | PORTUGUESA | EL CRUCE | 34.5 | PARARRAYO | PARARRAYOS DE 34,5 kV | ANSI C-62.11-99, C-62.22-97/IEC 99-4 | PARARRAYO POLIME 36KV 10KA 660MM OXIDO | S/N | RESUELTO | 23
24 | LOS_LLANOS | PORTUGUESA | MAJAGUAS | 34.5 | RECONECTADOR | RECONECTADOR 13,8 KV | COVENIN 1212-81/ ANSI C-37.60 | RECONECTADOR VACIO 13.8KV 110KV 560A | S/N | RESUELTO | 24
25 | LOS_LLANOS | PORTUGUESA | MAJAGUAS | 34.5 | SECCIONADOR | SECCIONADORES DE 13,8 KV | NORMA IEC 129 / ANSI C-37.30-97 | SECCIONADOR MONOP 34.5KV 630A 170KVBIL | S/N | RESUELTO | 25
26 | LOS_LLANOS | PORTUGUESA | MAJAGUAS | 34.5 | SERVICIOSAUXILIARES | BATERÍAS | IEC 608 96-1 | CELDAS DE 2.0 VDC, 300 A-H | S/N | RESUELTO | 26
27 | LOS_LLANOS | PORTUGUESA | MAJAGUAS | 34.5 | PARARRAYO | PARARRAYOS DE 34,5 kV | ANSI C-62.11-99, C-62.22-97/IEC 99-4 | PARARRAYO POLIME 36KV 10KA 660MM OXIDO | S/N | RESUELTO | 27
28 | LOS_LLANOS | PORTUGUESA | LA APARICIÓN | 34.5 | TRANSFORMADORDEPOTENCIA | FUERA DE SERVICIO RECUPERABLE (SUSTITUCION) | NEMA-TRA, ANSI/IEEE STANDARD, C57.109, NEMA 3R | TRANSFORMADOR DE POTENCIA | TX1 | PENDIENTE | 28
29 | LOS_LLANOS | PORTUGUESA | LA APARICIÓN | 34.5 | INTERRUPTOR | INTERRUPTOR 34,5 kV | CADAFE NS-E-129 | INTERRUP POT VACIO 34,5 KV SF6 630A | B-110 | PENDIENTE | 29
31 | LOS_LLANOS | PORTUGUESA | BISCUCUY | 34.5 | INTERRUPTOR | INTERRUPTOR 34,5 kV | CADAFE NS-E-129 | INTERRUP POT VACIO 34,5 KV SF6 630A | S/N | RESUELTO | 34
34 | LOS_LLANOS | PORTUGUESA | LA COLONIA | 34.5 | TRANSFORMADORDEPOTENCIA | FUERA DE SERVICIO NO RECUPERABLE (SUSTITUCION) | NEMA-TRA, ANSI/IEEE STANDARD, C57.109, NEMA 3R | TRANSFORMADOR DE POTENCIA | TX1 | PENDIENTE | 37
36 | LOS_LLANOS | PORTUGUESA | LA COLONIA | 34.5 | SERVICIOSAUXILIARES | TRANSFORMADOR DE LOS SERVICIOS AUXILIARES | CADAFE 87/88, CADAFE 375-93, CADAFE 375-98 o COVENIN 536-94, COVENININ 537-95 | TDPOELCO 1F 34,5-19,2KV / 120-240V 15KV | S/N | PENDIENTE | 39
37 | LOS_LLANOS | PORTUGUESA | LA COLONIA | 34.5 | PARARRAYO | PARARRAYOS DE 13,8 kV | ANSI C-62.11-99, C-62.22-97/IEC 99-4 | PARARRAYO POLIMERICO 17.5KV 10KA DF=606 | S/N | RESUELTO | 40
39 | LOS_LLANOS | PORTUGUESA | LA COLONIA | 34.5 | INTERRUPTOR | INTERRUPTOR 34,5 kV | CADAFE NS-E-129 | INTERRUP POT VACIO 34,5 KV SF6 630A | B-110 | PENDIENTE | 42
41 | LOS_LLANOS | PORTUGUESA | TINAJITAS | 34.5 | PARARRAYO | PARARRAYOS DE 13,8 kV | ANSI C-62.11-99, C-62.22-97/IEC 99-4 | PARARRAYO POLIMERICO 17.5KV 10KA DF=606 | S/N | PENDIENTE | 44
42 | LOS_LLANOS | PORTUGUESA | TINAJITAS | 34.5 | SERVICIOSAUXILIARES | TRANSFORMADOR DE LOS SERVICIOS AUXILIARES | CADAFE 87/88, CADAFE 375-93, CADAFE 375-98 o COVENIN 536-94, COVENININ 537-95 | TDPOELCO 1F 34,5-19,2KV / 120-240V 15KV | S/N | PENDIENTE | 45
43 | LOS_LLANOS | PORTUGUESA | TINAJITAS | 34.5 | SERVICIOSAUXILIARES | BATERÍAS | IEC 608 96-1 | CELDAS DE 12 VDC, 13 A-H | S/N | PENDIENTE | 46
45 | LOS_LLANOS | PORTUGUESA | TINAJITAS | 34.5 | INTERRUPTOR | INTERRUPTOR 34,5 kV | CADAFE NS-E-129 | INTERRUP POT VACIO 34,5 KV SF6 630A | B-1 10 , B-210 | PENDIENTE | 48
47 | LOS_LLANOS | PORTUGUESA | GUANARITO | 34.5 | INTERRUPTOR | INTERRUPTOR 34,5 kV | CADAFE NS-E-129 | SUSTITUIR CAJA DE CONTROL | B-110 | PENDIENTE | 50
48 | LOS_LLANOS | PORTUGUESA | GUANARITO | 34.5 | PARARRAYO | PARARRAYOS DE 34,5 kV | ANSI C-62.11-99, C-62.22-97/IEC 99-4 | PARARRAYO POLIME 36KV 10KA 660MM OXIDO | S/N | RESUELTO | 51
50 | LOS_LLANOS | PORTUGUESA | PIRITU | 34.5 | PARARRAYO | PARARRAYOS DE 13,8 kV | ANSI C-62.11-99, C-62.22-97/IEC 99-4 | PARARRAYO POLIMERICO 17.5KV 10KA DF=606 | S/N | RESUELTO | 53
51 | LOS_LLANOS | PORTUGUESA | PIRITU | 34.5 | SERVICIOSAUXILIARES | BATERÍAS | IEC 608 96-1 | CELDAS DE 12 VDC, 13 A-H | S/N | PENDIENTE | 54
55 | LOS_LLANOS | PORTUGUESA | LA COLONIA | 34.5 | SECCIONADOR | SECCIONADORES DE 13,8 KV | NORMA IEC 129 / ANSI C-37.30-97 | SECCIONADOR MONOP 13.8KV 630A 110KVBIL | S/N | RESUELTO | 60
56 | LOS_LLANOS | PORTUGUESA | GUANARITO | 34.5 | SECCIONADOR | SECCIONADORES DE 13,8 KV | NORMA IEC 129 / ANSI C-37.30-97 | SECCIONADOR MONOP 13.8KV 630A 110KVBIL | S/N | RESUELTO | 61
57 | LOS_LLANOS | PORTUGUESA | PIRITU | 34.5 | SECCIONADOR | SECCIONADORES DE 13,8 KV | NORMA IEC 129 / ANSI C-37.30-97 | SECCIONADOR MONOP 13.8KV 630A 110KVBIL | S/N | RESUELTO | 62
59 | LOS_LLANOS | PORTUGUESA | TINAJITAS | 34.5 | TRANSFORMADORDEPOTENCIA | FUERA DE SERVICIO RECUPERABLE (SUSTITUCION) | NEMA-TRA, ANSI/IEEE STANDARD, C57.109, NEMA 3R | TRANSFORMADOR DE POTENCIA | TX1 | PENDIENTE | 66
60 | LOS_LLANOS | PORTUGUESA | EL CRUCE | 34.5 | TRANSFORMADORDEPOTENCIA | FUERA DE SERVICIO NO RECUPERABLE (SUSTITUCION) | NEMA-TRA, ANSI/IEEE STANDARD, C57.109, NEMA 3R | TRANSFORMADOR DE POTENCIA | TX1 | RESUELTO | 67
1 | LOS_ANDES | TACHIRA | BOCONO | 34.5 | RECONECTADOR | RECONECTADOR 13,8 KV | RECONECTADOR VACIO 13.8KV 110KV 560A | SUSTITUCION DE RECONECTADOR FALLADO | SIN INFORMACIÓN | PENDIENTE | 1
2 | LOS_ANDES | TACHIRA | BOCONO | 34.5 | SECCIONADOR | SECCIONADORES DE 13,8 KV | SECCIONADOR MONOP 13.8KV 630A 110KVBIL | SUSTITUCION DE SECCIONADOR EN MAL ESTADO | SIN INFORMACIÓN | PENDIENTE | 2
3 | LOS_ANDES | TACHIRA | BOCONO | 34.5 | SECCIONADOR | SECCIONADORES DE 34,5 KV | SECCIONADOR MONOP 34.5KV 630A 170KVBIL | SUSTITUCION DE SECCIONADOR EN MAL ESTADO | SIN INFORMACIÓN | PENDIENTE | 3
4 | LOS_ANDES | TACHIRA | BOCONO | 34.5 | PARARRAYO | PARARRAYOS DE 13,8 kV | PARARRAYO POLIMERICO 10, 12 o 15 kV TIPO PEDESTAL PARA SUB ESTACIONES | SUSTITUCION DE PARARRAYOS FALLADOS | SIN INFORMACIÓN | PENDIENTE | 4
5 | LOS_ANDES | TACHIRA | BOCONO | 34.5 | PARARRAYO | PARARRAYOS DE 34,5 kV | PARARRAYO POLIMERICO 30 kV TIPO PEDESTAL PARA SUB ESTACIONES | SUSTITUCION DE PARARRAYOS FALLADOS | SIN INFORMACIÓN | PENDIENTE | 5
6 | LOS_ANDES | TACHIRA | BOCONO | 34.5 | CONECTOR | CONECTOR | CONECTOR COMP TERM BIMETAL 350KCM 2AGUJ | SUSTITUCION DE CONECTORES EN MAL ESTADO | SIN INFORMACIÓN | PENDIENTE | 6
10 | LOS_ANDES | TACHIRA | IAN | 34.5 | RECONECTADOR | RECONECTADOR 13,8 KV | RECONECTADOR VACIO 13.8KV 110KV 560A | SUSTITUCION DE RECONECTADOR FALLADO | SIN INFORMACIÓN | PENDIENTE | 10
11 | LOS_ANDES | TACHIRA | IAN | 34.5 | REGULADOR | REGULADORES DE TENSION | REGULADOR TENSION MONOF 333KVA 34.5KV | RECUPERACIÓN DE BANCO DE REGULADORES EN LA SUBESTACIÓN | SIN INFORMACIÓN | PENDIENTE | 11
12 | LOS_ANDES | TACHIRA | IAN | 34.5 | SECCIONADOR | SECCIONADORES DE 13,8 KV | SECCIONADOR MONOP 13.8KV 630A 110KVBIL | SUSTITUCION DE SECCIONADOR EN MAL ESTADO | SIN INFORMACIÓN | PENDIENTE | 12
13 | LOS_ANDES | TACHIRA | IAN | 34.5 | SECCIONADOR | SECCIONADORES DE 34,5 KV | SECCIONADOR MONOP 34.5KV 630A 170KVBIL | SUSTITUCION DE SECCIONADOR EN MAL ESTADO | SIN INFORMACIÓN | PENDIENTE | 13
14 | LOS_ANDES | TACHIRA | IAN | 34.5 | PARARRAYO | PARARRAYOS DE 13,8 kV | PARARRAYO POLIMERICO 10, 12 o 15 kV TIPO PEDESTAL PARA SUB ESTACIONES | SUSTITUCION DE PARARRAYOS FALLADOS | SIN INFORMACIÓN | PENDIENTE | 14
15 | LOS_ANDES | TACHIRA | IAN | 34.5 | PARARRAYO | PARARRAYOS DE 34,5 kV | PARARRAYO POLIMERICO 30 kV TIPO PEDESTAL PARA SUB ESTACIONES | SUSTITUCION DE PARARRAYOS FALLADOS | SIN INFORMACIÓN | PENDIENTE | 15
16 | LOS_ANDES | TACHIRA | IAN | 34.5 | CONECTOR | CONECTOR | CONECTOR COMP TERM BIMETAL 350KCM 2AGUJ | SUSTITUCION DE CONECTORES EN MAL ESTADO | SIN INFORMACIÓN | PENDIENTE | 16
21 | LOS_ANDES | TACHIRA | RUBIO | 34.5 | TRANSFORMADORDEPOTENCIA | REQUIERE MANTENIMIENTO MAYOR PARA PUESTA EN SERVICIO | TRANSF. DE POTENCIA 34,5/13,8 kV 15MVA | SUSTITUCIÓN DE TRANSFORMADOR DE POTENCIA FALLADO | SIN INFORMACIÓN | PENDIENTE | 21
22 | LOS_ANDES | TACHIRA | RUBIO | 34.5 | INTERRUPTOR | INTERRUPTOR 34,5 kV | INTERRUPTOR POTE VACIO 34.5 KV SF6 1250A LLEGADA | SUSTITUCION DE INTERRUPTORES FALLADOS | SIN INFORMACIÓN | PENDIENTE | 22
23 | LOS_ANDES | TACHIRA | RUBIO | 34.5 | RECONECTADOR | RECONECTADOR 13,8 KV | RECONECTADOR VACIO 13.8KV 110KV 560A | SUSTITUCION DE RECONECTADOR FALLADO | SIN INFORMACIÓN | PENDIENTE | 23
24 | LOS_ANDES | TACHIRA | RUBIO | 34.5 | SECCIONADOR | SECCIONADORES DE 13,8 KV | SECCIONADOR MONOP 13.8KV 630A 110KVBIL | SUSTITUCION DE SECCIONADOR EN MAL ESTADO | SIN INFORMACIÓN | PENDIENTE | 24
25 | LOS_ANDES | TACHIRA | RUBIO | 34.5 | SECCIONADOR | SECCIONADORES DE 34,5 KV | SECCIONADOR MONOP 34.5KV 630A 170KVBIL | SUSTITUCION DE SECCIONADOR EN MAL ESTADO | SIN INFORMACIÓN | PENDIENTE | 25
26 | LOS_ANDES | TACHIRA | RUBIO | 34.5 | PARARRAYO | PARARRAYOS DE 13,8 kV | PARARRAYO POLIMERICO 10, 12 o 15 kV TIPO PEDESTAL PARA SUB ESTACIONES | SUSTITUCION DE PARARRAYOS FALLADOS | SIN INFORMACIÓN | PENDIENTE | 26
27 | LOS_ANDES | TACHIRA | RUBIO | 34.5 | PARARRAYO | PARARRAYOS DE 34,5 kV | PARARRAYO POLIMERICO 30 kV TIPO PEDESTAL PARA SUB ESTACIONES | SUSTITUCION DE PARARRAYOS FALLADOS | SIN INFORMACIÓN | PENDIENTE | 27
28 | LOS_ANDES | TACHIRA | RUBIO | 34.5 | CONECTOR | CONECTOR | CONECTOR COMP TERM BIMETAL 350KCM 2AGUJ | SUSTITUCION DE CONECTORES EN MAL ESTADO | SIN INFORMACIÓN | PENDIENTE | 28
29 | LOS_ANDES | TACHIRA | RUBIO | 34.5 | CONDUCTOR | CONDUCTOR | CONDUCTOR DESNUDO ARVIDAL 4/0AWG 7H | SUSTITUCION DE CONDUCTOR EN BARRAS Y PUENTES EN MAL ESTADO | SIN INFORMACIÓN | PENDIENTE | 29
33 | LOS_ANDES | TACHIRA | SAN JOAQUIN | 34.5 | RECONECTADOR | RECONECTADOR 13,8 KV | RECONECTADOR VACIO 13.8KV 110KV 560A | SUSTITUCION RECONECTADORES EN ACEITE | SIN INFORMACIÓN | PENDIENTE | 33
34 | LOS_ANDES | TACHIRA | SAN JOAQUIN | 34.5 | INTERRUPTOR | INTERRUPTOR 34,5 kV | INTERRUPTOR POTE VACIO 34.5 KV SF6 1250A LLEGADA | SUSTITUCION DE INTERRUPTORES FALLADOS | SIN INFORMACIÓN | PENDIENTE | 34
35 | LOS_ANDES | TACHIRA | SAN JOAQUIN | 34.5 | SECCIONADOR | SECCIONADORES DE 13,8 KV | SECCIONADOR MONOP 13.8KV 630A 110KVBIL | SUSTITUCION DE SECCIONADOR EN MAL ESTADO | SIN INFORMACIÓN | PENDIENTE | 35
36 | LOS_ANDES | TACHIRA | SAN JOAQUIN | 34.5 | SECCIONADOR | SECCIONADORES DE 34,5 KV | SECCIONADOR MONOP 34.5KV 630A 170KVBIL | SUSTITUCION DE SECCIONADOR EN MAL ESTADO | SIN INFORMACIÓN | PENDIENTE | 36
37 | LOS_ANDES | TACHIRA | SAN JOAQUIN | 34.5 | PARARRAYO | PARARRAYOS DE 13,8 kV | PARARRAYO POLIMERICO 10, 12 o 15 kV TIPO PEDESTAL PARA SUB ESTACIONES | SUSTITUCION DE PARARRAYOS FALLADOS | SIN INFORMACIÓN | PENDIENTE | 37
38 | LOS_ANDES | TACHIRA | SAN JOAQUIN | 34.5 | PARARRAYO | PARARRAYOS DE 34,5 kV | PARARRAYO POLIMERICO 30 kV TIPO PEDESTAL PARA SUB ESTACIONES | SUSTITUCION DE PARARRAYOS FALLADOS | SIN INFORMACIÓN | PENDIENTE | 38
39 | LOS_ANDES | TACHIRA | SAN JOAQUIN | 34.5 | CONECTOR | CONECTOR | CONECTOR COMP TERM BIMETAL 350KCM 2AGUJ | SUSTITUCION DE CONECTORES EN MAL ESTADO | SIN INFORMACIÓN | PENDIENTE | 39
40 | LOS_ANDES | TACHIRA | SAN JOAQUIN | 34.5 | CORTACORRIENTE | CORTACORRIENTE 34,5 KV | CORTACORRIENTE MONOP 34.5KV 100A 8KA | SUSTITUCIÓN DE CORTACORRIENTES EN MAL ESTADO | SIN INFORMACIÓN | PENDIENTE | 40
44 | LOS_ANDES | TACHIRA | EL CANTON | 34.5 | RECONECTADOR | RECONECTADOR 13,8 KV | RECONECTADOR VACIO 13.8KV 110KV 560A | SUSTITUCION DE RECONECTADORES FALLADOS | SIN INFORMACIÓN | PENDIENTE | 44
45 | LOS_ANDES | TACHIRA | EL CANTON | 34.5 | SECCIONADOR | SECCIONADORES DE 34,5 KV | SECCIONADOR MONOP 34.5KV 630A 170KVBIL | SUSTITUCION DE SECCIONADOR EN MAL ESTADO | SIN INFORMACIÓN | PENDIENTE | 45
46 | LOS_ANDES | TACHIRA | EL CANTON | 34.5 | SECCIONADOR | SECCIONADORES DE 13,8 KV | SECCIONADOR MONOP 13.8KV 630A 110KVBIL | SUSTITUCION DE SECCIONADOR EN MAL ESTADO | SIN INFORMACIÓN | PENDIENTE | 46
47 | LOS_ANDES | TACHIRA | EL CANTON | 34.5 | PARARRAYO | PARARRAYOS DE 13,8 kV | PARARRAYO POLIMERICO 10, 12 o 15 kV TIPO PEDESTAL PARA SUB ESTACIONES | SUSTITUCION DE PARARRAYOS FALLADOS | SIN INFORMACIÓN | PENDIENTE | 47
48 | LOS_ANDES | TACHIRA | EL CANTON | 34.5 | PARARRAYO | PARARRAYOS DE 34,5 kV | PARARRAYO POLIMERICO 30 kV TIPO PEDESTAL PARA SUB ESTACIONES | SUSTITUCION DE PARARRAYOS FALLADOS | SIN INFORMACIÓN | PENDIENTE | 48
49 | LOS_ANDES | TACHIRA | EL CANTON | 34.5 | CORTACORRIENTE | CORTACORRIENTE 34,5 KV | CORTACORRIENTE MONOP 34.5KV 100A 8KA | SUSTITUCIÓN DE CORTACORRIENTES EN MAL ESTADO | SIN INFORMACIÓN | PENDIENTE | 49
50 | LOS_ANDES | TACHIRA | EL CANTON | 34.5 | CONECTOR | CONECTOR | CONECTOR COMP TERM BIMETAL 350KCM 2AGUJ | SUSTITUCION DE CONECTORES EN MAL ESTADO | SIN INFORMACIÓN | PENDIENTE | 50
54 | LOS_ANDES | TACHIRA | COLONCITO | 34.5 | TRANSFORMADORDEPOTENCIA | SOBRE CARGA MAS 100% (SUSTITUCION) | TRANSF. DE POTENCIA 34,5/13,8 kV 15MVA | SUSTITUCIÓN DE TRANSFORMADOR DE POTENCIA POR SOBRECARGA, PARA AUMENTO DE CAPACIDAD EN LA SUBESTACIÓN | SIN INFORMACIÓN | PENDIENTE | 54
55 | LOS_ANDES | TACHIRA | COLONCITO | 34.5 | INTERRUPTOR | INTERRUPTOR 34,5 kV | INTERRUPTOR POTE VACIO 34.5 KV SF6 1250A LLEGADA | SUSTITUCION DE INTERRUPTORES FALLADOS | SIN INFORMACIÓN | PENDIENTE | 55
56 | LOS_ANDES | TACHIRA | COLONCITO | 34.5 | RECONECTADOR | RECONECTADOR 13,8 KV | RECONECTADOR VACIO 13.8KV 110KV 560A | SUSTITUCION DE RECONECTADOR FALLADO | SIN INFORMACIÓN | PENDIENTE | 56
57 | LOS_ANDES | TACHIRA | COLONCITO | 34.5 | SECCIONADOR | SECCIONADORES DE 13,8 KV | SECCIONADOR MONOP 13.8KV 630A 110KVBIL | SUSTITUCION DE SECCIONADOR EN MAL ESTADO | SIN INFORMACIÓN | PENDIENTE | 57
58 | LOS_ANDES | TACHIRA | COLONCITO | 34.5 | SECCIONADOR | SECCIONADORES DE 34,5 KV | SECCIONADOR MONOP 34.5KV 630A 170KVBIL | SUSTITUCION DE SECCIONADOR EN MAL ESTADO | SIN INFORMACIÓN | PENDIENTE | 58
59 | LOS_ANDES | TACHIRA | COLONCITO | 34.5 | PARARRAYO | PARARRAYOS DE 13,8 kV | PARARRAYO POLIMERICO 10, 12 o 15 kV TIPO PEDESTAL PARA SUB ESTACIONES | SUSTITUCION DE PARARRAYOS FALLADOS | SIN INFORMACIÓN | PENDIENTE | 59
60 | LOS_ANDES | TACHIRA | COLONCITO | 34.5 | PARARRAYO | PARARRAYOS DE 34,5 kV | PARARRAYO POLIMERICO 30 kV TIPO PEDESTAL PARA SUB ESTACIONES | SUSTITUCION DE PARARRAYOS FALLADOS | SIN INFORMACIÓN | PENDIENTE | 60
61 | LOS_ANDES | TACHIRA | COLONCITO | 34.5 | CONECTOR | CONECTOR | CONECTOR COMP TERM BIMETAL 350KCM 2AGUJ | SUSTITUCION DE CONECTORES EN MAL ESTADO | SIN INFORMACIÓN | PENDIENTE | 61
62 | LOS_ANDES | TACHIRA | COLONCITO | 34.5 | CONDUCTOR | CONDUCTOR | CONDUCTOR DESNUDO ARVIDAL 4/0AWG 7H | SUSTITUCION DE CONDUCTOR EN BARRAS Y PUENTES EN MAL ESTADO | SIN INFORMACIÓN | PENDIENTE | 62
66 | LOS_ANDES | TACHIRA | PALMIRA | 34.5 | TRANSFORMADORDEPOTENCIA | FUERA DE SERVICIO NO RECUPERABLE (SUSTITUCION) | TRANSF. DE POTENCIA 34,5/13,8 kV 10MVA | SUSTITUCIÓN DE TRANSFORMADOR DE POTENCIA FALLADO | SIN INFORMACIÓN | PENDIENTE | 66
68 | LOS_ANDES | TACHIRA | PALMIRA | 34.5 | RECONECTADOR | RECONECTADOR 13,8 KV | RECONECTADOR VACIO 13.8KV 110KV 560A | SUSTITUCION DE RECONECTADOR FALLADO | SIN INFORMACIÓN | PENDIENTE | 68
69 | LOS_ANDES | TACHIRA | PALMIRA | 34.5 | SECCIONADOR | SECCIONADORES DE 13,8 KV | SECCIONADOR MONOP 13.8KV 630A 110KVBIL | SUSTITUCION DE SECCIONADOR EN MAL ESTADO | SIN INFORMACIÓN | PENDIENTE | 69
70 | LOS_ANDES | TACHIRA | PALMIRA | 34.5 | SECCIONADOR | SECCIONADORES DE 34,5 KV | SECCIONADOR MONOP 34.5KV 630A 170KVBIL | SUSTITUCION DE SECCIONADOR EN MAL ESTADO | SIN INFORMACIÓN | PENDIENTE | 70
71 | LOS_ANDES | TACHIRA | PALMIRA | 34.5 | PARARRAYO | PARARRAYOS DE 13,8 kV | PARARRAYO POLIMERICO 10, 12 o 15 kV TIPO PEDESTAL PARA SUB ESTACIONES | SUSTITUCION DE PARARRAYOS FALLADOS | SIN INFORMACIÓN | PENDIENTE | 71
72 | LOS_ANDES | TACHIRA | PALMIRA | 34.5 | PARARRAYO | PARARRAYOS DE 34,5 kV | PARARRAYO POLIMERICO 30 kV TIPO PEDESTAL PARA SUB ESTACIONES | SUSTITUCION DE PARARRAYOS FALLADOS | SIN INFORMACIÓN | PENDIENTE | 72
73 | LOS_ANDES | TACHIRA | PALMIRA | 34.5 | CONECTOR | CONECTOR | CONECTOR COMP TERM BIMETAL 350KCM 2AGUJ | SUSTITUCION DE CONECTORES EN MAL ESTADO | SIN INFORMACIÓN | PENDIENTE | 73
78 | LOS_ANDES | TACHIRA | AGUA DULCE | 34.5 | INTERRUPTOR | INTERRUPTOR 34,5 kV | INTERRUPTOR POTE VACIO 34.5 KV SF6 1250A LLEGADA | SUSTITUCION DE INTERRUPTORES FALLADOS | SIN INFORMACIÓN | PENDIENTE | 78
79 | LOS_ANDES | TACHIRA | AGUA DULCE | 34.5 | SECCIONADOR | SECCIONADORES DE 13,8 KV | SECCIONADOR MONOP 13.8KV 630A 110KVBIL | SUSTITUCION DE SECCIONADOR EN MAL ESTADO | SIN INFORMACIÓN | PENDIENTE | 79
80 | LOS_ANDES | TACHIRA | AGUA DULCE | 34.5 | SECCIONADOR | SECCIONADORES DE 34,5 KV | SECCIONADOR MONOP 34.5KV 630A 170KVBIL | SUSTITUCION DE SECCIONADOR EN MAL ESTADO | SIN INFORMACIÓN | PENDIENTE | 80
81 | LOS_ANDES | TACHIRA | AGUA DULCE | 34.5 | PARARRAYO | PARARRAYOS DE 13,8 kV | PARARRAYO POLIMERICO 10, 12 o 15 kV TIPO PEDESTAL PARA SUB ESTACIONES | SUSTITUCION DE PARARRAYOS FALLADOS | SIN INFORMACIÓN | PENDIENTE | 81
82 | LOS_ANDES | TACHIRA | AGUA DULCE | 34.5 | PARARRAYO | PARARRAYOS DE 34,5 kV | PARARRAYO POLIMERICO 30 kV TIPO PEDESTAL PARA SUB ESTACIONES | SUSTITUCION DE PARARRAYOS FALLADOS | SIN INFORMACIÓN | PENDIENTE | 82
83 | LOS_ANDES | TACHIRA | AGUA DULCE | 34.5 | CONECTOR | CONECTOR | CONECTOR COMP TERM BIMETAL 350KCM 2AGUJ | SUSTITUCION DE CONECTORES EN MAL ESTADO | SIN INFORMACIÓN | PENDIENTE | 83
84 | LOS_ANDES | TACHIRA | AGUA DULCE | 34.5 | CONDUCTOR | CONDUCTOR | CONDUCTOR DESNUDO ARVIDAL 4/0AWG 7H | SUSTITUCION DE CONDUCTOR EN BARRAS Y PUENTES EN MAL ESTADO | SIN INFORMACIÓN | PENDIENTE | 84
85 | LOS_ANDES | TACHIRA | AGUA DULCE | 34.5 | SEGURIDADINFRAESTRUCTURA | NECESIDADES DE LA PIEDRA PICADA | PIEDRA PICADA NUM 4 Ó 5 | SE REQUIERE PIEDRA PICADA PARA LA ENTRADA DE LA SUBESTACION | SIN INFORMACIÓN | PENDIENTE | 85
90 | LOS_ANDES | TACHIRA | AGUA DULCE | 34.5 | RECONECTADOR | RECONECTADOR 13,8 KV | RECONECTADOR VACIO 13.8KV 110KV 560A | SUSTITUCION DE RECONECTADOR FALLADO | SIN INFORMACIÓN | PENDIENTE | 90
91 | LOS_ANDES | TACHIRA | CAPACHO | 34.5 | TRANSFORMADORDEPOTENCIA | REQUIERE MANTENIMIENTO MAYOR PARA PUESTA EN SERVICIO | TRANSF. DE POTENCIA 34,5/13,8 kV 10MVA | SUSTITUCIÓN DE TRANSFORMADOR DE POTENCIA POR SOBRECARGA, PARA AUMENTO DE CAPACIDAD EN LA SUBESTACIÓN | SIN INFORMACIÓN | PENDIENTE | 91
93 | LOS_ANDES | TACHIRA | CAPACHO | 34.5 | INTERRUPTOR | INTERRUPTOR 34,5 kV | INTERRUPTOR POTE VACIO 34.5 KV SF6 1250A LLEGADA | SUSTITUCION DE INTERRUPTORES EN ACEITE | SIN INFORMACIÓN | PENDIENTE | 93
94 | LOS_ANDES | TACHIRA | CAPACHO | 34.5 | RECONECTADOR | RECONECTADOR 13,8 KV | RECONECTADOR VACIO 13.8KV 110KV 560A | SUSTITUCION DE RECONECTADOR FALLADO | SIN INFORMACIÓN | PENDIENTE | 94
95 | LOS_ANDES | TACHIRA | CAPACHO | 34.5 | SECCIONADOR | SECCIONADORES DE 13,8 KV | SECCIONADOR MONOP 13.8KV 630A 110KVBIL | SUSTITUCION DE SECCIONADOR EN MAL ESTADO | SIN INFORMACIÓN | PENDIENTE | 95
96 | LOS_ANDES | TACHIRA | CAPACHO | 34.5 | SECCIONADOR | SECCIONADORES DE 34,5 KV | SECCIONADOR MONOP 34.5KV 630A 170KVBIL | SUSTITUCION DE SECCIONADOR EN MAL ESTADO | SIN INFORMACIÓN | PENDIENTE | 96
97 | LOS_ANDES | TACHIRA | CAPACHO | 34.5 | PARARRAYO | PARARRAYOS DE 13,8 kV | PARARRAYO POLIMERICO 10, 12 o 15 kV TIPO PEDESTAL PARA SUB ESTACIONES | SUSTITUCION DE PARARRAYOS FALLADOS | SIN INFORMACIÓN | PENDIENTE | 97
98 | LOS_ANDES | TACHIRA | CAPACHO | 34.5 | PARARRAYO | PARARRAYOS DE 34,5 kV | PARARRAYO POLIMERICO 30 kV TIPO PEDESTAL PARA SUB ESTACIONES | SUSTITUCION DE PARARRAYOS FALLADOS | SIN INFORMACIÓN | PENDIENTE | 98
99 | LOS_ANDES | TACHIRA | CAPACHO | 34.5 | CONECTOR | CONECTOR | CONECTOR COMP TERM BIMETAL 350KCM 2AGUJ | SUSTITUCION DE CONECTORES EN MAL ESTADO | SIN INFORMACIÓN | PENDIENTE | 99
100 | LOS_ANDES | TACHIRA | CAPACHO | 34.5 | CONDUCTOR | CONDUCTOR | CONDUCTOR DESNUDO ARVIDAL 4/0AWG 7H | SUSTITUCION DE CONDUCTOR EN BARRAS Y PUENTES EN MAL ESTADO | SIN INFORMACIÓN | PENDIENTE | 100
105 | LOS_ANDES | TACHIRA | COLON | 34.5 | INTERRUPTOR | INTERRUPTOR 34,5 kV | INTERRUPTOR POTE VACIO 34.5 KV SF6 1250A LLEGADA | SUSTITUCION DE INTERRUPTORES FALLADOS | SIN INFORMACIÓN | PENDIENTE | 105
106 | LOS_ANDES | TACHIRA | COLON | 34.5 | RECONECTADOR | RECONECTADOR 13,8 KV | RECONECTADOR VACIO 13.8KV 110KV 560A | SUSTITUCION DE RECONECTADOR FALLADO | SIN INFORMACIÓN | PENDIENTE | 106
107 | LOS_ANDES | TACHIRA | COLON | 34.5 | SECCIONADOR | SECCIONADORES DE 13,8 KV | SECCIONADOR MONOP 13.8KV 630A 110KVBIL | SUSTITUCION DE SECCIONADOR EN MAL ESTADO | SIN INFORMACIÓN | PENDIENTE | 107
108 | LOS_ANDES | TACHIRA | COLON | 34.5 | SECCIONADOR | SECCIONADORES DE 34,5 KV | SECCIONADOR MONOP 34.5KV 630A 170KVBIL | SUSTITUCION DE SECCIONADOR EN MAL ESTADO | SIN INFORMACIÓN | PENDIENTE | 108
109 | LOS_ANDES | TACHIRA | COLON | 34.5 | PARARRAYO | PARARRAYOS DE 13,8 kV | PARARRAYO POLIMERICO 10, 12 o 15 kV TIPO PEDESTAL PARA SUB ESTACIONES | SUSTITUCION DE PARARRAYOS FALLADOS | SIN INFORMACIÓN | PENDIENTE | 109
110 | LOS_ANDES | TACHIRA | COLON | 34.5 | PARARRAYO | PARARRAYOS DE 34,5 kV | PARARRAYO POLIMERICO 30 kV TIPO PEDESTAL PARA SUB ESTACIONES | SUSTITUCION DE PARARRAYOS FALLADOS | SIN INFORMACIÓN | PENDIENTE | 110
111 | LOS_ANDES | TACHIRA | COLON | 34.5 | CONECTOR | CONECTOR | CONECTOR COMP TERM BIMETAL 350KCM 2AGUJ | SUSTITUCION DE CONECTORES EN MAL ESTADO | SIN INFORMACIÓN | PENDIENTE | 111
115 | LOS_ANDES | TACHIRA | SAN DIEGO | 34.5 | TRANSFORMADORDEPOTENCIA | FUERA DE SERVICIO NO RECUPERABLE (SUSTITUCION) | TRANSF. DE POTENCIA 34,5/13,8 kV 10MVA | SUSTITUCIÓN DE TRANSFORMADOR DE POTENCIA FALLADO | SIN INFORMACIÓN | PENDIENTE | 115
117 | LOS_ANDES | TACHIRA | SAN DIEGO | 34.5 | INTERRUPTOR | INTERRUPTOR 34,5 kV | INTERRUPTOR POTE VACIO 34.5 KV SF6 1250A LLEGADA | SUSTITUCION DE INTERRUPTORES FALLADOS | SIN INFORMACIÓN | PENDIENTE | 117
118 | LOS_ANDES | TACHIRA | SAN DIEGO | 34.5 | RECONECTADOR | RECONECTADOR 13,8 KV | RECONECTADOR VACIO 13.8KV 110KV 560A | SUSTITUCION DE RECONECTADOR FALLADO | SIN INFORMACIÓN | PENDIENTE | 118
119 | LOS_ANDES | TACHIRA | SAN DIEGO | 34.5 | SECCIONADOR | SECCIONADORES DE 13,8 KV | SECCIONADOR MONOP 13.8KV 630A 110KVBIL | SUSTITUCION DE SECCIONADOR EN MAL ESTADO | SIN INFORMACIÓN | PENDIENTE | 119
120 | LOS_ANDES | TACHIRA | SAN DIEGO | 34.5 | SECCIONADOR | SECCIONADORES DE 34,5 KV | SECCIONADOR MONOP 34.5KV 630A 170KVBIL | SUSTITUCION DE SECCIONADOR EN MAL ESTADO | SIN INFORMACIÓN | PENDIENTE | 120
121 | LOS_ANDES | TACHIRA | SAN DIEGO | 34.5 | PARARRAYO | PARARRAYOS DE 13,8 kV | PARARRAYO POLIMERICO 10, 12 o 15 kV TIPO PEDESTAL PARA SUB ESTACIONES | SUSTITUCION DE PARARRAYOS FALLADOS | SIN INFORMACIÓN | PENDIENTE | 121
122 | LOS_ANDES | TACHIRA | SAN DIEGO | 34.5 | PARARRAYO | PARARRAYOS DE 34,5 kV | PARARRAYO POLIMERICO 30 kV TIPO PEDESTAL PARA SUB ESTACIONES | SUSTITUCION DE PARARRAYOS FALLADOS | SIN INFORMACIÓN | PENDIENTE | 122
123 | LOS_ANDES | TACHIRA | SAN DIEGO | 34.5 | CONECTOR | CONECTOR | CONECTOR COMP TERM BIMETAL 350KCM 2AGUJ | SUSTITUCION DE CONECTORES EN MAL ESTADO | SIN INFORMACIÓN | PENDIENTE | 123
124 | LOS_ANDES | TACHIRA | SAN DIEGO | 34.5 | CONDUCTOR | CONDUCTOR | CONDUCTOR DESNUDO ARVIDAL 4/0AWG 7H | SUSTITUCION DE CONDUCTOR EN BARRAS Y PUENTES EN MAL ESTADO | SIN INFORMACIÓN | PENDIENTE | 124
128 | LOS_ANDES | TACHIRA | OROPE | 34.5 | TRANSFORMADORDEPOTENCIA | FUERA DE SERVICIO NO RECUPERABLE (SUSTITUCION) | TRANSF. DE POTENCIA 34,5/13,8 kV 10MVA | SUSTITUCIÓN DE TRANSFORMADOR DE POTENCIA FALLADO | SIN INFORMACIÓN | PENDIENTE | 128
129 | LOS_ANDES | TACHIRA | OROPE | 34.5 | RECONECTADOR | RECONECTADOR 13,8 KV | RECONECTADOR VACIO 13.8KV 110KV 560A | SUSTITUCION RECONECTADORES EN ACEITE | SIN INFORMACIÓN | PENDIENTE | 129
130 | LOS_ANDES | TACHIRA | OROPE | 34.5 | SECCIONADOR | SECCIONADORES DE 13,8 KV | SECCIONADOR MONOP 13.8KV 630A 110KVBIL | SUSTITUCION DE SECCIONADOR EN MAL ESTADO | SIN INFORMACIÓN | PENDIENTE | 130
131 | LOS_ANDES | TACHIRA | OROPE | 34.5 | SECCIONADOR | SECCIONADORES DE 34,5 KV | SECCIONADOR MONOP 34.5KV 630A 170KVBIL | SUSTITUCION DE SECCIONADOR EN MAL ESTADO | SIN INFORMACIÓN | PENDIENTE | 131
132 | LOS_ANDES | TACHIRA | OROPE | 34.5 | PARARRAYO | PARARRAYOS DE 13,8 kV | PARARRAYO POLIMERICO 10, 12 o 15 kV TIPO PEDESTAL PARA SUB ESTACIONES | SUSTITUCION DE PARARRAYOS FALLADOS | SIN INFORMACIÓN | PENDIENTE | 132
133 | LOS_ANDES | TACHIRA | OROPE | 34.5 | PARARRAYO | PARARRAYOS DE 34,5 kV | PARARRAYO POLIMERICO 30 kV TIPO PEDESTAL PARA SUB ESTACIONES | SUSTITUCION DE PARARRAYOS FALLADOS | SIN INFORMACIÓN | PENDIENTE | 133
134 | LOS_ANDES | TACHIRA | OROPE | 34.5 | CONECTOR | CONECTOR | CONECTOR COMP TERM BIMETAL 350KCM 2AGUJ | SUSTITUCION DE CONECTORES EN MAL ESTADO | SIN INFORMACIÓN | PENDIENTE | 134
138 | LOS_ANDES | TACHIRA | SAN PEDRO | 34.5 | TRANSFORMADORDEPOTENCIA | REQUIERE MANTENIMIENTO MAYOR PARA PUESTA EN SERVICIO | TRANSF. DE POTENCIA 34,5/13,8 kV 5MVA | SUSTITUCIÓN DE TRANSFORMADOR DE POTENCIA FALLADO | SIN INFORMACIÓN | PENDIENTE | 138
140 | LOS_ANDES | TACHIRA | SAN PEDRO | 34.5 | INTERRUPTOR | INTERRUPTOR 34,5 kV | INTERRUPTOR POTE VACIO 34.5 KV SF6 1250A LLEGADA | SUSTITUCION DE INTERRUPTORES FALLADOS | SIN INFORMACIÓN | PENDIENTE | 140
141 | LOS_ANDES | TACHIRA | SAN PEDRO | 34.5 | RECONECTADOR | RECONECTADOR 13,8 KV | RECONECTADOR VACIO 13.8KV 110KV 560A | SUSTITUCION RECONECTADORES EN ACEITE | SIN INFORMACIÓN | PENDIENTE | 141
142 | LOS_ANDES | TACHIRA | SAN PEDRO | 34.5 | SECCIONADOR | SECCIONADORES DE 13,8 KV | SECCIONADOR MONOP 13.8KV 630A 110KVBIL | SUSTITUCION DE SECCIONADOR EN MAL ESTADO | SIN INFORMACIÓN | PENDIENTE | 142
143 | LOS_ANDES | TACHIRA | SAN PEDRO | 34.5 | SECCIONADOR | SECCIONADORES DE 34,5 KV | SECCIONADOR MONOP 34.5KV 630A 170KVBIL | SUSTITUCION DE SECCIONADOR EN MAL ESTADO | SIN INFORMACIÓN | PENDIENTE | 143
144 | LOS_ANDES | TACHIRA | SAN PEDRO | 34.5 | PARARRAYO | PARARRAYOS DE 13,8 kV | PARARRAYO POLIMERICO 10, 12 o 15 kV TIPO PEDESTAL PARA SUB ESTACIONES | SUSTITUCION DE PARARRAYOS FALLADOS | SIN INFORMACIÓN | PENDIENTE | 144
145 | LOS_ANDES | TACHIRA | SAN PEDRO | 34.5 | PARARRAYO | PARARRAYOS DE 34,5 kV | PARARRAYO POLIMERICO 30 kV TIPO PEDESTAL PARA SUB ESTACIONES | SUSTITUCION DE PARARRAYOS FALLADOS | SIN INFORMACIÓN | PENDIENTE | 145
146 | LOS_ANDES | TACHIRA | SAN PEDRO | 34.5 | CONECTOR | CONECTOR | CONECTOR COMP TERM BIMETAL 350KCM 2AGUJ | SUSTITUCION DE CONECTORES EN MAL ESTADO | SIN INFORMACIÓN | PENDIENTE | 146
151 | LOS_ANDES | TACHIRA | LA PEDRERA | 34.5 | SECCIONADOR | SECCIONADORES DE 13,8 KV | SECCIONADOR MONOP 13.8KV 630A 110KVBIL | SUSTITUCION DE SECCIONADOR EN MAL ESTADO | SIN INFORMACIÓN | PENDIENTE | 151
152 | LOS_ANDES | TACHIRA | LA PEDRERA | 34.5 | SECCIONADOR | SECCIONADORES DE 34,5 KV | SECCIONADOR MONOP 34.5KV 630A 170KVBIL | SUSTITUCION DE SECCIONADOR EN MAL ESTADO | SIN INFORMACIÓN | PENDIENTE | 152
153 | LOS_ANDES | TACHIRA | LA PEDRERA | 34.5 | PARARRAYO | PARARRAYOS DE 13,8 kV | PARARRAYO POLIMERICO 10, 12 o 15 kV TIPO PEDESTAL PARA SUB ESTACIONES | SUSTITUCION DE PARARRAYOS FALLADOS | SIN INFORMACIÓN | PENDIENTE | 153
154 | LOS_ANDES | TACHIRA | LA PEDRERA | 34.5 | PARARRAYO | PARARRAYOS DE 34,5 kV | PARARRAYO POLIMERICO 30 kV TIPO PEDESTAL PARA SUB ESTACIONES | SUSTITUCION DE PARARRAYOS FALLADOS | SIN INFORMACIÓN | PENDIENTE | 154
155 | LOS_ANDES | TACHIRA | LA PEDRERA | 34.5 | CONECTOR | CONECTOR | CONECTOR COMP TERM BIMETAL 350KCM 2AGUJ | SUSTITUCION DE CONECTORES EN MAL ESTADO | SIN INFORMACIÓN | PENDIENTE | 155
159 | LOS_ANDES | TACHIRA | CEMENTOS | 34.5 | RECONECTADOR | RECONECTADOR 13,8 KV | RECONECTADOR VACIO 13.8KV 110KV 560A | SUSTITUCION RECONECTADORES EN ACEITE | SIN INFORMACIÓN | PENDIENTE | 159
160 | LOS_ANDES | TACHIRA | CEMENTOS | 34.5 | SECCIONADOR | SECCIONADORES DE 13,8 KV | SECCIONADOR MONOP 13.8KV 630A 110KVBIL | SUSTITUCION DE SECCIONADOR EN MAL ESTADO | SIN INFORMACIÓN | PENDIENTE | 160
161 | LOS_ANDES | TACHIRA | CEMENTOS | 34.5 | SECCIONADOR | SECCIONADORES DE 34,5 KV | SECCIONADOR MONOP 34.5KV 630A 170KVBIL | SUSTITUCION DE SECCIONADOR EN MAL ESTADO | SIN INFORMACIÓN | PENDIENTE | 161
162 | LOS_ANDES | TACHIRA | CEMENTOS | 34.5 | PARARRAYO | PARARRAYOS DE 13,8 kV | PARARRAYO POLIMERICO 10, 12 o 15 kV TIPO PEDESTAL PARA SUB ESTACIONES | SUSTITUCION DE PARARRAYOS FALLADOS | SIN INFORMACIÓN | PENDIENTE | 162
163 | LOS_ANDES | TACHIRA | CEMENTOS | 34.5 | PARARRAYO | PARARRAYOS DE 34,5 kV | PARARRAYO POLIMERICO 30 kV TIPO PEDESTAL PARA SUB ESTACIONES | SUSTITUCION DE PARARRAYOS FALLADOS | SIN INFORMACIÓN | PENDIENTE | 163
164 | LOS_ANDES | TACHIRA | CEMENTOS | 34.5 | CONECTOR | CONECTOR | CONECTOR COMP TERM BIMETAL 350KCM 2AGUJ | SUSTITUCION DE CONECTORES EN MAL ESTADO | SIN INFORMACIÓN | PENDIENTE | 164
165 | LOS_ANDES | TACHIRA | UREÑA II | 34.5 | RECONECTADOR | RECONECTADOR 13,8 KV | RECONECTADOR VACIO 13.8KV 110KV 560A | SUSTITUCION DE RECONECTADOR FALLADO | SIN INFORMACIÓN | PENDIENTE | 165
166 | LOS_ANDES | TACHIRA | UREÑA II | 34.5 | SECCIONADOR | SECCIONADORES DE 13,8 KV | SECCIONADOR MONOP 13.8KV 630A 110KVBIL | SUSTITUCION DE SECCIONADOR EN MAL ESTADO | SIN INFORMACIÓN | PENDIENTE | 166
167 | LOS_ANDES | TACHIRA | UREÑA II | 34.5 | SECCIONADOR | SECCIONADORES DE 34,5 KV | SECCIONADOR MONOP 34.5KV 630A 170KVBIL | SUSTITUCION DE SECCIONADOR EN MAL ESTADO | SIN INFORMACIÓN | PENDIENTE | 167
168 | LOS_ANDES | TACHIRA | UREÑA II | 34.5 | PARARRAYO | PARARRAYOS DE 13,8 kV | PARARRAYO POLIMERICO 10, 12 o 15 kV TIPO PEDESTAL PARA SUB ESTACIONES | SUSTITUCION DE PARARRAYOS FALLADOS | SIN INFORMACIÓN | PENDIENTE | 168
169 | LOS_ANDES | TACHIRA | UREÑA II | 34.5 | PARARRAYO | PARARRAYOS DE 34,5 kV | PARARRAYO POLIMERICO 30 kV TIPO PEDESTAL PARA SUB ESTACIONES | SUSTITUCION DE PARARRAYOS FALLADOS | SIN INFORMACIÓN | PENDIENTE | 169
170 | LOS_ANDES | TACHIRA | UREÑA II | 34.5 | CONECTOR | CONECTOR | CONECTOR COMP TERM BIMETAL 350KCM 2AGUJ | SUSTITUCION DE CONECTORES EN MAL ESTADO | SIN INFORMACIÓN | PENDIENTE | 170
174 | LOS_ANDES | TACHIRA | SANTA ANA | 34.5 | RECONECTADOR | RECONECTADOR 13,8 KV | RECONECTADOR VACIO 13.8KV 110KV 560A | SUSTITUCION DE RECONECTADOR FALLADO | SIN INFORMACIÓN | PENDIENTE | 174
175 | LOS_ANDES | TACHIRA | SANTA ANA | 34.5 | SECCIONADOR | SECCIONADORES DE 13,8 KV | SECCIONADOR MONOP 13.8KV 630A 110KVBIL | SUSTITUCION DE SECCIONADOR EN MAL ESTADO | SIN INFORMACIÓN | PENDIENTE | 175
176 | LOS_ANDES | TACHIRA | SANTA ANA | 34.5 | SECCIONADOR | SECCIONADORES DE 34,5 KV | SECCIONADOR MONOP 34.5KV 630A 170KVBIL | SUSTITUCION DE SECCIONADOR EN MAL ESTADO | SIN INFORMACIÓN | PENDIENTE | 176
177 | LOS_ANDES | TACHIRA | SANTA ANA | 34.5 | PARARRAYO | PARARRAYOS DE 13,8 kV | PARARRAYO POLIMERICO 10, 12 o 15 kV TIPO PEDESTAL PARA SUB ESTACIONES | SUSTITUCION DE PARARRAYOS FALLADOS | SIN INFORMACIÓN | PENDIENTE | 177
178 | LOS_ANDES | TACHIRA | SANTA ANA | 34.5 | PARARRAYO | PARARRAYOS DE 34,5 kV | PARARRAYO POLIMERICO 30 kV TIPO PEDESTAL PARA SUB ESTACIONES | SUSTITUCION DE PARARRAYOS FALLADOS | SIN INFORMACIÓN | PENDIENTE | 178
179 | LOS_ANDES | TACHIRA | SANTA ANA | 34.5 | CONECTOR | CONECTOR | CONECTOR COMP TERM BIMETAL 350KCM 2AGUJ | SUSTITUCION DE CONECTORES EN MAL ESTADO | SIN INFORMACIÓN | PENDIENTE | 179
183 | LOS_ANDES | TACHIRA | EL PIÑAL | 34.5 | TRANSFORMADORDEPOTENCIA | SOBRE CARGA MAS 100% (SUSTITUCION) | TRANSF. DE POTENCIA 34,5/13,8 kV 15MVA | SUSTITUCIÓN DE TRANSFORMADOR DE POTENCIA POR SOBRECARGA, PARA AUMENTO DE CAPACIDAD EN LA SUBESTACIÓN | SIN INFORMACIÓN | PENDIENTE | 183
184 | LOS_ANDES | TACHIRA | EL PIÑAL | 34.5 | SECCIONADOR | SECCIONADORES DE 13,8 KV | SECCIONADOR MONOP 13.8KV 630A 110KVBIL | SUSTITUCION DE SECCIONADOR EN MAL ESTADO | SIN INFORMACIÓN | PENDIENTE | 184
185 | LOS_ANDES | TACHIRA | EL PIÑAL | 34.5 | SECCIONADOR | SECCIONADORES DE 34,5 KV | SECCIONADOR MONOP 34.5KV 630A 170KVBIL | SUSTITUCION DE SECCIONADOR EN MAL ESTADO | SIN INFORMACIÓN | PENDIENTE | 185
186 | LOS_ANDES | TACHIRA | EL PIÑAL | 34.5 | PARARRAYO | PARARRAYOS DE 13,8 kV | PARARRAYO POLIMERICO 10, 12 o 15 kV TIPO PEDESTAL PARA SUB ESTACIONES | SUSTITUCION DE PARARRAYOS FALLADOS | SIN INFORMACIÓN | PENDIENTE | 186
187 | LOS_ANDES | TACHIRA | EL PIÑAL | 34.5 | PARARRAYO | PARARRAYOS DE 34,5 kV | PARARRAYO POLIMERICO 30 kV TIPO PEDESTAL PARA SUB ESTACIONES | SUSTITUCION DE PARARRAYOS FALLADOS | SIN INFORMACIÓN | PENDIENTE | 187
188 | LOS_ANDES | TACHIRA | EL PIÑAL | 34.5 | CONECTOR | CONECTOR | CONECTOR COMP TERM BIMETAL 350KCM 2AGUJ | SUSTITUCION DE CONECTORES EN MAL ESTADO | SIN INFORMACIÓN | PENDIENTE | 188
191 | LOS_ANDES | TACHIRA | UREÑA I | 34.5 | INTERRUPTOR | INTERRUPTOR 34,5 kV | INTERRUPTOR POTE VACIO 34.5 KV SF6 1250A LLEGADA | SUSTITUCION DE INTERRUPTORES FALLADOS | SIN INFORMACIÓN | PENDIENTE | 191
192 | LOS_ANDES | TACHIRA | UREÑA I | 34.5 | REGULADOR | REGULADORES DE TENSION | REGULADOR TENSION MONOF 333KVA 34.5KV | RECUPERACIÓN DE BANCO DE REGULADORES EN LA SUBESTACIÓN | SIN INFORMACIÓN | PENDIENTE | 192
193 | LOS_ANDES | TACHIRA | UREÑA I | 34.5 | SECCIONADOR | SECCIONADORES DE 13,8 KV | SECCIONADOR MONOP 13.8KV 630A 110KVBIL | SUSTITUCION DE SECCIONADOR EN MAL ESTADO | SIN INFORMACIÓN | PENDIENTE | 193
194 | LOS_ANDES | TACHIRA | UREÑA I | 34.5 | SECCIONADOR | SECCIONADORES DE 34,5 KV | SECCIONADOR MONOP 34.5KV 630A 170KVBIL | SUSTITUCION DE SECCIONADOR EN MAL ESTADO | SIN INFORMACIÓN | PENDIENTE | 194
195 | LOS_ANDES | TACHIRA | UREÑA I | 34.5 | PARARRAYO | PARARRAYOS DE 13,8 kV | PARARRAYO POLIMERICO 10, 12 o 15 kV TIPO PEDESTAL PARA SUB ESTACIONES | SUSTITUCION DE PARARRAYOS FALLADOS | SIN INFORMACIÓN | PENDIENTE | 195
196 | LOS_ANDES | TACHIRA | UREÑA I | 34.5 | PARARRAYO | PARARRAYOS DE 34,5 kV | PARARRAYO POLIMERICO 30 kV TIPO PEDESTAL PARA SUB ESTACIONES | SUSTITUCION DE PARARRAYOS FALLADOS | SIN INFORMACIÓN | PENDIENTE | 196
197 | LOS_ANDES | TACHIRA | UREÑA I | 34.5 | CONECTOR | CONECTOR | CONECTOR COMP TERM BIMETAL 350KCM 2AGUJ | SUSTITUCION DE CONECTORES EN MAL ESTADO | SIN INFORMACIÓN | PENDIENTE | 197
202 | LOS_ANDES | TACHIRA | LAS CUEVAS | 34.5 | INTERRUPTOR | INTERRUPTOR 34,5 kV | INTERRUPTOR POTE VACIO 34.5 KV SF6 1250A LLEGADA | SUSTITUCION DE INTERRUPTORES FALLADOS | SIN INFORMACIÓN | PENDIENTE | 202
203 | LOS_ANDES | TACHIRA | LAS CUEVAS | 34.5 | RECONECTADOR | RECONECTADOR 13,8 KV | RECONECTADOR VACIO 13.8KV 110KV 560A | SUSTITUCION RECONECTADORES EN ACEITE | SIN INFORMACIÓN | PENDIENTE | 203
204 | LOS_ANDES | TACHIRA | LAS CUEVAS | 34.5 | SECCIONADOR | SECCIONADORES DE 13,8 KV | SECCIONADOR MONOP 13.8KV 630A 110KVBIL | SUSTITUCION DE SECCIONADOR EN MAL ESTADO | SIN INFORMACIÓN | PENDIENTE | 204
205 | LOS_ANDES | TACHIRA | LAS CUEVAS | 34.5 | SECCIONADOR | SECCIONADORES DE 34,5 KV | SECCIONADOR MONOP 34.5KV 630A 170KVBIL | SUSTITUCION DE SECCIONADOR EN MAL ESTADO | SIN INFORMACIÓN | PENDIENTE | 205
206 | LOS_ANDES | TACHIRA | LAS CUEVAS | 34.5 | PARARRAYO | PARARRAYOS DE 13,8 kV | PARARRAYO POLIMERICO 10, 12 o 15 kV TIPO PEDESTAL PARA SUB ESTACIONES | SUSTITUCION DE PARARRAYOS FALLADOS | SIN INFORMACIÓN | PENDIENTE | 206
207 | LOS_ANDES | TACHIRA | LAS CUEVAS | 34.5 | PARARRAYO | PARARRAYOS DE 34,5 kV | PARARRAYO POLIMERICO 30 kV TIPO PEDESTAL PARA SUB ESTACIONES | SUSTITUCION DE PARARRAYOS FALLADOS | SIN INFORMACIÓN | PENDIENTE | 207
208 | LOS_ANDES | TACHIRA | LAS CUEVAS | 34.5 | CONECTOR | CONECTOR | CONECTOR COMP TERM BIMETAL 350KCM 2AGUJ | SUSTITUCION DE CONECTORES EN MAL ESTADO | SIN INFORMACIÓN | PENDIENTE | 208
214 | LOS_ANDES | TACHIRA | BORDE SECO | 34.5 | INTERRUPTOR | INTERRUPTOR 34,5 kV | INTERRUPTOR POTE VACIO 34.5 KV SF6 1250A LLEGADA | SUSTITUCION DE INTERRUPTORES FALLADOS | SIN INFORMACIÓN | PENDIENTE | 214
215 | LOS_ANDES | TACHIRA | BORDE SECO | 34.5 | RECONECTADOR | RECONECTADOR 13,8 KV | RECONECTADOR VACIO 13.8KV 110KV 560A | SUSTITUCION RECONECTADORES EN ACEITE | SIN INFORMACIÓN | PENDIENTE | 215
216 | LOS_ANDES | TACHIRA | BORDE SECO | 34.5 | SERVICIOSAUXILIARES | TRANSFORMADOR DE LOS SERVICIOS AUXILIARES | TDPOELCO 1F 34,5-19,2KV / 120-240V 15KV | SUSTITUCION DE TRANSFORMADOR DE SERVICIOS AUXILIARES | SIN INFORMACIÓN | PENDIENTE | 216
217 | LOS_ANDES | TACHIRA | BORDE SECO | 34.5 | SECCIONADOR | SECCIONADORES DE 13,8 KV | SECCIONADOR MONOP 13.8KV 630A 110KVBIL | SUSTITUCION DE SECCIONADOR EN MAL ESTADO | SIN INFORMACIÓN | PENDIENTE | 217
218 | LOS_ANDES | TACHIRA | BORDE SECO | 34.5 | SECCIONADOR | SECCIONADORES DE 34,5 KV | SECCIONADOR MONOP 34.5KV 630A 170KVBIL | SUSTITUCION DE SECCIONADOR EN MAL ESTADO | SIN INFORMACIÓN | PENDIENTE | 218
219 | LOS_ANDES | TACHIRA | BORDE SECO | 34.5 | PARARRAYO | PARARRAYOS DE 13,8 kV | PARARRAYO POLIMERICO 10, 12 o 15 kV TIPO PEDESTAL PARA SUB ESTACIONES | SUSTITUCION DE PARARRAYOS FALLADOS | SIN INFORMACIÓN | PENDIENTE | 219
220 | LOS_ANDES | TACHIRA | BORDE SECO | 34.5 | PARARRAYO | PARARRAYOS DE 34,5 kV | PARARRAYO POLIMERICO 30 kV TIPO PEDESTAL PARA SUB ESTACIONES | SUSTITUCION DE PARARRAYOS FALLADOS | SIN INFORMACIÓN | PENDIENTE | 220
221 | LOS_ANDES | TACHIRA | BORDE SECO | 34.5 | CONDUCTOR | CONDUCTOR | CONDUCTOR DESNUDO ARVIDAL 4/0AWG 7H | SUSTITUCION DE CONDUCTOR EN BARRAS Y PUENTES EN MAL ESTADO | SIN INFORMACIÓN | PENDIENTE | 221
222 | LOS_ANDES | TACHIRA | BORDE SECO | 34.5 | CONECTOR | CONECTOR | CONECTOR COMP TERM BIMETAL 350KCM 2AGUJ | SUSTITUCION DE CONECTORES EN MAL ESTADO | SIN INFORMACIÓN | PENDIENTE | 222
226 | LOS_ANDES | TACHIRA | PARADERO DE BACHI | 34.5 | INTERRUPTOR | INTERRUPTOR 34,5 kV | INTERRUPTOR POTE VACIO 34.5 KV SF6 1250A LLEGADA | SUSTITUCION DE INTERRUPTORES FALLADOS | SIN INFORMACIÓN | PENDIENTE | 226
227 | LOS_ANDES | TACHIRA | PARADERO DE BACHI | 34.5 | RECONECTADOR | RECONECTADOR 13,8 KV | RECONECTADOR VACIO 13.8KV 110KV 560A | SUSTITUCION DE RECONECTADOR FALLADO | SIN INFORMACIÓN | PENDIENTE | 227
228 | LOS_ANDES | TACHIRA | PARADERO DE BACHI | 34.5 | SERVICIOSAUXILIARES | TRANSFORMADOR DE LOS SERVICIOS AUXILIARES | TDPOELCO 1F 34,5-19,2KV / 120-240V 15KV | SUSTITUCION DE TRANSFORMADOR DE SERVICIOS AUXILIARES | SIN INFORMACIÓN | PENDIENTE | 228
229 | LOS_ANDES | TACHIRA | PARADERO DE BACHI | 34.5 | SECCIONADOR | SECCIONADORES DE 13,8 KV | SECCIONADOR MONOP 13.8KV 630A 110KVBIL | SUSTITUCION DE SECCIONADOR EN MAL ESTADO | SIN INFORMACIÓN | PENDIENTE | 229
230 | LOS_ANDES | TACHIRA | PARADERO DE BACHI | 34.5 | SECCIONADOR | SECCIONADORES DE 34,5 KV | SECCIONADOR MONOP 34.5KV 630A 170KVBIL | SUSTITUCION DE SECCIONADOR EN MAL ESTADO | SIN INFORMACIÓN | PENDIENTE | 230
231 | LOS_ANDES | TACHIRA | PARADERO DE BACHI | 34.5 | PARARRAYO | PARARRAYOS DE 13,8 kV | PARARRAYO POLIMERICO 10, 12 o 15 kV TIPO PEDESTAL PARA SUB ESTACIONES | SUSTITUCION DE PARARRAYOS FALLADOS | SIN INFORMACIÓN | PENDIENTE | 231
232 | LOS_ANDES | TACHIRA | PARADERO DE BACHI | 34.5 | PARARRAYO | PARARRAYOS DE 34,5 kV | PARARRAYO POLIMERICO 30 kV TIPO PEDESTAL PARA SUB ESTACIONES | SUSTITUCION DE PARARRAYOS FALLADOS | SIN INFORMACIÓN | PENDIENTE | 232
233 | LOS_ANDES | TACHIRA | PARADERO DE BACHI | 34.5 | CONECTOR | CONECTOR | CONECTOR COMP TERM BIMETAL 350KCM 2AGUJ | SUSTITUCION DE CONECTORES EN MAL ESTADO | SIN INFORMACIÓN | PENDIENTE | 233
237 | LOS_ANDES | TACHIRA | PREGONERO | 34.5 | INTERRUPTOR | INTERRUPTOR 34,5 kV | INTERRUPTOR POTE VACIO 34.5 KV SF6 1250A LLEGADA | SUSTITUCION DE INTERRUPTORES FALLADOS | SIN INFORMACIÓN | PENDIENTE | 237
238 | LOS_ANDES | TACHIRA | PREGONERO | 34.5 | RECONECTADOR | RECONECTADOR 13,8 KV | RECONECTADOR VACIO 13.8KV 110KV 560A | SUSTITUCION RECONECTADORES EN ACEITE | SIN INFORMACIÓN | PENDIENTE | 238
239 | LOS_ANDES | TACHIRA | PREGONERO | 34.5 | SECCIONADOR | SECCIONADORES DE 13,8 KV | SECCIONADOR MONOP 13.8KV 630A 110KVBIL | SUSTITUCION DE SECCIONADOR EN MAL ESTADO | SIN INFORMACIÓN | PENDIENTE | 239
240 | LOS_ANDES | TACHIRA | PREGONERO | 34.5 | SECCIONADOR | SECCIONADORES DE 34,5 KV | SECCIONADOR MONOP 34.5KV 630A 170KVBIL | SUSTITUCION DE SECCIONADOR EN MAL ESTADO | SIN INFORMACIÓN | PENDIENTE | 240
241 | LOS_ANDES | TACHIRA | PREGONERO | 34.5 | PARARRAYO | PARARRAYOS DE 13,8 kV | PARARRAYO POLIMERICO 10, 12 o 15 kV TIPO PEDESTAL PARA SUB ESTACIONES | SUSTITUCION DE PARARRAYOS FALLADOS | SIN INFORMACIÓN | PENDIENTE | 241
242 | LOS_ANDES | TACHIRA | PREGONERO | 34.5 | PARARRAYO | PARARRAYOS DE 34,5 kV | PARARRAYO POLIMERICO 30 kV TIPO PEDESTAL PARA SUB ESTACIONES | SUSTITUCION DE PARARRAYOS FALLADOS | SIN INFORMACIÓN | PENDIENTE | 242
243 | LOS_ANDES | TACHIRA | PREGONERO | 34.5 | CONECTOR | CONECTOR | CONECTOR COMP TERM BIMETAL 350KCM 2AGUJ | SUSTITUCION DE CONECTORES EN MAL ESTADO | SIN INFORMACIÓN | PENDIENTE | 243
248 | LOS_ANDES | TACHIRA | SIBERIA | 34.5 | INTERRUPTOR | INTERRUPTOR 34,5 kV | INTERRUPTOR POTE VACIO 34.5 KV SF6 1250A LLEGADA | SUSTITUCION DE INTERRUPTORES FALLADOS | SIN INFORMACIÓN | PENDIENTE | 248
249 | LOS_ANDES | TACHIRA | SIBERIA | 34.5 | RECONECTADOR | RECONECTADOR 13,8 KV | RECONECTADOR VACIO 13.8KV 110KV 560A | SUSTITUCION DE RECONECTADOR FALLADO | SIN INFORMACIÓN | PENDIENTE | 249
250 | LOS_ANDES | TACHIRA | SIBERIA | 34.5 | SERVICIOSAUXILIARES | TRANSFORMADOR DE LOS SERVICIOS AUXILIARES | TDPOELCO 1F 34,5-19,2KV / 120-240V 15KV | SUSTITUCION DE TRANSFORMADOR DE SERVICIOS AUXILIARES | SIN INFORMACIÓN | PENDIENTE | 250
251 | LOS_ANDES | TACHIRA | SIBERIA | 34.5 | SECCIONADOR | SECCIONADORES DE 13,8 KV | SECCIONADOR MONOP 13.8KV 630A 110KVBIL | SUSTITUCION DE SECCIONADOR EN MAL ESTADO | SIN INFORMACIÓN | PENDIENTE | 251
252 | LOS_ANDES | TACHIRA | SIBERIA | 34.5 | SECCIONADOR | SECCIONADORES DE 34,5 KV | SECCIONADOR MONOP 34.5KV 630A 170KVBIL | SUSTITUCION DE SECCIONADOR EN MAL ESTADO | SIN INFORMACIÓN | PENDIENTE | 252
253 | LOS_ANDES | TACHIRA | SIBERIA | 34.5 | PARARRAYO | PARARRAYOS DE 13,8 kV | PARARRAYO POLIMERICO 10, 12 o 15 kV TIPO PEDESTAL PARA SUB ESTACIONES | SUSTITUCION DE PARARRAYOS FALLADOS | SIN INFORMACIÓN | PENDIENTE | 253
254 | LOS_ANDES | TACHIRA | SIBERIA | 34.5 | PARARRAYO | PARARRAYOS DE 34,5 kV | PARARRAYO POLIMERICO 30 kV TIPO PEDESTAL PARA SUB ESTACIONES | SUSTITUCION DE PARARRAYOS FALLADOS | SIN INFORMACIÓN | PENDIENTE | 254
255 | LOS_ANDES | TACHIRA | SIBERIA | 34.5 | CONECTOR | CONECTOR | CONECTOR COMP TERM BIMETAL 350KCM 2AGUJ | SUSTITUCION DE CONECTORES EN MAL ESTADO | SIN INFORMACIÓN | PENDIENTE | 255
260 | LOS_ANDES | TACHIRA | SAN AGATON | 34.5 | TRANSFORMADORDEPOTENCIA | FUERA DE SERVICIO NO RECUPERABLE (SUSTITUCION) | TRANSFORMADOR DE POTENCIA 34,5/13,8 KV 5 MVA, 60 HZ | SUSTITUCIÓN DE TRANSFORMADOR DE POTENCIA FALLADO | SIN INFORMACIÓN | PENDIENTE | 260
261 | LOS_ANDES | TACHIRA | SAN AGATON | 34.5 | INTERRUPTOR | INTERRUPTOR 34,5 kV | INTERRUPTOR POTE VACIO 34.5 KV SF6 1250A LLEGADA | SUSTITUCION DE INTERRUPTORES FALLADOS | SIN INFORMACIÓN | PENDIENTE | 261
262 | LOS_ANDES | TACHIRA | SAN AGATON | 34.5 | RECONECTADOR | RECONECTADOR 13,8 KV | RECONECTADOR VACIO 13.8KV 110KV 560A | SUSTITUCION DE RECONECTADOR FALLADO | SIN INFORMACIÓN | PENDIENTE | 262
263 | LOS_ANDES | TACHIRA | SAN AGATON | 34.5 | SERVICIOSAUXILIARES | TRANSFORMADOR DE LOS SERVICIOS AUXILIARES | TDPOELCO 1F 34,5-19,2KV / 120-240V 15KV | SUSTITUCION DE TRANSFORMADOR DE SERVICIOS AUXILIARES | SIN INFORMACIÓN | PENDIENTE | 263
264 | LOS_ANDES | TACHIRA | SAN AGATON | 34.5 | SECCIONADOR | SECCIONADORES DE 13,8 KV | SECCIONADOR MONOP 13.8KV 630A 110KVBIL | SUSTITUCION DE SECCIONADOR EN MAL ESTADO | SIN INFORMACIÓN | PENDIENTE | 264
265 | LOS_ANDES | TACHIRA | SAN AGATON | 34.5 | SECCIONADOR | SECCIONADORES DE 34,5 KV | SECCIONADOR MONOP 34.5KV 630A 170KVBIL | SUSTITUCION DE SECCIONADOR EN MAL ESTADO | SIN INFORMACIÓN | PENDIENTE | 265
266 | LOS_ANDES | TACHIRA | SAN AGATON | 34.5 | PARARRAYO | PARARRAYOS DE 13,8 kV | PARARRAYO POLIMERICO 10, 12 o 15 kV TIPO PEDESTAL PARA SUB ESTACIONES | SUSTITUCION DE PARARRAYOS FALLADOS | SIN INFORMACIÓN | PENDIENTE | 266
267 | LOS_ANDES | TACHIRA | SAN AGATON | 34.5 | PARARRAYO | PARARRAYOS DE 34,5 kV | PARARRAYO POLIMERICO 30 kV TIPO PEDESTAL PARA SUB ESTACIONES | SUSTITUCION DE PARARRAYOS FALLADOS | SIN INFORMACIÓN | PENDIENTE | 267
268 | LOS_ANDES | TACHIRA | SAN AGATON | 34.5 | CONECTOR | CONECTOR | CONECTOR COMP TERM BIMETAL 350KCM 2AGUJ | SUSTITUCION DE CONECTORES EN MAL ESTADO | SIN INFORMACIÓN | PENDIENTE | 268
269 | LOS_ANDES | TACHIRA | SAN AGATON | 34.5 | CONDUCTOR | CONDUCTOR | CONDUCTOR DESNUDO ARVIDAL 4/0AWG 7H | SUSTITUCION DE CONDUCTOR EN BARRAS Y PUENTES EN MAL ESTADO | SIN INFORMACIÓN | PENDIENTE | 269
271 | LOS_ANDES | TACHIRA | SAN AGATON | 34.5 | SEGURIDADINFRAESTRUCTURA | CERCA PERIMETRAL | PORTON | SE REQUIERE PORTON PARA PROTECCION DE LA SUBESTACION | SIN INFORMACIÓN | PENDIENTE | 271
| OCCIDENTAL | FALCON | LA SABANITA | 34.5 | RECONECTADOR | RECONECTADOR 24 KV | RECONECTADORES 24KV; 630 AMP; Icc 10 kA CON CONTROL Y PROTECCIÓN INTEGRADOS AL EQUIPO |  |  | RESUELTO |  |  | 22/04/2025
| OCCIDENTAL | FALCON | LA SABANITA | 34.5 | RECONECTADOR | RECONECTADOR 24 KV | RECONECTADORES 24KV; 630 AMP; Icc 10 kA CON CONTROL Y PROTECCIÓN INTEGRADOS AL EQUIPO |  |  | RESUELTO |  |  | 22/04/2025
| OCCIDENTAL | FALCON | TOCUYO DE LA COSTA | 34.5 | CORTACORRIENTE | CORTACORRIENTE 34,5 KV | CORTACORRIENTE MONOP 34.5KV 100A 8KA |  |  | RESUELTO |  |  | 26/03/2025
| OCCIDENTAL | FALCON | TOCUYO DE LA COSTA | 34.5 | INTERRUPTOR | INTERRUPTOR 34,5 kV | INTERRUPTOR SIEMENS 34.5KV/2000 AMP |  |  | PENDIENTE
| OCCIDENTAL | FALCON | TOCUYO DE LA COSTA | 34.5 | SECCIONADOR | SECCIONADORES DE 13,8 KV | SECCIONADOR TRIPOLAR 13.8KV 630A 110KBIL |  |  | PENDIENTE
| OCCIDENTAL | FALCON | TOCUYO DE LA COSTA | 34.5 | RECONECTADOR | RECONECTADOR 13,8 KV | RECONECTADORES 13,8 kV; 630 AMP; Icc 10 kA CON CONTROL Y PROTECCIÓN INTEGRADOS AL EQUIPO |  |  | RESUELTO |  |  | 26/03/2025
| OCCIDENTAL | FALCON | TOCUYO DE LA COSTA | 34.5 | PARARRAYO | PARARRAYOS DE 34,5 kV | PARARRAYO POLIME 36KV 10KA 660MM OXIDO |  |  | PENDIENTE
| OCCIDENTAL | FALCON | CORO III | 34.5 | TRANSFORMADORDEPOTENCIA | FUERA DE SERVICIO NO RECUPERABLE (SUSTITUCION) | 10 MVA 34,5/13,8 KV MARCA CAIVET |  |  | RESUELTO |  |  | 28/03/2025
| OCCIDENTAL | FALCON | CORO III | 34.5 | RECONECTADOR | RECONECTADOR 13,8 KV | RECONECTADORES 13,8 kV; 630 AMP; Icc 10 kA CON CONTROL Y PROTECCIÓN INTEGRADOS AL EQUIPO |  |  | RESUELTO |  |  | 28/03/2025
| OCCIDENTAL | FALCON | CORO III | 34.5 | INTERRUPTOR | INTERRUPTOR 34,5 kV | INTERRUPTOR SIEMENS 34.5KV/2000 AMP |  |  | PENDIENTE
| OCCIDENTAL | FALCON | CORO III | 34.5 | PARARRAYO | PARARRAYOS DE 34,5 kV | PARARRAYO POLIME 36KV 10KA 660MM OXIDO |  |  | PENDIENTE
| OCCIDENTAL | FALCON | CORO III | 34.5 | SECCIONADOR | SECCIONADORES DE 13,8 KV | SECCIONADOR TRIPOLAR 13.8KV 630A 110KBIL |  |  | PENDIENTE
| OCCIDENTAL | FALCON | CORO III | 34.5 | CORTACORRIENTE | CORTACORRIENTE 34,5 KV | CORTACORRIENTE MONOP 34.5KV 100A 8KA |  |  | PENDIENTE
| OCCIDENTAL | FALCON | BOCA DE AROA | 34.5 | TRANSFORMADORDEPOTENCIA | FUERA DE SERVICIO NO RECUPERABLE (SUSTITUCION) | 10 MVA 34,5/13,8 KV MARCA CAIVET |  |  | PENDIENTE
| OCCIDENTAL | FALCON | BOCA DE AROA | 34.5 | SECCIONADOR | SECCIONADORES DE 13,8 KV | SECCIONADOR TRIPOLAR 13.8KV 630A 110KBIL |  |  | PENDIENTE
| OCCIDENTAL | FALCON | BOCA DE AROA | 34.5 | RECONECTADOR | RECONECTADOR 13,8 KV | RECONECTADORES 13,8 kV; 630 AMP; Icc 10 kA CON CONTROL Y PROTECCIÓN INTEGRADOS AL EQUIPO |  |  | PENDIENTE
| OCCIDENTAL | FALCON | BOCA DE AROA | 34.5 | INTERRUPTOR | INTERRUPTOR 34,5 kV | BJ424 DE 34.5KV |  |  | PENDIENTE
| OCCIDENTAL | FALCON | TACUATO | 34.5 | CORTACORRIENTE | CORTACORRIENTE 34,5 KV | CORTACORRIENTE MONOP 34.5KV 100A 8KA |  |  | PENDIENTE
| OCCIDENTAL | FALCON | TACUATO | 34.5 | INTERRUPTOR | INTERRUPTOR 34,5 kV | INTERRUPTOR SIEMENS 34.5KV/2000 AMP |  |  | PENDIENTE
| OCCIDENTAL | FALCON | TACUATO | 34.5 | PARARRAYO | PARARRAYOS DE 34,5 kV | PARARRAYO POLIME 36KV 10KA 660MM OXIDO |  |  | PENDIENTE
| OCCIDENTAL | FALCON | TACUATO | 34.5 | RECONECTADOR | RECONECTADOR 13,8 KV | RECONECTADORES 13,8 kV; 630 AMP; Icc 10 kA CON CONTROL Y PROTECCIÓN INTEGRADOS AL EQUIPO |  |  | RESUELTO |  |  | 26/09/2024
| OCCIDENTAL | FALCON | TACUATO | 34.5 | SECCIONADOR | SECCIONADORES DE 13,8 KV | SECCIONADOR TRIPOLAR 13.8KV 630A 110KBIL |  |  | PENDIENTE
| OCCIDENTAL | FALCON | BASE NAVAL | 34.5 | CORTACORRIENTE | CORTACORRIENTE 34,5 KV | CORTACORRIENTE MONOP 34.5KV 100A 8KA |  |  | RESUELTA |  |  | 22/02/2025
| OCCIDENTAL | FALCON | BASE NAVAL | 34.5 | INTERRUPTOR | INTERRUPTOR 34,5 kV | INTERRUPTOR SIEMENS 34.5KV/2000 AMP |  |  | PENDIENTE
| OCCIDENTAL | FALCON | BASE NAVAL | 34.5 | SECCIONADOR | SECCIONADORES DE 13,8 KV | SE SUSTITUYERON 2 SECCIONADORES TRIPOLAR 13.8KV 630A 110KBIL |  |  | RESUELTA |  |  | 22/02/2025
| OCCIDENTAL | FALCON | BASE NAVAL | 34.5 | PARARRAYO | PARARRAYOS DE 34,5 kV | PARARRAYO POLIME 36KV 10KA 660MM OXIDO |  |  | RESUELTO |  |  | 22/02/2025
| OCCIDENTAL | FALCON | BOCA DE AROA | 34.5 | CORTACORRIENTE | CORTACORRIENTE 34,5 KV | CORTACORRIENTE MONOP 34.5KV 100A 8KA |  |  | RESUELTA |  |  | 45962
| OCCIDENTAL | FALCON | BOCA DE AROA | 34.5 | PARARRAYO | PARARRAYOS DE 34,5 kV | PARARRAYO POLIME 36KV 10KA 660MM OXIDO |  |  | RESUELTA |  |  | 45962
| OCCIDENTAL | FALCON | BOLÍVARIANA | 34.5 | INTERRUPTOR | INTERRUPTOR 34,5 kV | BJ424 DE 34.5KV |  |  | RESUELTO |  |  | 45962
| OCCIDENTAL | FALCON | BOLÍVARIANA | 34.5 | SECCIONADOR | SECCIONADORES DE 13,8 KV | SECCIONADOR TRIPOLAR 13.8KV 630A 110KBIL |  |  | RESUELTA |  |  | 45962
| OCCIDENTAL | FALCON | CHICHIRIVICHE I (PATIO DE DISTRIBUCION) | 13.8 | CORTACORRIENTE | CORTACORRIENTE 34,5 KV | CORTACORRIENTE MONOP 34.5KV 100A 8KA |  |  | PENDIENTE
| OCCIDENTAL | FALCON | CHICHIRIVICHE I (PATIO DE DISTRIBUCION) | 13.8 | INTERRUPTOR | INTERRUPTOR 34,5 kV | BJ424 DE 34.5KV |  |  | PENDIENTE
| OCCIDENTAL | FALCON | CHICHIRIVICHE I (PATIO DE DISTRIBUCION) | 13.8 | PARARRAYO | PARARRAYOS DE 34,5 kV | PARARRAYO POLIME 36KV 10KA 660MM OXIDO |  |  | PENDIENTE
| OCCIDENTAL | FALCON | CHICHIRIVICHE I (PATIO DE DISTRIBUCION) | 13.8 | RECONECTADOR | RECONECTADOR 13,8 KV | RECONECTADORES 13,8 kV; 630 AMP; Icc 10 kA CON CONTROL Y PROTECCIÓN INTEGRADOS AL EQUIPO |  |  | PENDIENTE
| OCCIDENTAL | FALCON | CHICHIRIVICHE I (PATIO DE DISTRIBUCION) | 13.8 | SECCIONADOR | SECCIONADORES DE 13,8 KV | SECCIONADOR TRIPOLAR 13.8KV 630A 110KBIL |  |  | PENDIENTE
| OCCIDENTAL | FALCON | SANTA CRUZ DE BUCARAL | 34.5 | CORTACORRIENTE | CORTACORRIENTE 34,5 KV | CORTACORRIENTE MONOP 34.5KV 100A 8KA |  |  | PENDIENTE
| OCCIDENTAL | FALCON | SANTA CRUZ DE BUCARAL | 34.5 | INTERRUPTOR | INTERRUPTOR 34,5 kV | INTERRUPTOR SIEMENS 34.5KV/2000 AMP |  |  | PENDIENTE
| OCCIDENTAL | FALCON | SANTA CRUZ DE BUCARAL | 34.5 | PARARRAYO | PARARRAYOS DE 34,5 kV | PARARRAYO POLIME 36KV 10KA 660MM OXIDO |  |  | PENDIENTE
| OCCIDENTAL | FALCON | SANTA CRUZ DE BUCARAL | 34.5 | RECONECTADOR | RECONECTADOR 13,8 KV | RECONECTADORES 13,8 kV; 630 AMP; Icc 10 kA CON CONTROL Y PROTECCIÓN INTEGRADOS AL EQUIPO |  |  | RESUELTO |  |  | 22/06/2023
| OCCIDENTAL | FALCON | SANTA CRUZ DE BUCARAL | 34.5 | SECCIONADOR | SECCIONADORES DE 13,8 KV | SECCIONADOR TRIPOLAR 13.8KV 630A 110KBIL |  |  | RESUELTO |  |  | 22/06/2023
| OCCIDENTAL | FALCON | CUMAREBO I (PATIO DE DISTRIBUCION) | 13.8 | CORTACORRIENTE | CORTACORRIENTE 34,5 KV | CORTACORRIENTE MONOP 34.5KV 100A 8KA |  |  | RESUELTO |  |  | 22/06/2023
| OCCIDENTAL | FALCON | CUMAREBO I (PATIO DE DISTRIBUCION) | 13.8 | INTERRUPTOR | INTERRUPTOR 34,5 kV | BJ424 DE 34.5KV |  |  | PENDIENTE
| OCCIDENTAL | FALCON | CUMAREBO I (PATIO DE DISTRIBUCION) | 13.8 | PARARRAYO | PARARRAYOS DE 34,5 kV | PARARRAYO POLIME 36KV 10KA 660MM OXIDO |  |  | PENDIENTE
| OCCIDENTAL | FALCON | CUMAREBO I (PATIO DE DISTRIBUCION) | 13.8 | SECCIONADOR | SECCIONADORES DE 13,8 KV | SECCIONADOR TRIPOLAR 13.8KV 630A 110KBIL |  |  | RESUELTO |  |  | 28/04/2024
| OCCIDENTAL | FALCON | CUMAREBO I (PATIO DE DISTRIBUCION) | 13.8 | TRANSFORMADORDEPOTENCIA | FUERA DE SERVICIO NO RECUPERABLE (SUSTITUCION) | 10 MVA 34,5/13,8 KV MARCA CAIVET |  |  | PENDIENTE
| OCCIDENTAL | FALCON | DABAJURO | 34.5 | CORTACORRIENTE | CORTACORRIENTE 34,5 KV | CORTACORRIENTE MONOP 34.5KV 100A 8KA |  |  | PENDIENTE
| OCCIDENTAL | FALCON | DABAJURO | 34.5 | INTERRUPTOR | INTERRUPTOR 34,5 kV | INTERRUPTOR SIEMENS 34.5KV/2000 AMP |  |  | PENDIENTE
| OCCIDENTAL | FALCON | DABAJURO | 34.5 | PARARRAYO | PARARRAYOS DE 34,5 kV | PARARRAYO POLIME 36KV 10KA 660MM OXIDO |  |  | PENDIENTE
| OCCIDENTAL | FALCON | DABAJURO | 34.5 | RECONECTADOR | RECONECTADOR 13,8 KV | RECONECTADORES 13,8 kV; 630 AMP; Icc 10 kA CON CONTROL Y PROTECCIÓN INTEGRADOS AL EQUIPO |  |  | RESUELTO |  |  | 24/05/2024
| OCCIDENTAL | FALCON | DABAJURO | 34.5 | SECCIONADOR | SECCIONADORES DE 13,8 KV | SECCIONADOR TRIPOLAR 13.8KV 630A 110KBIL |  |  | PENDIENTE
| OCCIDENTAL | FALCON | FLAMINGO | 34.5 | CORTACORRIENTE | CORTACORRIENTE 34,5 KV | CORTACORRIENTE MONOP 34.5KV 100A 8KA |  |  | PENDIENTE
| OCCIDENTAL | FALCON | FLAMINGO | 34.5 | INTERRUPTOR | INTERRUPTOR 34,5 kV | BJ424 DE 34.5KV |  |  | PENDIENTE
| OCCIDENTAL | FALCON | FLAMINGO | 34.5 | PARARRAYO | PARARRAYOS DE 34,5 kV | PARARRAYO POLIME 36KV 10KA 660MM OXIDO |  |  | RESUELTO |  |  | 24/07/2023
| OCCIDENTAL | FALCON | FLAMINGO | 34.5 | RECONECTADOR | RECONECTADOR 13,8 KV | RECONECTADORES 13,8 kV; 630 AMP; Icc 10 kA CON CONTROL Y PROTECCIÓN INTEGRADOS AL EQUIPO |  |  | RESUELTO |  |  | 24/07/2023
| OCCIDENTAL | FALCON | FLAMINGO | 34.5 | SECCIONADOR | SECCIONADORES DE 13,8 KV | SECCIONADOR TRIPOLAR 13.8KV 630A 110KBIL |  |  | RESUELTO |  |  | 45693
| OCCIDENTAL | FALCON | LA SABANITA | 34.5 | CORTACORRIENTE | CORTACORRIENTE 34,5 KV | CORTACORRIENTE MONOP 34.5KV 100A 8KA |  |  | PENDIENTE
| OCCIDENTAL | FALCON | LA VELA I (SABANA LARGA) | 34.5 | CORTACORRIENTE | CORTACORRIENTE 34,5 KV | CORTACORRIENTE MONOP 34.5KV 100A 8KA |  |  | PENDIENTE
| OCCIDENTAL | FALCON | LA VELA I (SABANA LARGA) | 34.5 | INTERRUPTOR | INTERRUPTOR 34,5 kV | BJ424 DE 34.5KV |  |  | RESUELTO |  |  | 24/07/2023
| OCCIDENTAL | FALCON | LA VELA I (SABANA LARGA) | 34.5 | SECCIONADOR | SECCIONADORES DE 13,8 KV | SECCIONADOR TRIPOLAR 13.8KV 630A 110KBIL |  |  | PENDIENTE
| OCCIDENTAL | FALCON | LA VELA II (EL YABO) | 34.5 | CORTACORRIENTE | CORTACORRIENTE 34,5 KV | CORTACORRIENTE MONOP 34.5KV 100A 8KA |  |  | PENDIENTE
| OCCIDENTAL | FALCON | LA VELA II (EL YABO) | 34.5 | INTERRUPTOR | INTERRUPTOR 34,5 kV | INTERRUPTOR SIEMENS 34.5KV/2000 AMP |  |  | PENDIENTE
| OCCIDENTAL | FALCON | LA VELA II (EL YABO) | 34.5 | SECCIONADOR | SECCIONADORES DE 13,8 KV | SECCIONADOR TRIPOLAR 13.8KV 630A 110KBIL |  |  | PENDIENTE
| OCCIDENTAL | FALCON | MENE MAUROA | 34.5 | CORTACORRIENTE | CORTACORRIENTE 34,5 KV | CORTACORRIENTE MONOP 34.5KV 100A 8KA |  |  | PENDIENTE
| OCCIDENTAL | FALCON | MENE MAUROA | 34.5 | INTERRUPTOR | INTERRUPTOR 34,5 kV | BJ424 DE 34.5KV |  |  | PENDIENTE
| OCCIDENTAL | FALCON | MENE MAUROA | 34.5 | PARARRAYO | PARARRAYOS DE 34,5 kV | PARARRAYO POLIME 36KV 10KA 660MM OXIDO |  |  | PENDIENTE
| OCCIDENTAL | FALCON | MENE MAUROA | 34.5 | RECONECTADOR | RECONECTADOR 13,8 KV | RECONECTADORES 13,8 kV; 630 AMP; Icc 10 kA CON CONTROL Y PROTECCIÓN INTEGRADOS AL EQUIPO |  |  | PENDIENTE
| OCCIDENTAL | FALCON | MENE MAUROA | 34.5 | SECCIONADOR | SECCIONADORES DE 13,8 KV | SECCIONADOR TRIPOLAR 13.8KV 630A 110KBIL |  |  | PENDIENTE
| OCCIDENTAL | FALCON | MIRIMIRE | 34.5 | CORTACORRIENTE | CORTACORRIENTE 34,5 KV | CORTACORRIENTE MONOP 34.5KV 100A 8KA |  |  | RESUELTO |  |  | 22/04/2023
| OCCIDENTAL | FALCON | MIRIMIRE | 34.5 | INTERRUPTOR | INTERRUPTOR 34,5 kV | BJ424 DE 34.5KV |  |  | RESUELTO |  |  | 22/04/2023
| OCCIDENTAL | FALCON | MIRIMIRE | 34.5 | PARARRAYO | PARARRAYOS DE 34,5 kV | PARARRAYO POLIME 36KV 10KA 660MM OXIDO |  |  | PENDIENTE
| OCCIDENTAL | FALCON | MIRIMIRE | 34.5 | RECONECTADOR | RECONECTADOR 13,8 KV | RECONECTADORES 13,8 kV; 630 AMP; Icc 10 kA CON CONTROL Y PROTECCIÓN INTEGRADOS AL EQUIPO |  |  | PENDIENTE
| OCCIDENTAL | FALCON | MIRIMIRE | 34.5 | SECCIONADOR | SECCIONADORES DE 13,8 KV | SECCIONADOR TRIPOLAR 13.8KV 630A 110KBIL |  |  | PENDIENTE
| OCCIDENTAL | FALCON | MORUY | 34.5 | INTERRUPTOR | INTERRUPTOR 34,5 kV | INTERRUPTOR SIEMENS 34.5KV/2000 AMP |  |  | PENDIENTE
| OCCIDENTAL | FALCON | MORUY | 34.5 | SECCIONADOR | SECCIONADORES DE 13,8 KV | SECCIONADOR TRIPOLAR 13.8KV 630A 110KBIL |  |  | RESUELTO |  |  | 28/09/2023
| OCCIDENTAL | FALCON | SABANETA | 34.5 | INTERRUPTOR | INTERRUPTOR 34,5 KV | INTERRUPTOR DE 34.5KV |  |  | PENDIENTE
| OCCIDENTAL | FALCON | SABANETA | 34.5 | SECCIONADOR | SECCIONADORES DE 13,8 KV | SECCION 13.8KV 630A |  |  | PENDIENTE
| OCCIDENTAL | FALCON | SAN JUAN DE LOS CAYOS | 34.5 | INTERRUPTOR | INTERRUPTOR 34,5 kV | INTERRUPTOR SIEMENS 34.5KV/2000 AMP |  |  | PENDIENTE
| OCCIDENTAL | FALCON | SANARE | 34.5 | INTERRUPTOR | INTERRUPTOR 34,5 kV | INTERRUPTOR SIEMENS 34.5KV/2000 AMP |  |  | PENDIENTE
| OCCIDENTAL | FALCON | SANARE | 34.5 | SECCIONADOR | SECCIONADORES DE 13,8 KV | SECCIONADOR TRIPOLAR 13.8KV 630A 110KBIL |  |  | RESUELTO
| OCCIDENTAL | FALCON | CHURUGUARA | 34.5 | CORTACORRIENTE | CORTACORRIENTE 34,5 KV | CORTACORRIENTE MONOP 34.5KV 100A 8KA |  |  | PENDIENTE
| OCCIDENTAL | FALCON | CHURUGUARA | 34.5 | INTERRUPTOR | INTERRUPTOR 34,5 kV | BJ424 DE 34.5KV |  |  | PENDIENTE
| OCCIDENTAL | FALCON | CHURUGUARA | 34.5 | SECCIONADOR | SECCIONADORES DE 13,8 KV | SECCIONADOR TRIPOLAR 13.8KV 630A 110KBIL |  |  | PENDIENTE
| OCCIDENTAL | FALCON | YARACAL I | 13.8 | CORTACORRIENTE | CORTACORRIENTE 34,5 KV | CORTACORRIENTE MONOP 34.5KV 100A 8KA |  |  | PENDIENTE
| OCCIDENTAL | FALCON | YARACAL I | 13.8 | INTERRUPTOR | INTERRUPTOR 34,5 kV | BJ424 DE 34.5KV |  |  | RESUELTO |  |  | 22/09/2023
| OCCIDENTAL | FALCON | YARACAL I | 13.8 | SECCIONADOR | SECCIONADORES DE 13,8 KV | SECCIONADOR TRIPOLAR 13.8KV 630A 110KBIL |  |  | RESUELTO |  |  | 22/09/2023
| OCCIDENTAL | FALCON | YARACAL I | 13.8 | RECONECTADOR | RECONECTADOR 13,8 KV | RECONECTADORES 13,8 kV; 630 AMP; Icc 10 kA CON CONTROL Y PROTECCIÓN INTEGRADOS AL EQUIPO |  |  | RESUELTO |  |  | 22/09/2023
| OCCIDENTAL | FALCON | URUMACO I (PATIO DE DISTRIBUCION) | 13.8 | CORTACORRIENTE | CORTACORRIENTE 34,5 KV | CORTACORRIENTE MONOP 34.5KV 100A 8KA |  |  | RESUELTO |  |  | 22/09/2023
| OCCIDENTAL | FALCON | URUMACO I (PATIO DE DISTRIBUCION) | 13.8 | INTERRUPTOR | INTERRUPTOR 34,5 kV | BJ424 DE 34.5KV |  |  | PENDIENTE
| OCCIDENTAL | FALCON | URUMACO I (PATIO DE DISTRIBUCION) | 13.8 | PARARRAYO | PARARRAYOS DE 34,5 kV | PARARRAYO POLIME 36KV 10KA 660MM OXIDO |  |  | PENDIENTE
| OCCIDENTAL | FALCON | URUMACO I (PATIO DE DISTRIBUCION) | 13.8 | SECCIONADOR | SECCIONADORES DE 13,8 KV | SECCIONADOR TRIPOLAR 13.8KV 630A 110KBIL |  |  | PENDIENTE
| OCCIDENTAL | FALCON | URUMACO I (PATIO DE DISTRIBUCION) | 13.8 | RECONECTADOR | RECONECTADOR 13,8 KV | RECONECTADORES 13,8 kV; 630 AMP; Icc 10 kA CON CONTROL Y PROTECCIÓN INTEGRADOS AL EQUIPO |  |  | RESUELTO |  |  | 22/06/2023
1 | GUAYANA | AMAZONAS | PUERTO PÁEZ | 34.5 | CORTACORRIENTE | CORTACORRIENTE 34,5 KV | CORTACORRIENTE MONOP 34.5KV | SUSTITUIR SEIS (06) CORTACORRIENTES 34,5 KV | NA | PENDIENTE | 1 | SG | 45799
2 | GUAYANA | AMAZONAS | PUERTO PÁEZ | 34.5 | INTERRUPTOR | INTERRUPTOR 34,5 kV | INTERRUPTOR DE PROTECCION DE TRX DE POTENCIA | REALIZAR MANTENIMIENTO MAYOR A INETRRUPTOR PRINCIPAL 34,5 KV TRANSFORMADOR DE POTENCIA 3 MVA | NA | PENDIENTE | 1 | SG | 45799
3 | GUAYANA | AMAZONAS | PUERTO PÁEZ | 34.5 | TRANSFORMADORESDEMEDICION | TRANSFORMADORES DE TENSION | TRANSFORMADOR DE TENSION 13800/110 Volt 900 VA | SE REQUIERE LA SUSTITUCION INMEDIATA DE TRES (03) TRANSFORMADORES DE POTENCIAL 13800/110 Volt QUE ALIMNETAN AL EQUIPO DE MEDICION | NA | PENDIENTE | 1 | SG | 45799
4 | GUAYANA | AMAZONAS | PUERTO PÁEZ | 34.5 | TRANSFORMADORESDEMEDICION | TRANSFORMADORES DE CORRIENTE | TRANSFORMADOR DE CORRIENTE 13800 Volt 150/5 | SE REQUIERE LA SUSTITUCION INMEDIATA DE DOS (02) TRANSFORMADORES DE CORRIENTE 13800 Volt 150/5 QUE ALIMNETAN AL EQUIPO DE MEDICION | NA | PENDIENTE | 1 | SG | 45799
5 | GUAYANA | AMAZONAS | PUERTO PÁEZ | 34.5 | TABLERODECONTROLYMEDICIÓN | SEÑALIZACIÓN Y ALARMAS | MEDIDOR TRIFASICO 150/5 | SE REQUIERE LA INSTALACION DE UN EQUIPO DE MEDICION TRIFASICO | NA | PENDIENTE | 1 | SG | 45799
6 | GUAYANA | AMAZONAS | PUERTO PÁEZ | 34.5 | CORTACORRIENTE | CORTACORRIENTE 13,8 KV | CORTACORRIENTE MONOP 13.8KV | SUSTITUIR TRES (03) CORTACORRIENTES 13,8 KV | NA | PENDIENTE | 1 | SG | 45799
7 | GUAYANA | AMAZONAS | PUERTO PÁEZ | 34.5 | SEGURIDADINFRAESTRUCTURA | CERCA PERIMETRAL | PORTON PRINCIPAL 5 MTS | SE REQUIERE REPARACION DEL PORTON PRINCIPAL | NA | PENDIENTE | 2 | SG | 45799
8 | GUAYANA | AMAZONAS | PUERTO PÁEZ | 34.5 | SEGURIDADINFRAESTRUCTURA | NECESIDADES DE LA PIEDRA PICADA | PIEDRA PICADA | NECESIDAD DE PIEDRA PICADA EN 100 M2 DE LA BAHIA DE TRANSFORMACION | NA | PENDIENTE | 1 | SG | 45799
9 | GUAYANA | AMAZONAS | PUERTO PÁEZ | 34.5 | PARARRAYO | PARARRAYOS DE 13,8 kV | PARARRAYO 13,8 KV | SE REQUIERE LA SUSTITUCION DE UN (01) PARARRAYO 15 KV | NA | PENDIENTE | 1 | SG | 45799
10 | GUAYANA | AMAZONAS | PUERTO PÁEZ | 34.5 | RECONECTADOR | BATERIA DEL RECONECTADOR | BATERIA DE 24 V 7 AH | SUSTITUCION DE DOS (02) BATERIAS DE 24 V 7 AH PARA LOS RECONECTADORES 13,8 KV | NA | PENDIENTE | 1 | SG | 45799
11 | GUAYANA | AMAZONAS | PUERTO PÁEZ | 34.5 | SERVICIOSAUXILIARES | BATERÍAS | BATERIAS 125 Vcc 40 AH. | SUSTITUCION DE UNA BATERIA BATERIAS 125 Vcc 40 AH. | NA | PENDIENTE | 1 | SG | 45799
12 | GUAYANA | AMAZONAS | PUERTO PÁEZ | 34.5 | TRANSFORMADORDEPOTENCIA | FUERA DE SERVICIO NO RECUPERABLE (SUSTITUCION) | TRANSF. DE POTENCIA 34,5/13,8 KV - 3 MVA | REQUIERE ADECUACIONES PARA INSTALARSE | NA | PENDIENTE | 1 | SG | 45799
1 | ORIENTAL | ANZOATEGUI | GUANAPE | 34.5 | SERVICIOSAUXILIARES | TRANSFORMADOR DE LOS SERVICIOS AUXILIARES | TDI 1F 34500/120-240V 25KVA | Cambio de tx de los servicios auxilares | S.A.C.A. | PENDIENTE | 1 | PZA | 1
2 | ORIENTAL | ANZOATEGUI | CRUZ VERDE | 34.5 | SERVICIOSAUXILIARES | TRANSFORMADOR DE LOS SERVICIOS AUXILIARES | TDI 1F 34500/120-240V 25KVA | Cambio de tx de los servicios auxilares | S.A.C.A. | PENDIENTE | 1 | PZA | 1
3 | ORIENTAL | ANZOATEGUI | TAPAS CORONA | 34.5 | SERVICIOSAUXILIARES | TRANSFORMADOR DE LOS SERVICIOS AUXILIARES | TDI 1F 34500/120-240V 25KVA | Cambio de tx de los servicios auxilares | S.A.C.A. | PENDIENTE | 1 | PZA | 2
4 | ORIENTAL | ANZOATEGUI | BOCA DE TIGRE | 34.5 | SERVICIOSAUXILIARES | TRANSFORMADOR DE LOS SERVICIOS AUXILIARES | TDI 1F 34500/120-240V 25KVA | Cambio de tx de los servicios auxilares | S.A.C.A. | PENDIENTE | 1 | PZA | 1
5 | ORIENTAL | ANZOATEGUI | ATAPIRIRE | 34.5 | SERVICIOSAUXILIARES | TRANSFORMADOR DE LOS SERVICIOS AUXILIARES | TDI 1F 34500/120-240V 25KVA | Cambio de tx de los servicios auxilares | S.A.C.A. | PENDIENTE | 1 | PZA | 1
6 | ORIENTAL | ANZOATEGUI | PARIAGUAN | 34.5 | SERVICIOSAUXILIARES | TRANSFORMADOR DE LOS SERVICIOS AUXILIARES | TDI 1F 34500/120-240V 25KVA | Cambio de tx de los servicios auxilares | S.A.C.A. | PENDIENTE | 1 | PZA | 3
7 | ORIENTAL | ANZOATEGUI | MOVIL ARAGUA DE BARCELONA | 34.5 | TABLERODECONTROLYMEDICIÓN | SISTEMAS DE CONTROL | SISTEMAS DE CONTROL | MONITOREO Y CONTROL DE EQUIPOS | S.C | PENDIENTE | 1 | PZA | 1
8 | ORIENTAL | ANZOATEGUI | MOVIL ARAGUA DE BARCELONA | 34.5 | SERVICIOSAUXILIARES | BATERÍAS | BATERIAS 125 Vcc 40 AH. | INSTALACION DE LAS BATERIAS PARA LOS SERVICIOS AUXILIARES | S.A.C.A. | PENDIENTE | 1 | PZA | 12
9 | ORIENTAL | ANZOATEGUI | GUANAPE | 34.5 | TRANSFORMADORDEPOTENCIA | FUERA DE SERVICIO NO RECUPERABLE (SUSTITUCION) | TRANSF. DE POTENCIA 34,5/13,8 kV 10MVA | Instalacion de tx para normalizar la S/E | T.P | PENDIENTE | 1 | PZA | 1
10 | ORIENTAL | ANZOATEGUI | MARACUAL | 34.5 | TRANSFORMADORDEPOTENCIA | FUERA DE SERVICIO NO RECUPERABLE (SUSTITUCION) | TRANSF. DE POTENCIA 34,5/13,8 kV 10MVA | Instalacion de tx para normalizar la S/E | T.P | PENDIENTE | 1 | PZA | 1
11 | ORIENTAL | ANZOATEGUI | BANDA CIUDADANA | 34.5 | TABLERODECONTROLYMEDICIÓN | SISTEMAS DE CONTROL | SISTEMAS DE CONTROL | MONITOREO Y CONTROL DE EQUIPOS | S.C | PENDIENTE | 1 | PZA | 1
24 | ORIENTAL | ANZOATEGUI | ATAPIRIRE | 34.5 | RECONECTADOR | RECONECTADOR 13,8 KV | RECONECTADOR VACIO 13.8KV 110KV 560A | RECONECTADORES | R | PENDIENTE | 1 | UND | 1
25 | ORIENTAL | ANZOATEGUI | BOCA DE TIGRE | 34.5 | RECONECTADOR | RECONECTADOR 13,8 KV | RECONECTADOR VACIO 13.8KV 110KV 560A | RECONECTADORES | R | PENDIENTE | 1 | UND | 1
26 | ORIENTAL | ANZOATEGUI | BOCA DE TIGRE | 34.5 | RECONECTADOR | RECONECTADOR 13,8 KV | RECONECTADOR VACIO 13.8KV 110KV 560A | RECONECTADORES | R | PENDIENTE | 1 | UND | 1
27 | ORIENTAL | ANZOATEGUI | BOCA DE UCHIRE | 34.5 | RECONECTADOR | RECONECTADOR 13,8 KV | RECONECTADOR VACIO 13.8KV 110KV 560A | RECONECTADORES | R | PENDIENTE | 1 | UND | 1
28 | ORIENTAL | ANZOATEGUI | CAIGUA | 34.5 | RECONECTADOR | RECONECTADOR 13,8 KV | RECONECTADOR VACIO 13.8KV 110KV 560A | RECONECTADORES | R | PENDIENTE | 1 | UND | 1
29 | ORIENTAL | ANZOATEGUI | CANTORES | 34.5 | RECONECTADOR | RECONECTADOR 13,8 KV | RECONECTADOR VACIO 13.8KV 110KV 560A | RECONECTADORES | R | PENDIENTE | 1 | UND | 1
30 | ORIENTAL | ANZOATEGUI | CANTORES | 34.5 | RECONECTADOR | RECONECTADOR 13,8 KV | RECONECTADOR VACIO 13.8KV 110KV 560A | RECONECTADORES | R | PENDIENTE | 1 | UND | 1
31 | ORIENTAL | ANZOATEGUI | CRUZ VERDE | 34.5 | RECONECTADOR | RECONECTADOR 13,8 KV | RECONECTADOR VACIO 13.8KV 110KV 560A | RECONECTADORES | R | PENDIENTE | 1 | UND | 1
32 | ORIENTAL | ANZOATEGUI | CRUZ VERDE | 34.5 | RECONECTADOR | RECONECTADOR 13,8 KV | RECONECTADOR VACIO 13.8KV 110KV 560A | RECONECTADORES | R | PENDIENTE | 1 | UND | 1
33 | ORIENTAL | ANZOATEGUI | CRUZ VERDE | 34.5 | RECONECTADOR | RECONECTADOR 13,8 KV | RECONECTADOR VACIO 13.8KV 110KV 560A | RECONECTADORES | R | PENDIENTE | 1 | UND | 1
34 | ORIENTAL | ANZOATEGUI | EL CHAPARRO | 34.5 | RECONECTADOR | RECONECTADOR 13,8 KV | RECONECTADOR VACIO 13.8KV 110KV 560A | RECONECTADORES | R | PENDIENTE | 1 | UND | 1
35 | ORIENTAL | ANZOATEGUI | EL CHAPARRO | 34.5 | RECONECTADOR | RECONECTADOR 13,8 KV | RECONECTADOR VACIO 13.8KV 110KV 560A | RECONECTADORES | R | PENDIENTE | 1 | UND | 1
36 | ORIENTAL | ANZOATEGUI | EL CHAPARRO | 34.5 | RECONECTADOR | RECONECTADOR 13,8 KV | RECONECTADOR VACIO 13.8KV 110KV 560A | RECONECTADORES | R | PENDIENTE | 1 | UND | 1
37 | ORIENTAL | ANZOATEGUI | EL CHAPARRO | 34.5 | RECONECTADOR | RECONECTADOR 13,8 KV | RECONECTADOR VACIO 13.8KV 110KV 560A | RECONECTADORES | R | PENDIENTE | 1 | UND | 1
38 | ORIENTAL | ANZOATEGUI | EL RINCON | 34.5 | RECONECTADOR | RECONECTADOR 13,8 KV | RECONECTADOR VACIO 13.8KV 110KV 560A | RECONECTADORES | R | PENDIENTE | 1 | UND | 1
39 | ORIENTAL | ANZOATEGUI | EL RINCON | 34.5 | RECONECTADOR | RECONECTADOR 13,8 KV | RECONECTADOR VACIO 13.8KV 110KV 560A | RECONECTADORES | R | PENDIENTE | 1 | UND | 1
40 | ORIENTAL | ANZOATEGUI | GUANAPE | 34.5 | RECONECTADOR | RECONECTADOR 13,8 KV | RECONECTADOR VACIO 13.8KV 110KV 560A | RECONECTADORES | R | PENDIENTE | 1 | UND | 1
41 | ORIENTAL | ANZOATEGUI | GUANAPE | 34.5 | RECONECTADOR | RECONECTADOR 13,8 KV | RECONECTADOR VACIO 13.8KV 110KV 560A | RECONECTADORES | R | PENDIENTE | 1 | UND | 1
42 | ORIENTAL | ANZOATEGUI | GUANAPE | 34.5 | RECONECTADOR | RECONECTADOR 13,8 KV | RECONECTADOR VACIO 13.8KV 110KV 560A | RECONECTADORES | R | PENDIENTE | 1 | UND | 1
43 | ORIENTAL | ANZOATEGUI | GUANAPE | 34.5 | RECONECTADOR | RECONECTADOR 13,8 KV | RECONECTADOR VACIO 13.8KV 110KV 560A | RECONECTADORES | R | PENDIENTE | 1 | UND | 1
44 | ORIENTAL | ANZOATEGUI | GUANIPA | 34.5 | RECONECTADOR | RECONECTADOR 13,8 KV | RECONECTADOR VACIO 13.8KV 110KV 560A | RECONECTADORES | R | PENDIENTE | 1 | UND | 1
45 | ORIENTAL | ANZOATEGUI | MARACUAL | 34.5 | RECONECTADOR | RECONECTADOR 13,8 KV | RECONECTADOR VACIO 13.8KV 110KV 560A | RECONECTADORES | R | PENDIENTE | 1 | UND | 1
46 | ORIENTAL | ANZOATEGUI | MARACUAL | 34.5 | RECONECTADOR | RECONECTADOR 13,8 KV | RECONECTADOR VACIO 13.8KV 110KV 560A | RECONECTADORES | R | PENDIENTE | 1 | UND | 1
47 | ORIENTAL | ANZOATEGUI | MONTE VERDE | 34.5 | RECONECTADOR | RECONECTADOR 13,8 KV | RECONECTADOR VACIO 13.8KV 110KV 560A | RECONECTADORES | R | PENDIENTE | 1 | UND | 1
48 | ORIENTAL | ANZOATEGUI | MONTE VERDE | 34.5 | RECONECTADOR | RECONECTADOR 13,8 KV | RECONECTADOR VACIO 13.8KV 110KV 560A | RECONECTADORES | R | PENDIENTE | 1 | UND | 1
49 | ORIENTAL | ANZOATEGUI | MONTE VERDE | 34.5 | RECONECTADOR | RECONECTADOR 13,8 KV | RECONECTADOR VACIO 13.8KV 110KV 560A | RECONECTADORES | R | PENDIENTE | 1 | UND | 1
50 | ORIENTAL | ANZOATEGUI | MONTE VERDE | 34.5 | RECONECTADOR | RECONECTADOR 13,8 KV | RECONECTADOR VACIO 13.8KV 110KV 560A | RECONECTADORES | R | PENDIENTE | 1 | UND | 1
51 | ORIENTAL | ANZOATEGUI | MONTE VERDE | 34.5 | RECONECTADOR | RECONECTADOR 13,8 KV | RECONECTADOR VACIO 13.8KV 110KV 560A | RECONECTADORES | R | PENDIENTE | 1 | UND | 1
52 | ORIENTAL | ANZOATEGUI | MONTE VERDE | 34.5 | RECONECTADOR | RECONECTADOR 13,8 KV | RECONECTADOR VACIO 13.8KV 110KV 560A | RECONECTADORES | R | PENDIENTE | 1 | UND | 2
53 | ORIENTAL | ANZOATEGUI | MOVIL ARAGUA DE BARCELONA | 34.5 | RECONECTADOR | RECONECTADOR 13,8 KV | RECONECTADOR VACIO 13.8KV 110KV 560A | RECONECTADORES | R | PENDIENTE | 1 | UND | 2
54 | ORIENTAL | ANZOATEGUI | SAN JOSE DE GUARIBE | 34.5 | RECONECTADOR | RECONECTADOR 13,8 KV | RECONECTADOR VACIO 13.8KV 110KV 560A | RECONECTADORES | R | PENDIENTE | 1 | UND | 1
55 | ORIENTAL | ANZOATEGUI | SAN JOSE DE GUARIBE | 34.5 | RECONECTADOR | RECONECTADOR 13,8 KV | RECONECTADOR VACIO 13.8KV 110KV 560A | RECONECTADORES | R | PENDIENTE | 1 | UND | 1
56 | ORIENTAL | ANZOATEGUI | SAN MATEO | 34.5 | RECONECTADOR | RECONECTADOR 13,8 KV | RECONECTADOR VACIO 13.8KV 110KV 560A | RECONECTADORES | R | PENDIENTE | 1 | UND | 1
57 | ORIENTAL | ANZOATEGUI | SAN MATEO | 34.5 | RECONECTADOR | RECONECTADOR 13,8 KV | RECONECTADOR VACIO 13.8KV 110KV 560A | RECONECTADORES | R | PENDIENTE | 1 | UND | 1
58 | ORIENTAL | ANZOATEGUI | SAN MATEO | 34.5 | RECONECTADOR | RECONECTADOR 13,8 KV | RECONECTADOR VACIO 13.8KV 110KV 560A | RECONECTADORES | R | PENDIENTE | 1 | UND | 1
59 | ORIENTAL | ANZOATEGUI | SANTA ANA | 34.5 | RECONECTADOR | RECONECTADOR 13,8 KV | RECONECTADOR VACIO 13.8KV 110KV 560A | RECONECTADORES | R | PENDIENTE | 1 | UND | 1
60 | ORIENTAL | ANZOATEGUI | SANTA ANA | 34.5 | RECONECTADOR | RECONECTADOR 13,8 KV | RECONECTADOR VACIO 13.8KV 110KV 560A | RECONECTADORES | R | PENDIENTE | 1 | UND | 1
61 | ORIENTAL | ANZOATEGUI | SANTA ANA | 34.5 | RECONECTADOR | RECONECTADOR 13,8 KV | RECONECTADOR VACIO 13.8KV 110KV 560A | RECONECTADORES | R | PENDIENTE | 1 | UND | 1
62 | ORIENTAL | ANZOATEGUI | SANTA FE | 34.5 | RECONECTADOR | RECONECTADOR 13,8 KV | RECONECTADOR VACIO 13.8KV 110KV 560A | RECONECTADORES | R | PENDIENTE | 1 | UND | 1
63 | ORIENTAL | ANZOATEGUI | SANTA FE | 34.5 | RECONECTADOR | RECONECTADOR 13,8 KV | RECONECTADOR VACIO 13.8KV 110KV 560A | RECONECTADORES | R | PENDIENTE | 1 | UND | 1
64 | ORIENTAL | ANZOATEGUI | SANTA FE | 34.5 | RECONECTADOR | RECONECTADOR 13,8 KV | RECONECTADOR VACIO 13.8KV 110KV 560A | RECONECTADORES | R | PENDIENTE | 1 | UND | 1
65 | ORIENTAL | ANZOATEGUI | TAPAS CORONA | 34.5 | RECONECTADOR | RECONECTADOR 13,8 KV | RECONECTADOR VACIO 13.8KV 110KV 560A | RECONECTADORES | R | PENDIENTE | 1 | UND | 1
66 | ORIENTAL | ANZOATEGUI | TAPAS CORONA | 34.5 | RECONECTADOR | RECONECTADOR 13,8 KV | RECONECTADOR VACIO 13.8KV 110KV 560A | RECONECTADORES | R | PENDIENTE | 1 | UND | 1
67 | ORIENTAL | ANZOATEGUI | VALLE GUANAPE | 34.5 | RECONECTADOR | RECONECTADOR 13,8 KV | RECONECTADOR VACIO 13.8KV 110KV 560A | RECONECTADORES | R | PENDIENTE | 1 | UND | 1
68 | ORIENTAL | ANZOATEGUI | ARAGUA DE BARCELONA | 34.5 | RECONECTADOR | RECONECTADOR 13,8 KV | RECONECTADOR VACIO 13.8KV 110KV 560A | RECONECTADORES | R | PENDIENTE | 1 | UND | 1
69 | ORIENTAL | ANZOATEGUI | ARAGUA DE BARCELONA | 34.5 | RECONECTADOR | RECONECTADOR 13,8 KV | RECONECTADOR VACIO 13.8KV 110KV 560A | RECONECTADORES | R | PENDIENTE | 1 | UND | 1
70 | ORIENTAL | ANZOATEGUI | SANTA ANA | 34.5 | RECONECTADOR | RECONECTADOR 13,8 KV | RECONECTADOR VACIO 13.8KV 110KV 560A | RECONECTADORES | R | PENDIENTE | 1 | UND | 1
71 | ORIENTAL | ANZOATEGUI | SANTA ANA | 34.5 | RECONECTADOR | RECONECTADOR 13,8 KV | RECONECTADOR VACIO 13.8KV 110KV 560A | RECONECTADORES | R | PENDIENTE | 1 | UND | 1
72 | ORIENTAL | ANZOATEGUI | CANTORES | 34.5 | RECONECTADOR | RECONECTADOR 13,8 KV | RECONECTADOR VACIO 13.8KV 110KV 560A | RECONECTADORES | R | PENDIENTE | 1 | UND | 1
73 | ORIENTAL | ANZOATEGUI | CANTORES | 34.5 | RECONECTADOR | RECONECTADOR 13,8 KV | RECONECTADOR VACIO 13.8KV 110KV 560A | RECONECTADORES | R | PENDIENTE | 1 | UND | 1
74 | ORIENTAL | ANZOATEGUI | SAN MATEO | 34.5 | RECONECTADOR | RECONECTADOR 13,8 KV | RECONECTADOR VACIO 13.8KV 110KV 560A | RECONECTADORES | R | PENDIENTE | 1 | UND | 1
75 | ORIENTAL | ANZOATEGUI | SAN MATEO | 34.5 | RECONECTADOR | RECONECTADOR 13,8 KV | RECONECTADOR VACIO 13.8KV 110KV 560A | RECONECTADORES | R | PENDIENTE | 1 | UND | 1
76 | ORIENTAL | ANZOATEGUI | SAN MATEO | 34.5 | RECONECTADOR | RECONECTADOR 13,8 KV | RECONECTADOR VACIO 13.8KV 110KV 560A | RECONECTADORES | R | PENDIENTE | 1 | UND | 1
77 | ORIENTAL | ANZOATEGUI | EL CHAPARRO | 34.5 | RECONECTADOR | RECONECTADOR 13,8 KV | RECONECTADOR VACIO 13.8KV 110KV 560A | RECONECTADORES | R | PENDIENTE | 1 | UND | 1
78 | ORIENTAL | ANZOATEGUI | EL CHAPARRO | 34.5 | RECONECTADOR | RECONECTADOR 13,8 KV | RECONECTADOR VACIO 13.8KV 110KV 560A | RECONECTADORES | R | PENDIENTE | 1 | UND | 1
79 | ORIENTAL | ANZOATEGUI | EL CHAPARRO | 34.5 | RECONECTADOR | RECONECTADOR 13,8 KV | RECONECTADOR VACIO 13.8KV 110KV 560A | RECONECTADORES | R | PENDIENTE | 1 | UND | 1
80 | ORIENTAL | ANZOATEGUI | EL CHAPARRO | 34.5 | RECONECTADOR | RECONECTADOR 13,8 KV | RECONECTADOR VACIO 13.8KV 110KV 560A | RECONECTADORES | R | PENDIENTE | 1 | UND | 1
81 | ORIENTAL | ANZOATEGUI | SAN JOSE DE GUARIBE | 34.5 | RECONECTADOR | RECONECTADOR 13,8 KV | RECONECTADOR VACIO 13.8KV 110KV 560A | RECONECTADORES | R | PENDIENTE | 1 | UND | 1
82 | ORIENTAL | ANZOATEGUI | SAN JOSE DE GUARIBE | 34.5 | RECONECTADOR | RECONECTADOR 13,8 KV | RECONECTADOR VACIO 13.8KV 110KV 560A | RECONECTADORES | R | PENDIENTE | 1 | UND | 1
83 | ORIENTAL | ANZOATEGUI | SAN JOSE DE GUARIBE | 34.5 | RECONECTADOR | RECONECTADOR 13,8 KV | RECONECTADOR VACIO 13.8KV 110KV 560A | RECONECTADORES | R | PENDIENTE | 1 | UND | 1
84 | ORIENTAL | ANZOATEGUI | VALLE GUANAPE | 34.5 | RECONECTADOR | RECONECTADOR 13,8 KV | RECONECTADOR VACIO 13.8KV 110KV 560A | RECONECTADORES | R | PENDIENTE | 1 | UND | 1
85 | ORIENTAL | ANZOATEGUI | GUANAPE | 34.5 | RECONECTADOR | RECONECTADOR 13,8 KV | RECONECTADOR VACIO 13.8KV 110KV 560A | RECONECTADORES | R | PENDIENTE | 1 | UND | 1
86 | ORIENTAL | ANZOATEGUI | GUANAPE | 34.5 | RECONECTADOR | RECONECTADOR 13,8 KV | RECONECTADOR VACIO 13.8KV 110KV 560A | RECONECTADORES | R | PENDIENTE | 1 | UND | 1
87 | ORIENTAL | ANZOATEGUI | GUANAPE | 34.5 | RECONECTADOR | RECONECTADOR 13,8 KV | RECONECTADOR VACIO 13.8KV 110KV 560A | RECONECTADORES | R | PENDIENTE | 1 | UND | 1
88 | ORIENTAL | ANZOATEGUI | GUANAPE | 34.5 | RECONECTADOR | RECONECTADOR 13,8 KV | RECONECTADOR VACIO 13.8KV 110KV 560A | RECONECTADORES | R | PENDIENTE | 1 | UND | 1
89 | ORIENTAL | ANZOATEGUI | MARACUAL | 34.5 | RECONECTADOR | RECONECTADOR 13,8 KV | RECONECTADOR VACIO 13.8KV 110KV 560A | RECONECTADORES | R | PENDIENTE | 1 | UND | 1
90 | ORIENTAL | ANZOATEGUI | MARACUAL | 34.5 | RECONECTADOR | RECONECTADOR 13,8 KV | RECONECTADOR VACIO 13.8KV 110KV 560A | RECONECTADORES | R | PENDIENTE | 1 | UND | 1
91 | ORIENTAL | ANZOATEGUI | SANTA FE | 34.5 | RECONECTADOR | RECONECTADOR 13,8 KV | RECONECTADOR VACIO 13.8KV 110KV 560A | RECONECTADORES | R | PENDIENTE | 1 | UND | 1
92 | ORIENTAL | ANZOATEGUI | SANTA FE | 34.5 | RECONECTADOR | RECONECTADOR 13,8 KV | RECONECTADOR VACIO 13.8KV 110KV 560A | RECONECTADORES | R | PENDIENTE | 1 | UND | 1
93 | ORIENTAL | ANZOATEGUI | SANTA FE | 34.5 | RECONECTADOR | RECONECTADOR 13,8 KV | RECONECTADOR VACIO 13.8KV 110KV 560A | RECONECTADORES | R | PENDIENTE | 1 | UND | 1
94 | ORIENTAL | ANZOATEGUI | CAIGUA | 34.5 | RECONECTADOR | RECONECTADOR 13,8 KV | RECONECTADOR VACIO 13.8KV 110KV 560A | RECONECTADORES | R | PENDIENTE | 1 | UND | 1
95 | ORIENTAL | ANZOATEGUI | CAIGUA | 34.5 | RECONECTADOR | RECONECTADOR 13,8 KV | RECONECTADOR VACIO 13.8KV 110KV 560A | RECONECTADORES | R | PENDIENTE | 1 | UND | 1
96 | ORIENTAL | ANZOATEGUI | BOCA DE UCHIRE | 34.5 | RECONECTADOR | RECONECTADOR 13,8 KV | RECONECTADOR VACIO 13.8KV 110KV 560A | RECONECTADORES | R | PENDIENTE | 1 | UND | 1
97 | ORIENTAL | ANZOATEGUI | MONTE VERDE | 34.5 | RECONECTADOR | RECONECTADOR 13,8 KV | RECONECTADOR VACIO 13.8KV 110KV 560A | RECONECTADORES | R | PENDIENTE | 1 | UND | 1
98 | ORIENTAL | ANZOATEGUI | MONTE VERDE | 34.5 | RECONECTADOR | RECONECTADOR 13,8 KV | RECONECTADOR VACIO 13.8KV 110KV 560A | RECONECTADORES | R | PENDIENTE | 1 | UND | 1
99 | ORIENTAL | ANZOATEGUI | MONTE VERDE | 34.5 | RECONECTADOR | RECONECTADOR 13,8 KV | RECONECTADOR VACIO 13.8KV 110KV 560A | RECONECTADORES | R | PENDIENTE | 1 | UND | 1
100 | ORIENTAL | ANZOATEGUI | MONTE VERDE | 34.5 | RECONECTADOR | RECONECTADOR 13,8 KV | RECONECTADOR VACIO 13.8KV 110KV 560A | RECONECTADORES | R | PENDIENTE | 1 | UND | 1
101 | ORIENTAL | ANZOATEGUI | MONTE VERDE | 34.5 | RECONECTADOR | RECONECTADOR 13,8 KV | RECONECTADOR VACIO 13.8KV 110KV 560A | RECONECTADORES | R | PENDIENTE | 1 | UND | 1
102 | ORIENTAL | ANZOATEGUI | MONTE VERDE | 34.5 | RECONECTADOR | RECONECTADOR 13,8 KV | RECONECTADOR VACIO 13.8KV 110KV 560A | RECONECTADORES | R | PENDIENTE | 1 | UND | 1
103 | ORIENTAL | ANZOATEGUI | ATAPIRIRE | 34.5 | RECONECTADOR | RECONECTADOR 13,8 KV | RECONECTADOR VACIO 13.8KV 110KV 560A | RECONECTADORES | R | PENDIENTE | 1 | UND | 1
104 | ORIENTAL | ANZOATEGUI | GUANIPA | 34.5 | RECONECTADOR | RECONECTADOR 13,8 KV | RECONECTADOR VACIO 13.8KV 110KV 560A | RECONECTADORES | R | PENDIENTE | 1 | UND | 1
105 | ORIENTAL | ANZOATEGUI | CRUZ VERDE | 34.5 | RECONECTADOR | RECONECTADOR 13,8 KV | RECONECTADOR VACIO 13.8KV 110KV 560A | RECONECTADORES | R | PENDIENTE | 1 | UND | 1
106 | ORIENTAL | ANZOATEGUI | CRUZ VERDE | 34.5 | RECONECTADOR | RECONECTADOR 13,8 KV | RECONECTADOR VACIO 13.8KV 110KV 560A | RECONECTADORES | R | PENDIENTE | 1 | UND | 1
107 | ORIENTAL | ANZOATEGUI | CRUZ VERDE | 34.5 | RECONECTADOR | RECONECTADOR 13,8 KV | RECONECTADOR VACIO 13.8KV 110KV 560A | RECONECTADORES | R | PENDIENTE | 1 | UND | 1
108 | ORIENTAL | ANZOATEGUI | TAPAS CORONA | 34.5 | RECONECTADOR | RECONECTADOR 13,8 KV | RECONECTADOR VACIO 13.8KV 110KV 560A | RECONECTADORES | R | PENDIENTE | 1 | UND | 1
109 | ORIENTAL | ANZOATEGUI | TAPAS CORONA | 34.5 | RECONECTADOR | RECONECTADOR 13,8 KV | RECONECTADOR VACIO 13.8KV 110KV 560A | RECONECTADORES | R | PENDIENTE | 1 | UND | 1
110 | ORIENTAL | ANZOATEGUI | EL RINCON | 34.5 | RECONECTADOR | RECONECTADOR 13,8 KV | RECONECTADOR VACIO 13.8KV 110KV 560A | RECONECTADORES | R | PENDIENTE | 1 | UND | 1
111 | ORIENTAL | ANZOATEGUI | BOCA DE TIGRE | 34.5 | RECONECTADOR | RECONECTADOR 13,8 KV | RECONECTADOR VACIO 13.8KV 110KV 560A | RECONECTADORES | R | PENDIENTE | 1 | UND | 1
112 | ORIENTAL | ANZOATEGUI | BOCA DE TIGRE | 34.5 | RECONECTADOR | RECONECTADOR 13,8 KV | RECONECTADOR VACIO 13.8KV 110KV 560A | RECONECTADORES | R | PENDIENTE | 1 | UND | 1
113 | ORIENTAL | ANZOATEGUI | VIÑEDO | 34.5 | RECONECTADOR | RECONECTADOR 13,8 KV | RECONECTADOR VACIO 13.8KV 110KV 560A | RECONECTADORES | R | PENDIENTE | 1 | UND | 1
114 | ORIENTAL | ANZOATEGUI | PARIAGUAN | 34.5 | RECONECTADOR | RECONECTADOR 13,8 KV | RECONECTADOR VACIO 13.8KV 110KV 560A | RECONECTADORES | R | PENDIENTE | 1 | UND | 1
115 | ORIENTAL | ANZOATEGUI | PARIAGUAN | 34.5 | RECONECTADOR | RECONECTADOR 13,8 KV | RECONECTADOR VACIO 13.8KV 110KV 560A | RECONECTADORES | R | PENDIENTE | 1 | UND | 1
116 | ORIENTAL | ANZOATEGUI | ARAGUA DE BARCELONA | 34.5 | INTERRUPTOR | INTERRUPTOR 34,5 kV | INTERRUPTOR POTE VACIO 34.5 KV SF6 1250A LLEGADA | INTERRUPTOR | I | PENDIENTE | 1 | UND | 1
117 | ORIENTAL | ANZOATEGUI | ATAPIRIRE | 34.5 | INTERRUPTOR | INTERRUPTOR 34,5 kV | INTERRUPTOR POTE VACIO 34.5 KV SF6 1250A LLEGADA | INTERRUPTOR | I | PENDIENTE | 1 | UND | 1
118 | ORIENTAL | ANZOATEGUI | BOCA DE TIGRE | 34.5 | INTERRUPTOR | INTERRUPTOR 34,5 kV | INTERRUPTOR POTE VACIO 34.5 KV SF6 1250A LLEGADA | INTERRUPTOR | I | PENDIENTE | 1 | UND | 1
119 | ORIENTAL | ANZOATEGUI | BOCA DE UCHIRE | 34.5 | INTERRUPTOR | INTERRUPTOR 34,5 kV | INTERRUPTOR POTE VACIO 34.5 KV SF6 1250A LLEGADA | INTERRUPTOR | I | PENDIENTE | 1 | UND | 1
120 | ORIENTAL | ANZOATEGUI | CANTAURA | 34.5 | INTERRUPTOR | INTERRUPTOR 34,5 kV | INTERRUPTOR POTE VACIO 34.5 KV SF6 1250A LLEGADA | INTERRUPTOR | I | PENDIENTE | 1 | UND | 1
121 | ORIENTAL | ANZOATEGUI | CANTORES | 34.5 | INTERRUPTOR | INTERRUPTOR 34,5 kV | INTERRUPTOR POTE VACIO 34.5 KV SF6 1250A LLEGADA | INTERRUPTOR | I | PENDIENTE | 1 | UND | 1
122 | ORIENTAL | ANZOATEGUI | CRUZ VERDE | 34.5 | INTERRUPTOR | INTERRUPTOR 34,5 kV | INTERRUPTOR POTE VACIO 34.5 KV SF6 1250A LLEGADA | INTERRUPTOR | I | PENDIENTE | 1 | UND | 1
123 | ORIENTAL | ANZOATEGUI | EL CHAPARRO | 34.5 | INTERRUPTOR | INTERRUPTOR 34,5 kV | INTERRUPTOR POTE VACIO 34.5 KV SF6 1250A LLEGADA | INTERRUPTOR | I | PENDIENTE | 1 | UND | 1
124 | ORIENTAL | ANZOATEGUI | EL RINCON | 34.5 | INTERRUPTOR | INTERRUPTOR 34,5 kV | INTERRUPTOR POTE VACIO 34.5 KV SF6 1250A LLEGADA | INTERRUPTOR | I | PENDIENTE | 1 | UND | 1
125 | ORIENTAL | ANZOATEGUI | GUANAPE | 34.5 | INTERRUPTOR | INTERRUPTOR 34,5 kV | INTERRUPTOR POTE VACIO 34.5 KV SF6 1250A LLEGADA | INTERRUPTOR | I | PENDIENTE | 1 | UND | 1
126 | ORIENTAL | ANZOATEGUI | GUANIPA | 34.5 | INTERRUPTOR | INTERRUPTOR 34,5 kV | INTERRUPTOR POTE VACIO 34.5 KV SF6 1250A LLEGADA | INTERRUPTOR | I | PENDIENTE | 1 | UND | 1
127 | ORIENTAL | ANZOATEGUI | MARACUAL | 34.5 | INTERRUPTOR | INTERRUPTOR 34,5 kV | INTERRUPTOR POTE VACIO 34.5 KV SF6 1250A LLEGADA | INTERRUPTOR | I | PENDIENTE | 1 | UND | 1
128 | ORIENTAL | ANZOATEGUI | MONTE VERDE | 34.5 | INTERRUPTOR | INTERRUPTOR 34,5 kV | INTERRUPTOR POTE VACIO 34.5 KV SF6 1250A LLEGADA | INTERRUPTOR | I | PENDIENTE | 1 | UND | 1
129 | ORIENTAL | ANZOATEGUI | MOVIL ARAGUA DE BARCELONA | 34.5 | INTERRUPTOR | INTERRUPTOR 34,5 kV | INTERRUPTOR POTE VACIO 34.5 KV SF6 1250A LLEGADA | INTERRUPTOR | I | PENDIENTE | 1 | UND | 1
130 | ORIENTAL | ANZOATEGUI | PARIAGUAN | 34.5 | INTERRUPTOR | INTERRUPTOR 34,5 kV | INTERRUPTOR POTE VACIO 34.5 KV SF6 1250A LLEGADA | INTERRUPTOR | I | PENDIENTE | 1 | UND | 1
131 | ORIENTAL | ANZOATEGUI | SAN JOSE DE GUARIBE | 34.5 | INTERRUPTOR | INTERRUPTOR 34,5 kV | INTERRUPTOR POTE VACIO 34.5 KV SF6 1250A LLEGADA | INTERRUPTOR | I | PENDIENTE | 1 | UND | 1
132 | ORIENTAL | ANZOATEGUI | SAN MATEO | 34.5 | INTERRUPTOR | INTERRUPTOR 34,5 kV | INTERRUPTOR POTE VACIO 34.5 KV SF6 1250A LLEGADA | INTERRUPTOR | I | PENDIENTE | 1 | UND | 1
133 | ORIENTAL | ANZOATEGUI | SANTA ANA | 34.5 | INTERRUPTOR | INTERRUPTOR 34,5 kV | INTERRUPTOR POTE VACIO 34.5 KV SF6 1250A LLEGADA | INTERRUPTOR | I | PENDIENTE | 1 | UND | 1
134 | ORIENTAL | ANZOATEGUI | SANTA FE | 34.5 | INTERRUPTOR | INTERRUPTOR 34,5 kV | INTERRUPTOR POTE VACIO 34.5 KV SF6 1250A LLEGADA | INTERRUPTOR | I | PENDIENTE | 1 | UND | 1
135 | ORIENTAL | ANZOATEGUI | TAPAS CORONA | 34.5 | INTERRUPTOR | INTERRUPTOR 34,5 kV | INTERRUPTOR POTE VACIO 34.5 KV SF6 1250A LLEGADA | INTERRUPTOR | I | PENDIENTE | 1 | UND | 1
136 | ORIENTAL | ANZOATEGUI | TAPAS CORONA | 34.5 | INTERRUPTOR | INTERRUPTOR 34,5 kV | INTERRUPTOR POTE VACIO 34.5 KV SF6 1250A LLEGADA | INTERRUPTOR | I | PENDIENTE | 1 | UND | 1
137 | ORIENTAL | ANZOATEGUI | VALLE GUANAPE | 34.5 | INTERRUPTOR | INTERRUPTOR 34,5 kV | INTERRUPTOR POTE VACIO 34.5 KV SF6 1250A LLEGADA | INTERRUPTOR | I | PENDIENTE | 1 | UND | 1
138 | ORIENTAL | ANZOATEGUI | ARAGUA DE BARCELONA | 34.5 | INTERRUPTOR | INTERRUPTOR 34,5 kV | INTERRUP POT VACIO 34,5 KV SF6 630A | INTERRUPTOR | I | PENDIENTE | 1 | UND | 1
139 | ORIENTAL | ANZOATEGUI | SANTA ANA | 34.5 | INTERRUPTOR | INTERRUPTOR 34,5 kV | INTERRUP POT VACIO 34,5 KV SF6 630A | INTERRUPTOR | I | PENDIENTE | 1 | UND | 1
140 | ORIENTAL | ANZOATEGUI | CANTAURA | 34.5 | INTERRUPTOR | INTERRUPTOR 34,5 kV | INTERRUP POT VACIO 34,5 KV SF6 630A | INTERRUPTOR | I | PENDIENTE | 1 | UND | 1
141 | ORIENTAL | ANZOATEGUI | CANTORES | 34.5 | INTERRUPTOR | INTERRUPTOR 34,5 kV | INTERRUP POT VACIO 34,5 KV SF6 630A | INTERRUPTOR | I | PENDIENTE | 1 | UND | 1
142 | ORIENTAL | ANZOATEGUI | SAN MATEO | 34.5 | INTERRUPTOR | INTERRUPTOR 34,5 kV | INTERRUP POT VACIO 34,5 KV SF6 630A | INTERRUPTOR | I | PENDIENTE | 1 | UND | 1
143 | ORIENTAL | ANZOATEGUI | EL CHAPARRO | 34.5 | INTERRUPTOR | INTERRUPTOR 34,5 kV | INTERRUP POT VACIO 34,5 KV SF6 630A | INTERRUPTOR | I | PENDIENTE | 1 | UND | 1
144 | ORIENTAL | ANZOATEGUI | MOVIL ARAGUA DE BARCELONA | 34.5 | INTERRUPTOR | INTERRUPTOR 34,5 kV | INTERRUP POT VACIO 34,5 KV SF6 630A | INTERRUPTOR | I | PENDIENTE | 1 | UND | 1
145 | ORIENTAL | ANZOATEGUI | SAN JOSE DE GUARIBE | 34.5 | INTERRUPTOR | INTERRUPTOR 34,5 kV | INTERRUP POT VACIO 34,5 KV SF6 630A | INTERRUPTOR | I | PENDIENTE | 1 | UND | 1
146 | ORIENTAL | ANZOATEGUI | VALLE GUANAPE | 34.5 | INTERRUPTOR | INTERRUPTOR 34,5 kV | INTERRUP POT VACIO 34,5 KV SF6 630A | INTERRUPTOR | I | PENDIENTE | 1 | UND | 1
147 | ORIENTAL | ANZOATEGUI | GUANAPE | 34.5 | INTERRUPTOR | INTERRUPTOR 34,5 kV | INTERRUP POT VACIO 34,5 KV SF6 630A | INTERRUPTOR | I | PENDIENTE | 1 | UND | 1
148 | ORIENTAL | ANZOATEGUI | MARACUAL | 34.5 | INTERRUPTOR | INTERRUPTOR 34,5 kV | INTERRUP POT VACIO 34,5 KV SF6 630A | INTERRUPTOR | I | PENDIENTE | 1 | UND | 1
149 | ORIENTAL | ANZOATEGUI | SANTA FE | 34.5 | INTERRUPTOR | INTERRUPTOR 34,5 kV | INTERRUP POT VACIO 34,5 KV SF6 630A | INTERRUPTOR | I | PENDIENTE | 1 | UND | 1
150 | ORIENTAL | ANZOATEGUI | CAIGUA | 34.5 | INTERRUPTOR | INTERRUPTOR 34,5 kV | INTERRUP POT VACIO 34,5 KV SF6 630A | INTERRUPTOR | I | PENDIENTE | 1 | UND | 1
151 | ORIENTAL | ANZOATEGUI | BOCA DE UCHIRE | 34.5 | INTERRUPTOR | INTERRUPTOR 34,5 kV | INTERRUP POT VACIO 34,5 KV SF6 630A | INTERRUPTOR | I | PENDIENTE | 1 | UND | 1
152 | ORIENTAL | ANZOATEGUI | MONTE VERDE | 34.5 | INTERRUPTOR | INTERRUPTOR 34,5 kV | INTERRUP POT VACIO 34,5 KV SF6 630A | INTERRUPTOR | I | PENDIENTE | 1 | UND | 1
153 | ORIENTAL | ANZOATEGUI | ATAPIRIRE | 34.5 | INTERRUPTOR | INTERRUPTOR 34,5 kV | INTERRUP POT VACIO 34,5 KV SF6 630A | INTERRUPTOR | I | PENDIENTE | 1 | UND | 1
154 | ORIENTAL | ANZOATEGUI | GUANIPA | 34.5 | INTERRUPTOR | INTERRUPTOR 34,5 kV | INTERRUP POT VACIO 34,5 KV SF6 630A | INTERRUPTOR | I | PENDIENTE | 1 | UND | 1
155 | ORIENTAL | ANZOATEGUI | CRUZ VERDE | 34.5 | INTERRUPTOR | INTERRUPTOR 34,5 kV | INTERRUP POT VACIO 34,5 KV SF6 630A | INTERRUPTOR | I | PENDIENTE | 1 | UND | 1
156 | ORIENTAL | ANZOATEGUI | TAPAS CORONA | 34.5 | INTERRUPTOR | INTERRUPTOR 34,5 kV | INTERRUP POT VACIO 34,5 KV SF6 630A | INTERRUPTOR | I | PENDIENTE | 1 | UND | 1
157 | ORIENTAL | ANZOATEGUI | TAPAS CORONA | 34.5 | INTERRUPTOR | INTERRUPTOR 34,5 kV | INTERRUP POT VACIO 34,5 KV SF6 630A | INTERRUPTOR | I | PENDIENTE | 1 | UND | 1
158 | ORIENTAL | ANZOATEGUI | EL RINCON | 34.5 | INTERRUPTOR | INTERRUPTOR 34,5 kV | INTERRUP POT VACIO 34,5 KV SF6 630A | INTERRUPTOR | I | PENDIENTE | 1 | UND | 1
159 | ORIENTAL | ANZOATEGUI | EL RINCON | 34.5 | INTERRUPTOR | INTERRUPTOR 34,5 kV | INTERRUP POT VACIO 34,5 KV SF6 630A | INTERRUPTOR | I | PENDIENTE | 1 | UND | 1
160 | ORIENTAL | ANZOATEGUI | BOCA DE TIGRE | 34.5 | INTERRUPTOR | INTERRUPTOR 34,5 kV | INTERRUP POT VACIO 34,5 KV SF6 630A | INTERRUPTOR | I | PENDIENTE | 1 | UND | 1
161 | ORIENTAL | ANZOATEGUI | VIÑEDO | 34.5 | INTERRUPTOR | INTERRUPTOR 34,5 kV | INTERRUP POT VACIO 34,5 KV SF6 630A | INTERRUPTOR | I | PENDIENTE | 1 | UND | 1
162 | ORIENTAL | ANZOATEGUI | PARIAGUAN | 34.5 | INTERRUPTOR | INTERRUPTOR 34,5 kV | INTERRUP POT VACIO 34,5 KV SF6 630A | INTERRUPTOR | I | PENDIENTE | 1 | UND | 1
163 | ORIENTAL | ANZOATEGUI | ARAGUA DE BARCELONA | 34.5 | INTERRUPTOR | INTERRUPTOR 13,8 kV | INTERRUPTOR POTE VACIO 13.8 KV SF6 2000A LLEGADA | INTERRUPTOR | I | PENDIENTE | 1 | UND | 1
164 | ORIENTAL | ANZOATEGUI | ATAPIRIRE | 34.5 | INTERRUPTOR | INTERRUPTOR 13,8 kV | INTERRUPTOR POTE VACIO 13.8 KV SF6 2000A LLEGADA | INTERRUPTOR | I | PENDIENTE | 1 | UND | 1
165 | ORIENTAL | ANZOATEGUI | BOCA DE TIGRE | 34.5 | INTERRUPTOR | INTERRUPTOR 13,8 kV | INTERRUPTOR POTE VACIO 13.8 KV SF6 2000A LLEGADA | INTERRUPTOR | I | PENDIENTE | 1 | UND | 1
166 | ORIENTAL | ANZOATEGUI | BOCA DE UCHIRE | 34.5 | INTERRUPTOR | INTERRUPTOR 13,8 kV | INTERRUPTOR POTE VACIO 13.8 KV SF6 2000A LLEGADA | INTERRUPTOR | I | PENDIENTE | 1 | UND | 1
167 | ORIENTAL | ANZOATEGUI | BOCA DE UCHIRE | 34.5 | INTERRUPTOR | INTERRUPTOR 13,8 kV | INTERRUPTOR POTE VACIO 13.8 KV SF6 2000A LLEGADA | INTERRUPTOR | I | PENDIENTE | 1 | UND | 1
168 | ORIENTAL | ANZOATEGUI | CAIGUA | 34.5 | INTERRUPTOR | INTERRUPTOR 13,8 kV | INTERRUPTOR POTE VACIO 13.8 KV SF6 2000A LLEGADA | INTERRUPTOR | I | PENDIENTE | 1 | UND | 1
169 | ORIENTAL | ANZOATEGUI | CANTAURA | 34.5 | INTERRUPTOR | INTERRUPTOR 13,8 kV | INTERRUPTOR POTE VACIO 13.8 KV SF6 2000A LLEGADA | INTERRUPTOR | I | PENDIENTE | 1 | UND | 1
170 | ORIENTAL | ANZOATEGUI | CANTAURA | 34.5 | INTERRUPTOR | INTERRUPTOR 13,8 kV | INTERRUPTOR POTE VACIO 13.8 KV SF6 2000A LLEGADA | INTERRUPTOR | I | PENDIENTE | 1 | UND | 1
171 | ORIENTAL | ANZOATEGUI | CANTORES | 34.5 | INTERRUPTOR | INTERRUPTOR 13,8 kV | INTERRUPTOR POTE VACIO 13.8 KV SF6 2000A LLEGADA | INTERRUPTOR | I | PENDIENTE | 1 | UND | 1
172 | ORIENTAL | ANZOATEGUI | CRUZ VERDE | 34.5 | INTERRUPTOR | INTERRUPTOR 13,8 kV | INTERRUPTOR POTE VACIO 13.8 KV SF6 2000A LLEGADA | INTERRUPTOR | I | PENDIENTE | 1 | UND | 1
173 | ORIENTAL | ANZOATEGUI | EL CHAPARRO | 34.5 | INTERRUPTOR | INTERRUPTOR 13,8 kV | INTERRUPTOR POTE VACIO 13.8 KV SF6 2000A LLEGADA | INTERRUPTOR | I | PENDIENTE | 1 | UND | 1
174 | ORIENTAL | ANZOATEGUI | GUANAPE | 34.5 | INTERRUPTOR | INTERRUPTOR 13,8 kV | INTERRUPTOR POTE VACIO 13.8 KV SF6 2000A LLEGADA | INTERRUPTOR | I | PENDIENTE | 1 | UND | 1
175 | ORIENTAL | ANZOATEGUI | GUANIPA | 34.5 | INTERRUPTOR | INTERRUPTOR 13,8 kV | INTERRUPTOR POTE VACIO 13.8 KV SF6 2000A LLEGADA | INTERRUPTOR | I | PENDIENTE | 1 | UND | 1
176 | ORIENTAL | ANZOATEGUI | GUANIPA | 34.5 | INTERRUPTOR | INTERRUPTOR 13,8 kV | INTERRUPTOR POTE VACIO 13.8 KV SF6 2000A LLEGADA | INTERRUPTOR | I | PENDIENTE | 1 | UND | 1
177 | ORIENTAL | ANZOATEGUI | MARACUAL | 34.5 | INTERRUPTOR | INTERRUPTOR 13,8 kV | INTERRUPTOR POTE VACIO 13.8 KV SF6 2000A LLEGADA | INTERRUPTOR | I | PENDIENTE | 1 | UND | 1
178 | ORIENTAL | ANZOATEGUI | MONTE VERDE | 34.5 | INTERRUPTOR | INTERRUPTOR 13,8 kV | INTERRUPTOR POTE VACIO 13.8 KV SF6 2000A LLEGADA | INTERRUPTOR | I | PENDIENTE | 1 | UND | 1
179 | ORIENTAL | ANZOATEGUI | MONTE VERDE | 34.5 | INTERRUPTOR | INTERRUPTOR 13,8 kV | INTERRUPTOR POTE VACIO 13.8 KV SF6 2000A LLEGADA | INTERRUPTOR | I | PENDIENTE | 1 | UND | 1
180 | ORIENTAL | ANZOATEGUI | MOVIL ARAGUA DE BARCELONA | 34.5 | INTERRUPTOR | INTERRUPTOR 13,8 kV | INTERRUPTOR POTE VACIO 13.8 KV SF6 2000A LLEGADA | INTERRUPTOR | I | PENDIENTE | 1 | UND | 1
181 | ORIENTAL | ANZOATEGUI | PARIAGUAN | 34.5 | INTERRUPTOR | INTERRUPTOR 13,8 kV | INTERRUPTOR POTE VACIO 13.8 KV SF6 2000A LLEGADA | INTERRUPTOR | I | PENDIENTE | 1 | UND | 1
182 | ORIENTAL | ANZOATEGUI | PARIAGUAN | 34.5 | INTERRUPTOR | INTERRUPTOR 13,8 kV | INTERRUPTOR POTE VACIO 13.8 KV SF6 2000A LLEGADA | INTERRUPTOR | I | PENDIENTE | 1 | UND | 1
183 | ORIENTAL | ANZOATEGUI | SAN JOSE DE GUARIBE | 34.5 | INTERRUPTOR | INTERRUPTOR 13,8 kV | INTERRUPTOR POTE VACIO 13.8 KV SF6 2000A LLEGADA | INTERRUPTOR | I | PENDIENTE | 1 | UND | 1
184 | ORIENTAL | ANZOATEGUI | SAN MATEO | 34.5 | INTERRUPTOR | INTERRUPTOR 13,8 kV | INTERRUPTOR POTE VACIO 13.8 KV SF6 2000A LLEGADA | INTERRUPTOR | I | PENDIENTE | 1 | UND | 1
185 | ORIENTAL | ANZOATEGUI | SANTA ANA | 34.5 | INTERRUPTOR | INTERRUPTOR 13,8 kV | INTERRUPTOR POTE VACIO 13.8 KV SF6 2000A LLEGADA | INTERRUPTOR | I | PENDIENTE | 1 | UND | 1
186 | ORIENTAL | ANZOATEGUI | SANTA FE | 34.5 | INTERRUPTOR | INTERRUPTOR 13,8 kV | INTERRUPTOR POTE VACIO 13.8 KV SF6 2000A LLEGADA | INTERRUPTOR | I | PENDIENTE | 1 | UND | 1
187 | ORIENTAL | ANZOATEGUI | TAPAS CORONA | 34.5 | INTERRUPTOR | INTERRUPTOR 13,8 kV | INTERRUPTOR POTE VACIO 13.8 KV SF6 2000A LLEGADA | INTERRUPTOR | I | PENDIENTE | 1 | UND | 1
188 | ORIENTAL | ANZOATEGUI | TAPAS CORONA | 34.5 | INTERRUPTOR | INTERRUPTOR 13,8 kV | INTERRUPTOR POTE VACIO 13.8 KV SF6 2000A LLEGADA | INTERRUPTOR | I | PENDIENTE | 1 | UND | 1
189 | ORIENTAL | ANZOATEGUI | VALLE GUANAPE | 34.5 | INTERRUPTOR | INTERRUPTOR 13,8 kV | INTERRUPTOR POTE VACIO 13.8 KV SF6 2000A LLEGADA | INTERRUPTOR | I | PENDIENTE | 1 | UND | 1
190 | ORIENTAL | ANZOATEGUI | VIÑEDO | 34.5 | INTERRUPTOR | INTERRUPTOR 34,5 kV | INTERRUPTOR POTE VACIO 34.5 KV SF6 1250A LLEGADA | INTERRUPTOR | I | PENDIENTE | 1 | UND | 1
191 | ORIENTAL | ANZOATEGUI | VIÑEDO | 34.5 | INTERRUPTOR | INTERRUPTOR 13,8 kV | INTERRUPTOR POTE VACIO 13.8 KV SF6 2000A LLEGADA | INTERRUPTOR | I | PENDIENTE | 1 | UND | 2
192 | ORIENTAL | ANZOATEGUI | EL RINCON | 34.5 | INTERRUPTOR | INTERRUPTOR 13,8 kV | INTERRUPTOR POTE VACIO 13.8 KV SF6 2000A LLEGADA | INTERRUPTOR | I | PENDIENTE | 1 | UND | 1
193 | ORIENTAL | ANZOATEGUI | EL RINCON | 34.5 | INTERRUPTOR | INTERRUPTOR 13,8 kV | INTERRUPTOR POTE VACIO 13.8 KV SF6 2000A LLEGADA | INTERRUPTOR | I | PENDIENTE | 1 | UND | 1
ARASE001 | CENTRAL | ARAGUA | LOS TANQUES | 34.5 | RECONECTADOR | RECONECTADOR 34,5 KV | RECONECTADOR VACIO 34,5 KV 150 KV 560A | SUSTITUCIÓN DE PROTECCIONES PRINCIPALES DE TX DE POTENCIA EN SUBESTACIONES DE DISTRIBUCIÓN | N/A | PENDIENTE | 1 | 2 | 45658 | 46022 |  |  | 0
ARASE002 | CENTRAL | ARAGUA | EL SOMBRERO | 34.5 | REGULADOR | REGULADORES | REGULADOR TENSION MONOF 333KVA 34.5KV | INSTALACIÓN REGULADORES DE TENSIÓN EN TRONCAL DE CIRCUITO DE DISTRIBUCIÓN DE TIPO RURAL DE MÁS 40KM DE LONGITUD | N/A | PENDIENTE | 2 | 3 | 45658 | 46022 |  |  | 0
ARASE003 | CENTRAL | ARAGUA | INDEPENDENCIA | 34.5 | RECONECTADOR | RECONECTADOR 34,5 KV | RECONECTADOR VACIO 34,5 KV 150 KV 560A | SUSTITUCIÓN DE PROTECCIONES PRINCIPALES DE TX DE POTENCIA EN SUBESTACIONES DE DISTRIBUCIÓN | N/A | PENDIENTE | 3 | 2 | 45658 | 46022 |  |  | 0
ARASE004 | CENTRAL | ARAGUA | CUMBOTO | 34.5 | RECONECTADOR | RECONECTADOR 13,8 KV | RECONECTADOR VACIO 13.8KV 110KV 560A | SUSTITUCIÓN DE PROTECCIONES DE SALIDAS DE CIRCUITOS EN SUBESTACIONES DE DISTRIBUCIÓN | N/A | PENDIENTE | 4 | 1 | 45658 | 46022 |  |  | 0
ARASE005 | CENTRAL | ARAGUA | PEDREGAL | 13.8 | RECONECTADOR | RECONECTADOR 13,8 KV | RECONECTADOR VACIO 13.8KV 110KV 560A | SUSTITUCIÓN DE PROTECCIONES PRINCIPALES DE TX DE POTENCIA EN SUBESTACIONES DE DISTRIBUCIÓN | N/A | PENDIENTE | 5 | 1 | 45658 | 46022 |  |  | 0
ARASE006 | CENTRAL | ARAGUA | PEDREGAL | 13.8 | RECONECTADOR | RECONECTADOR 34,5 KV | RECONECTADOR VACIO 34,5 KV 150 KV 560A | SUSTITUCIÓN DE PROTECCIONES DE SALIDAS DE CIRCUITOS EN SUBESTACIONES DE DISTRIBUCIÓN | N/A | PENDIENTE | 6 | 1 | 45658 | 46022 |  |  | 0
ARASE007 | CENTRAL | ARAGUA | SAN CASIMIRO | 34.5 | RECONECTADOR | RECONECTADOR 34,5 KV | RECONECTADOR VACIO 34,5 KV 150 KV 560A | SUSTITUCIÓN DE PROTECCIONES PRINCIPALES DE TX DE POTENCIA EN SUBESTACIONES DE DISTRIBUCIÓN | N/A | PENDIENTE | 7 | 1 | 45658 | 46022 |  |  | 0
ARASE008 | CENTRAL | ARAGUA | SAN SEBASTIAN | 34.5 | RECONECTADOR | RECONECTADOR 34,5 KV | RECONECTADOR VACIO 34,5 KV 150 KV 560A | SUSTITUCIÓN DE PROTECCIONES PRINCIPALES DE TX DE POTENCIA EN SUBESTACIONES DE DISTRIBUCIÓN | N/A | PENDIENTE | 8 | 1 | 45658 | 46022 |  |  | 0
ARASE009 | CENTRAL | ARAGUA | TOCORON | 34.5 | RECONECTADOR | RECONECTADOR 34,5 KV | RECONECTADOR VACIO 34,5 KV 150 KV 560A | SUSTITUCIÓN DE PROTECCIONES PRINCIPALES DE TX DE POTENCIA EN SUBESTACIONES DE DISTRIBUCIÓN | N/A | PENDIENTE | 9 | 2 | 45658 | 46022 |  |  | 0
ARASE010 | CENTRAL | ARAGUA | TIARA | 34.5 | RECONECTADOR | RECONECTADOR 34,5 KV | RECONECTADOR VACIO 34,5 KV 150 KV 560A | SUSTITUCIÓN DE PROTECCIONES PRINCIPALES DE TX DE POTENCIA EN SUBESTACIONES DE DISTRIBUCIÓN | N/A | PENDIENTE | 10 | 1 | 45658 | 46022 |  |  | 0
ARASE011 | CENTRAL | ARAGUA | CUMBOTO | 34.5 | RECONECTADOR | RECONECTADOR 34,5 KV | RECONECTADOR VACIO 34,5 KV 150 KV 560A | SUSTITUCIÓN DE PROTECCIONES PRINCIPALES DE TX DE POTENCIA EN SUBESTACIONES DE DISTRIBUCIÓN | N/A | RESUELTO | 11 | 1 | 45658 | 46022 | 45741 | 1 | 1
ARASE012 | CENTRAL | ARAGUA | CATA | 34.5 | RECONECTADOR | RECONECTADOR 34,5 KV | RECONECTADOR VACIO 34,5 KV 150 KV 560A | SUSTITUCIÓN DE PROTECCIONES PRINCIPALES DE TX DE POTENCIA EN SUBESTACIONES DE DISTRIBUCIÓN | N/A | RESUELTO | 12 | 1 | 45658 | 46022 | 45806 | 1 | 1
ARASE013 | CENTRAL | ARAGUA | CUMBOTO | 34.5 | RECONECTADOR | RECONECTADOR 13,8 KV | RECONECTADOR VACIO 13.8KV 110KV 560A | SUSTITUCIÓN DE PROTECCIONES PRINCIPALES DE CIRCUITO CAYA - CUYAGUA | N/A | RESUELTO | 13 | 1 | 45658 | 46022 | 45804 | 1 | 1
2 | LOS_LLANOS | BARINAS | ALTO BARINAS | 34.5 | TRANSFORMADORDEPOTENCIA | FUERA DE SERVICIO RECUPERABLE (SUSTITUCION) | TRANSF. DE POTENCIA 34,5/13,8 kV 15MVA | SE REQUIERE LA INSTALACION DEL TRANSFORMADOR DE POTENCIA PARA RECUPERACION DE LA CAPACIDAD OPERATIVA DE LA SUBESTACION ALTO BARINAS 34,5 KV | TX | PENDIENTE | 2 | UND | 1
9 | LOS_LLANOS | BARINAS | ALTO BARINAS | 34.5 | INTERRUPTOR | INTERRUPTOR 34,5 kV | INTERRUPTOR POTENCIA VACIO 34,5 KV 630A | RECUPERACION DE LA CAPACIDAD OPERATIVA DE LA SUBESTACION ALTO BARINAS 34,5 KV | NO APLICA | PENDIENTE | 9 | UND | 1
10 | LOS_LLANOS | BARINAS | ALTO BARINAS | 34.5 | RECONECTADOR | RECONECTADOR 13,8 KV | RECONECTADOR VACIO 13.8KV 110KV 560A | RECUPERACION DE LA CAPACIDAD OPERATIVA DE LA SUBESTACION ALTO BARINAS 34,5 KV | NO APLICA | PENDIENTE | 10 | UND | 3
21 | LOS_LLANOS | BARINAS | ALTO BARINAS | 34.5 | SECCIONADOR | SECCIONADORES DE 13,8 KV | SECCIONADOR MONOP 13.8KV 630A 110KVBIL | RECUPERACION DE LA CAPACIDAD OPERATIVA DE LA SUBESTACION ALTO BARINAS 34,5 KV | NO APLICA | PENDIENTE | 21 | UND | 9
22 | LOS_LLANOS | BARINAS | ALTO BARINAS | 34.5 | CORTACORRIENTE | CORTACORRIENTE 13,8 KV | CORTACORRIENTE MONOP 13.8KV 100A 12KA | RECUPERACION DE LA CAPACIDAD OPERATIVA DE LA SUBESTACION ALTO BARINAS 34,5 KV | NO APLICA | PENDIENTE | 22 | UND | 9
42 | LOS_LLANOS | BARINAS | ALTO BARINAS | 34.5 | SERVICIOSAUXILIARES | TRANSFORMADOR DE LOS SERVICIOS AUXILIARES | TDI 1F 34500/120-240V 15 KVA | RECUPERACION DE LA CAPACIDAD OPERATIVA DE LA SUBESTACION ALTO BARINAS 34,5 KV | S.A | PENDIENTE | 42 | PZA | 3
43 | LOS_LLANOS | BARINAS | ALTO BARINAS | 34.5 | TRANSFORMADORESDEMEDICION | TRANSFORMADORES DE TENSION | TRANSFORMADORES DE TENSION | RECUPERACION DE LA CAPACIDAD OPERATIVA DE LA SUBESTACION ALTO BARINAS 34,5 KV | NO APLICA | PENDIENTE | 43 | UND | 3
44 | LOS_LLANOS | BARINAS | ALTO BARINAS | 34.5 | TRANSFORMADORESDEMEDICION | TRANSFORMADORES DE CORRIENTE | TRANSFORMADORES DE CORRIENTE | RECUPERACION DE LA CAPACIDAD OPERATIVA DE LA SUBESTACION ALTO BARINAS 34,5 KV | NO APLICA | PENDIENTE | 44 | UND | 3
45 | LOS_LLANOS | BARINAS | ALTO BARINAS | 34.5 | BANCODECAPACITORES | BANCO DE CAPACITORES | BANCO DE CAPACITADORES DORES3X50KVA | RECUPERACION DE LA CAPACIDAD OPERATIVA DE LA SUBESTACION ALTO BARINAS 34,5 KV | NO APLICA | PENDIENTE | 45 | JG | 6
46 | LOS_LLANOS | BARINAS | ALTO BARINAS | 34.5 | SISTEMADEPUESTAATIERRA | CONECTORES | CONECTOR CU-AL TIPO "U" KSU-29 250MCM | RECUPERACION DE LA CAPACIDAD OPERATIVA DE LA SUBESTACION ALTO BARINAS 34,5 KV | NO APLICA | PENDIENTE | 46 | PZA | 18
47 | LOS_LLANOS | BARINAS | ALTO BARINAS | 34.5 | SISTEMADEPUESTAATIERRA | CONECTORES | CONECTOR TERMINAL TIPO BARRACUDA 4/0 | RECUPERACION DE LA CAPACIDAD OPERATIVA DE LA SUBESTACION ALTO BARINAS 34,5 KV | NO APLICA | PENDIENTE | 47 | PZA | 36
48 | LOS_LLANOS | BARINAS | ALTO BARINAS | 34.5 | SISTEMADEPUESTAATIERRA | CONECTORES | CONECTOR TERMINAL TIPO BARRACUDA 266MCM | RECUPERACION DE LA CAPACIDAD OPERATIVA DE LA SUBESTACION ALTO BARINAS 34,5 KV | NO APLICA | PENDIENTE | 48 | PZA | 36
49 | LOS_LLANOS | BARINAS | ALTO BARINAS | 34.5 | SISTEMADEPUESTAATIERRA | CONECTORES | CONECTOR TERMINAL TIPO BARRACUDA 366MCM | RECUPERACION DE LA CAPACIDAD OPERATIVA DE LA SUBESTACION ALTO BARINAS 34,5 KV | NO APLICA | PENDIENTE | 49 | PZA | 18
51 | LOS_LLANOS | BARINAS | ALTO BARINAS | 34.5 | SISTEMADEPUESTAATIERRA | CONDUCTOR PARA A TIERRA | CABLE CU DESNUDO 250KCM 37H TR BLANDO 1P | RECUPERACION DE LA CAPACIDAD OPERATIVA DE LA SUBESTACION ALTO BARINAS 34,5 KV | NO APLICA | PENDIENTE | 51 | KG | 30
52 | LOS_LLANOS | BARINAS | ALTO BARINAS | 34.5 | SISTEMADEPUESTAATIERRA | CONDUCTOR PARA A TIERRA | CONDUCTOR ACSR 336.4 KCM 18+1H | RECUPERACION DE LA CAPACIDAD OPERATIVA DE LA SUBESTACION ALTO BARINAS 34,5 KV | NO APLICA | PENDIENTE | 52 | KG | 58
53 | LOS_LLANOS | BARINAS | ALTO BARINAS | 34.5 | SISTEMADEPUESTAATIERRA | CONDUCTOR PARA A TIERRA | CONDUCTOR DESNUDO ARVIDAL 4/0AWG 7H | RECUPERACION DE LA CAPACIDAD OPERATIVA DE LA SUBESTACION ALTO BARINAS 34,5 KV | NO APLICA | PENDIENTE | 53 | KG | 100
54 | LOS_LLANOS | BARINAS | ALTO BARINAS | 34.5 | ESTRUCTURASDESOPORTE | ESTRUCTURAS DE SOPORTE | ABRAZADERA PARA TRANSFORMADOR DE 4-6" | RECUPERACION DE LA CAPACIDAD OPERATIVA DE LA SUBESTACION ALTO BARINAS 34,5 KV | NO APLICA | PENDIENTE | 54 | PZA | 1
55 | LOS_LLANOS | BARINAS | ALTO BARINAS | 34.5 | SEGURIDADINFRAESTRUCTURA | NECESIDADES DE LA PIEDRA PICADA | PIEDRA PICADA NUM 4 Ó 5 | RECUPERACION DE LA CAPACIDAD OPERATIVA DE LA SUBESTACION ALTO BARINAS 34,5 KV | NO APLICA | PENDIENTE | 55 | M3 | 18
15 | LOS_LLANOS | BARINAS | BARINITAS | 34.5 | RECONECTADOR | RECONECTADOR 13,8 KV | RECONECTADOR VACIO 13.8KV 110KV 560A | RECUPERACION DE LA CAPACIDAD OPERATIVA DE LA SUBESTACION BARINITAS 34,5 KV | NO APLICA | PENDIENTE | 15 | UND | 1
23 | LOS_LLANOS | BARINAS | BARINITAS | 34.5 | PARARRAYO | PARARRAYOS DE 13,8 kV | PARARRAYO CERAMICA TIPO PEDESTAL PARA SUBESTACION DE 15KV | RECUPERACION DE LA CAPACIDAD OPERATIVA DE LA SUBESTACION BARINITAS 34,5 KV | NO APLICA | PENDIENTE | 23 | UND | 6
24 | LOS_LLANOS | BARINAS | BARINITAS | 34.5 | SECCIONADOR | SECCIONADORES DE 13,8 KV | SECCIONADOR MONOP 13.8KV 630A 110KVBIL | RECUPERACION DE LA CAPACIDAD OPERATIVA DE LA SUBESTACION BARINITAS 34,5 KV | NO APLICA | PENDIENTE | 24 | UND | 3
56 | LOS_LLANOS | BARINAS | BARINITAS | 34.5 | BANCODECAPACITORES | BANCO DE CAPACITORES | BANCO DE CAPACITADORES DORES3X50KVA | RECUPERACION DE LA CAPACIDAD OPERATIVA DE LA SUBESTACION BARINITAS 34,5 KV | NO APLICA | PENDIENTE | 56 | JG | 6
57 | LOS_LLANOS | BARINAS | BARINITAS | 34.5 | SISTEMADEPUESTAATIERRA | CONDUCTOR PARA A TIERRA | CABLE CU DESNUDO 250KCM 37H TR BLANDO 1P | RECUPERACION DE LA CAPACIDAD OPERATIVA DE LA SUBESTACION BARINITAS 34,5 KV | NO APLICA | PENDIENTE | 57 | KG | 20
58 | LOS_LLANOS | BARINAS | BARINITAS | 34.5 | SISTEMADEPUESTAATIERRA | CONDUCTOR PARA A TIERRA | CONDUCTOR DESNUDO ARVIDAL 4/0AWG 7H | RECUPERACION DE LA CAPACIDAD OPERATIVA DE LA SUBESTACION BARINITAS 34,5 KV | NO APLICA | PENDIENTE | 58 | KG | 100
59 | LOS_LLANOS | BARINAS | BARINITAS | 34.5 | SISTEMADEPUESTAATIERRA | CONECTORES | CONECTOR CU-AL TIPO "U" KSU-29 250MCM | RECUPERACION DE LA CAPACIDAD OPERATIVA DE LA SUBESTACION BARINITAS 34,5 KV | NO APLICA | PENDIENTE | 59 | PZA | 2
60 | LOS_LLANOS | BARINAS | BARINITAS | 34.5 | SISTEMADEPUESTAATIERRA | CONECTORES | CONECTOR TERMINAL TIPO BARRACUDA 4/0 | RECUPERACION DE LA CAPACIDAD OPERATIVA DE LA SUBESTACION BARINITAS 34,5 KV | NO APLICA | PENDIENTE | 60 | PZA | 36
61 | LOS_LLANOS | BARINAS | BARINITAS | 34.5 | SISTEMADEPUESTAATIERRA | CONECTORES | CONECTOR TERMINAL TIPO BARRACUDA 266MCM | RECUPERACION DE LA CAPACIDAD OPERATIVA DE LA SUBESTACION BARINITAS 34,5 KV | NO APLICA | PENDIENTE | 61 | PZA | 36
62 | LOS_LLANOS | BARINAS | BARINITAS | 34.5 | SISTEMADEPUESTAATIERRA | CONECTORES | CONECTOR TERMINAL TIPO BARRACUDA 366MCM | RECUPERACION DE LA CAPACIDAD OPERATIVA DE LA SUBESTACION BARINITAS 34,5 KV | NO APLICA | PENDIENTE | 62 | PZA | 12
63 | LOS_LLANOS | BARINAS | BARINITAS | 34.5 | SEGURIDADINFRAESTRUCTURA | NECESIDADES DE LA PIEDRA PICADA | PIEDRA PICADA NUM 4 Ó 5 | RECUPERACION DE LA CAPACIDAD OPERATIVA DE LA SUBESTACION BARINITAS 34,5 KV | NO APLICA | PENDIENTE | 63 | M3 | 12
25 | LOS_LLANOS | BARINAS | BARRANCAS | 34.5 | CORTACORRIENTE | CORTACORRIENTE 13,8 KV | CORTACORRIENTE MONOP 13.8KV 100A 12KA | RECUPERACION DE LA CAPACIDAD OPERATIVA DE LA SUBESTACION BARRANCAS 34,58 KV | NO APLICA | PENDIENTE | 25 | UND | 3
26 | LOS_LLANOS | BARINAS | BARRANCAS | 34.5 | SECCIONADOR | SECCIONADORES DE 13,8 KV | SECCIONADOR MONOP 13.8KV 630A 110KVBIL | RECUPERACION DE LA CAPACIDAD OPERATIVA DE LA SUBESTACION BARRANCAS 34,58 KV | NO APLICA | PENDIENTE | 26 | UND | 1
65 | LOS_LLANOS | BARINAS | BARRANCAS | 34.5 | BANCODECAPACITORES | BANCO DE CAPACITORES | BANCO DE CAPACITADORES DORES3X50KVA | RECUPERACION DE LA CAPACIDAD OPERATIVA DE LA SUBESTACION BARRANCAS 34,58 KV | NO APLICA | PENDIENTE | 65 | JG | 3
66 | LOS_LLANOS | BARINAS | BARRANCAS | 34.5 | SISTEMADEPUESTAATIERRA | CONDUCTOR PARA A TIERRA | CABLE CU DESNUDO 250KCM 37H TR BLANDO 1P | RECUPERACION DE LA CAPACIDAD OPERATIVA DE LA SUBESTACION BARRANCAS 34,58 KV | NO APLICA | PENDIENTE | 66 | KG | 50
68 | LOS_LLANOS | BARINAS | BARRANCAS | 34.5 | SISTEMADEPUESTAATIERRA | CONECTORES | CONECTOR CU-AL TIPO "U" KSU-29 250MCM | RECUPERACION DE LA CAPACIDAD OPERATIVA DE LA SUBESTACION BARRANCAS 34,58 KV | NO APLICA | PENDIENTE | 68 | PZA | 10
69 | LOS_LLANOS | BARINAS | BARRANCAS | 34.5 | SISTEMADEPUESTAATIERRA | CONECTORES | CONECTOR TERMINAL TIPO BARRACUDA 366MCM | RECUPERACION DE LA CAPACIDAD OPERATIVA DE LA SUBESTACION BARRANCAS 34,58 KV | NO APLICA | PENDIENTE | 69 | PZA | 12
70 | LOS_LLANOS | BARINAS | BARRANCAS | 34.5 | SISTEMADEPUESTAATIERRA | CONDUCTOR PARA A TIERRA | CONDUCTOR ACSR 336.4 KCM 18+1H | RECUPERACION DE LA CAPACIDAD OPERATIVA DE LA SUBESTACION BARRANCAS 34,58 KV | NO APLICA | PENDIENTE | 70 | KG | 10
71 | LOS_LLANOS | BARINAS | BARRANCAS | 34.5 | TRANSFORMADORESDEMEDICION | TRANSFORMADORES DE TENSION | TRANSFORMADORES DE TENSION | RECUPERACION DE LA CAPACIDAD OPERATIVA DE LA SUBESTACION BARRANCAS 34,58 KV | NO APLICA | PENDIENTE | 71 | UND | 1
72 | LOS_LLANOS | BARINAS | BARRANCAS | 34.5 | TRANSFORMADORESDEMEDICION | TRANSFORMADORES DE CORRIENTE | TRANSFORMADORES DE CORRIENTE | RECUPERACION DE LA CAPACIDAD OPERATIVA DE LA SUBESTACION BARRANCAS 34,58 KV | NO APLICA | PENDIENTE | 72 | UND | 1
73 | LOS_LLANOS | BARINAS | BARRANCAS | 34.5 | SEGURIDADINFRAESTRUCTURA | NECESIDADES DE LA PIEDRA PICADA | PIEDRA PICADA NUM 4 Ó 5 | RECUPERACION DE LA CAPACIDAD OPERATIVA DE LA SUBESTACION BARRANCAS 34,58 KV | NO APLICA | PENDIENTE | 73 | M3 | 6
74 | LOS_LLANOS | BARINAS | BARRANCAS | 34.5 | SISTEMADEPUESTAATIERRA | CONDUCTOR PARA A TIERRA | CONDUCTOR DESNUDO ARVIDAL 4/0AWG 7H | RECUPERACION DE LA CAPACIDAD OPERATIVA DE LA SUBESTACION BARRANCAS 34,58 KV | NO APLICA | PENDIENTE | 74 | KG | 100
11 | LOS_LLANOS | BARINAS | CANAGUA | 34.5 | INTERRUPTOR | INTERRUPTOR 34,5 kV | INTERRUPTOR POTE VACIO 34.5 KV 1250A LLEGADA | RECUPERACION DE LA CAPACIDAD OPERATIVA DE LA SUBESTACION CANAGUA 34,5 KV | NO APLICA | PENDIENTE | 11 | UND | 1
16 | LOS_LLANOS | BARINAS | CANAGUA | 34.5 | RECONECTADOR | RECONECTADOR 13,8 KV | RECONECTADOR VACIO 13.8KV 110KV 560A | RECUPERACION DE LA CAPACIDAD OPERATIVA DE LA SUBESTACION CANAGUA 34,5 KV | NO APLICA | PENDIENTE | 16 | UND | 1
27 | LOS_LLANOS | BARINAS | CANAGUA | 34.5 | SECCIONADOR | SECCIONADORES DE 13,8 KV | SECCIONADOR MONOP 13.8KV 630A 110KVBIL | RECUPERACION DE LA CAPACIDAD OPERATIVA DE LA SUBESTACION CANAGUA 34,5 KV | NO APLICA | PENDIENTE | 27 | UND | 9
28 | LOS_LLANOS | BARINAS | CANAGUA | 34.5 | CORTACORRIENTE | CORTACORRIENTE 13,8 KV | CORTACORRIENTE MONOP 13.8KV 100A 12KA | RECUPERACION DE LA CAPACIDAD OPERATIVA DE LA SUBESTACION CANAGUA 34,5 KV | NO APLICA | PENDIENTE | 28 | UND | 3
75 | LOS_LLANOS | BARINAS | CANAGUA | 34.5 | SISTEMADEPUESTAATIERRA | CONECTORES | CONECTOR TERMINAL TIPO BARRACUDA 4/0 | RECUPERACION DE LA CAPACIDAD OPERATIVA DE LA SUBESTACION CANAGUA 34,5 KV | NO APLICA | PENDIENTE | 75 | PZA | 18
76 | LOS_LLANOS | BARINAS | CANAGUA | 34.5 | SISTEMADEPUESTAATIERRA | CONECTORES | CONECTOR TERMINAL TIPO BARRACUDA 266MCM | RECUPERACION DE LA CAPACIDAD OPERATIVA DE LA SUBESTACION CANAGUA 34,5 KV | NO APLICA | PENDIENTE | 76 | PZA | 12
77 | LOS_LLANOS | BARINAS | CANAGUA | 34.5 | SISTEMADEPUESTAATIERRA | CONECTORES | CONECTOR TERMINAL TIPO BARRACUDA 366MCM | RECUPERACION DE LA CAPACIDAD OPERATIVA DE LA SUBESTACION CANAGUA 34,5 KV | NO APLICA | PENDIENTE | 77 | PZA | 12
78 | LOS_LLANOS | BARINAS | CANAGUA | 34.5 | BANCODECAPACITORES | BANCO DE CAPACITORES | BANCO DE CAPACITADORES DORES3X50KVA | RECUPERACION DE LA CAPACIDAD OPERATIVA DE LA SUBESTACION CANAGUA 34,5 KV | NO APLICA | PENDIENTE | 78 | JG | 3
79 | LOS_LLANOS | BARINAS | CANAGUA | 34.5 | SISTEMADEPUESTAATIERRA | CONDUCTOR PARA A TIERRA | CABLE CU DESNUDO 250KCM 37H TR BLANDO 1P | RECUPERACION DE LA CAPACIDAD OPERATIVA DE LA SUBESTACION CANAGUA 34,5 KV | NO APLICA | PENDIENTE | 79 | KG | 10
80 | LOS_LLANOS | BARINAS | CANAGUA | 34.5 | SISTEMADEPUESTAATIERRA | CONECTORES | CONECTOR CU-AL TIPO "U" KSU-29 250MCM | RECUPERACION DE LA CAPACIDAD OPERATIVA DE LA SUBESTACION CANAGUA 34,5 KV | NO APLICA | PENDIENTE | 80 | PZA | 10
82 | LOS_LLANOS | BARINAS | CANAGUA | 34.5 | TRANSFORMADORESDEMEDICION | TRANSFORMADORES DE TENSION | TRANSFORMADORES DE TENSION | RECUPERACION DE LA CAPACIDAD OPERATIVA DE LA SUBESTACION CANAGUA 34,5 KV | NO APLICA | PENDIENTE | 82 | UND | 1
83 | LOS_LLANOS | BARINAS | CANAGUA | 34.5 | TRANSFORMADORESDEMEDICION | TRANSFORMADORES DE CORRIENTE | TRANSFORMADORES DE CORRIENTE | RECUPERACION DE LA CAPACIDAD OPERATIVA DE LA SUBESTACION CANAGUA 34,5 KV | NO APLICA | PENDIENTE | 83 | UND | 1
84 | LOS_LLANOS | BARINAS | CANAGUA | 34.5 | SEGURIDADINFRAESTRUCTURA | NECESIDADES DE LA PIEDRA PICADA | PIEDRA PICADA NUM 4 Ó 5 | RECUPERACION DE LA CAPACIDAD OPERATIVA DE LA SUBESTACION CANAGUA 34,5 KV | NO APLICA | PENDIENTE | 84 | M3 | 6
85 | LOS_LLANOS | BARINAS | CANAGUA | 34.5 | SISTEMADEPUESTAATIERRA | CONDUCTOR PARA A TIERRA | CONDUCTOR DESNUDO ARVIDAL 4/0AWG 7H | RECUPERACION DE LA CAPACIDAD OPERATIVA DE LA SUBESTACION CANAGUA 34,5 KV | NO APLICA | PENDIENTE | 85 | KG | 100
17 | LOS_LLANOS | BARINAS | CAPITANEJO | 34.5 | RECONECTADOR | RECONECTADOR 34,5 KV | RECONECTADOR VACIO 34.5KV 150KV 560A | RECUPERACION DE LA CAPACIDAD OPERATIVA DE LA SUBESTACION CAPITANEJO 34,5 KV | NO APLICA | PENDIENTE | 17 | UND | 1
29 | LOS_LLANOS | BARINAS | CAPITANEJO | 34.5 | CORTACORRIENTE | CORTACORRIENTE 34,5 KV | PORTA FUSIBLE P/CORTAC 34.5KV 150 BILL | RECUPERACION DE LA CAPACIDAD OPERATIVA DE LA SUBESTACION CAPITANEJO 34,5 KV | NO APLICA | PENDIENTE | 29 | PZA | 2
86 | LOS_LLANOS | BARINAS | CAPITANEJO | 34.5 | SISTEMADEPUESTAATIERRA | CONECTORES | CONECTOR TERMINAL TIPO BARRACUDA 4/0 | RECUPERACION DE LA CAPACIDAD OPERATIVA DE LA SUBESTACION CAPITANEJO 34,5 KV | NO APLICA | PENDIENTE | 86 | PZA | 18
87 | LOS_LLANOS | BARINAS | CAPITANEJO | 34.5 | SISTEMADEPUESTAATIERRA | CONECTORES | CONECTOR TERMINAL TIPO BARRACUDA 266MCM | RECUPERACION DE LA CAPACIDAD OPERATIVA DE LA SUBESTACION CAPITANEJO 34,5 KV | NO APLICA | PENDIENTE | 87 | PZA | 12
88 | LOS_LLANOS | BARINAS | CAPITANEJO | 34.5 | SISTEMADEPUESTAATIERRA | CONECTORES | CONECTOR TERMINAL TIPO BARRACUDA 366MCM | RECUPERACION DE LA CAPACIDAD OPERATIVA DE LA SUBESTACION CAPITANEJO 34,5 KV | NO APLICA | PENDIENTE | 88 | PZA | 12
89 | LOS_LLANOS | BARINAS | CAPITANEJO | 34.5 | TRANSFORMADORESDEMEDICION | TRANSFORMADORES DE TENSION | TRANSFORMADORES DE TENSION | RECUPERACION DE LA CAPACIDAD OPERATIVA DE LA SUBESTACION CAPITANEJO 34,5 KV | NO APLICA | PENDIENTE | 89 | UND | 1
90 | LOS_LLANOS | BARINAS | CAPITANEJO | 34.5 | TRANSFORMADORESDEMEDICION | TRANSFORMADORES DE CORRIENTE | TRANSFORMADORES DE CORRIENTE | RECUPERACION DE LA CAPACIDAD OPERATIVA DE LA SUBESTACION CAPITANEJO 34,5 KV | NO APLICA | PENDIENTE | 90 | UND | 1
91 | LOS_LLANOS | BARINAS | CAPITANEJO | 34.5 | SEGURIDADINFRAESTRUCTURA | NECESIDADES DE LA PIEDRA PICADA | PIEDRA PICADA NUM 4 Ó 5 | RECUPERACION DE LA CAPACIDAD OPERATIVA DE LA SUBESTACION CAPITANEJO 34,5 KV | NO APLICA | PENDIENTE | 91 | M3 | 6
12 | LOS_LLANOS | BARINAS | CDAD DE NUTRIAS | 34.5 | INTERRUPTOR | INTERRUPTOR 34,5 kV | INTERRUPTOR POTE VACIO 34.5 KV 1250A LLEGADA | RECUPERACION DE LA CAPACIDAD OPERATIVA DE LA SUBESTACION CIUDAD DE NUTRIAS 34,5 KV | NO APLICA | PENDIENTE | 12 | UND | 1
13 | LOS_LLANOS | BARINAS | CDAD DE NUTRIAS | 34.5 | RECONECTADOR | RECONECTADOR 34,5 KV | RECONECTADOR VACIO 34.5KV 150KV 560A | RECUPERACION DE LA CAPACIDAD OPERATIVA DE LA SUBESTACION CIUDAD DE NUTRIAS 34,5 KV | NO APLICA | PENDIENTE | 13 | UND | 1
14 | LOS_LLANOS | BARINAS | CDAD DE NUTRIAS | 34.5 | RECONECTADOR | RECONECTADOR 13,8 KV | RECONECTADOR VACIO 13.8KV 110KV 560A | RECUPERACION DE LA CAPACIDAD OPERATIVA DE LA SUBESTACION CIUDAD DE NUTRIAS 34,5 KV | NO APLICA | PENDIENTE | 14 | UND | 1
30 | LOS_LLANOS | BARINAS | CDAD DE NUTRIAS | 34.5 | CORTACORRIENTE | CORTACORRIENTE 13,8 KV | CORTACORRIENTE MONOP 13.8KV 100A 12KA | RECUPERACION DE LA CAPACIDAD OPERATIVA DE LA SUBESTACION CIUDAD DE NUTRIAS 34,5 KV | NO APLICA | PENDIENTE | 30 | UND | 3
31 | LOS_LLANOS | BARINAS | CDAD DE NUTRIAS | 34.5 | SISTEMADEPUESTAATIERRA | CONECTORES | CONECTOR TERMINAL TIPO BARRACUDA 4/0 | RECUPERACION DE LA CAPACIDAD OPERATIVA DE LA SUBESTACION CIUDAD DE NUTRIAS 34,5 KV | NO APLICA | PENDIENTE | 31 | PZA | 18
32 | LOS_LLANOS | BARINAS | CDAD DE NUTRIAS | 34.5 | SISTEMADEPUESTAATIERRA | CONECTORES | CONECTOR TERMINAL TIPO BARRACUDA 266MCM | RECUPERACION DE LA CAPACIDAD OPERATIVA DE LA SUBESTACION CIUDAD DE NUTRIAS 34,5 KV | NO APLICA | PENDIENTE | 32 | PZA | 12
33 | LOS_LLANOS | BARINAS | CDAD DE NUTRIAS | 34.5 | SISTEMADEPUESTAATIERRA | CONECTORES | CONECTOR TERMINAL TIPO BARRACUDA 366MCM | RECUPERACION DE LA CAPACIDAD OPERATIVA DE LA SUBESTACION CIUDAD DE NUTRIAS 34,5 KV | NO APLICA | PENDIENTE | 33 | PZA | 12
34 | LOS_LLANOS | BARINAS | CDAD DE NUTRIAS | 34.5 | BANCODECAPACITORES | BANCO DE CAPACITORES | BANCO DE CAPACITADORES DORES3X50KVA | RECUPERACION DE LA CAPACIDAD OPERATIVA DE LA SUBESTACION CIUDAD DE NUTRIAS 34,5 KV | NO APLICA | PENDIENTE | 34 | JG | 3
35 | LOS_LLANOS | BARINAS | CDAD DE NUTRIAS | 34.5 | SISTEMADEPUESTAATIERRA | CONDUCTOR PARA A TIERRA | CABLE CU DESNUDO 250KCM 37H TR BLANDO 1P | RECUPERACION DE LA CAPACIDAD OPERATIVA DE LA SUBESTACION CIUDAD DE NUTRIAS 34,5 KV | NO APLICA | PENDIENTE | 35 | KG | 10
36 | LOS_LLANOS | BARINAS | CDAD DE NUTRIAS | 34.5 | SISTEMADEPUESTAATIERRA | CONECTORES | CONECTOR CU-AL TIPO "U" KSU-29 250MCM | RECUPERACION DE LA CAPACIDAD OPERATIVA DE LA SUBESTACION CIUDAD DE NUTRIAS 34,5 KV | NO APLICA | PENDIENTE | 36 | PZA | 12
38 | LOS_LLANOS | BARINAS | CDAD DE NUTRIAS | 34.5 | TRANSFORMADORESDEMEDICION | TRANSFORMADORES DE TENSION | TRANSFORMADORES DE TENSION | RECUPERACION DE LA CAPACIDAD OPERATIVA DE LA SUBESTACION CIUDAD DE NUTRIAS 34,5 KV | NO APLICA | PENDIENTE | 38 | UND | 1
39 | LOS_LLANOS | BARINAS | CDAD DE NUTRIAS | 34.5 | TRANSFORMADORESDEMEDICION | TRANSFORMADORES DE CORRIENTE | TRANSFORMADORES DE CORRIENTE | RECUPERACION DE LA CAPACIDAD OPERATIVA DE LA SUBESTACION CIUDAD DE NUTRIAS 34,5 KV | NO APLICA | PENDIENTE | 39 | UND | 1
40 | LOS_LLANOS | BARINAS | CDAD DE NUTRIAS | 34.5 | SEGURIDADINFRAESTRUCTURA | NECESIDADES DE LA PIEDRA PICADA | PIEDRA PICADA NUM 4 Ó 5 | RECUPERACION DE LA CAPACIDAD OPERATIVA DE LA SUBESTACION CIUDAD DE NUTRIAS 34,5 KV | NO APLICA | PENDIENTE | 40 | M3 | 6
41 | LOS_LLANOS | BARINAS | CDAD DE NUTRIAS | 34.5 | SISTEMADEPUESTAATIERRA | CONDUCTOR PARA A TIERRA | CONDUCTOR DESNUDO ARVIDAL 4/0AWG 7H | RECUPERACION DE LA CAPACIDAD OPERATIVA DE LA SUBESTACION CIUDAD DE NUTRIAS 34,5 KV | NO APLICA | PENDIENTE | 41 | KG | 100
92 | LOS_LLANOS | BARINAS | LOS SILOS | 34.5 | SERVICIOSAUXILIARES | RECTIFICADORES | Rectificador Voltaje de Entrada: 208 [Vac]. Corriente nominal 65 A. Salida: 125 [Vdc]. 100[A]. (SM2800) | RECUPERACION DE LA CAPACIDAD OPERATIVA DE LA SUBESTACION LOS SILOS (MOVIL) 34,5 KV | NO APLICA | PENDIENTE | 92 | UND | 2
93 | LOS_LLANOS | BARINAS | LOS SILOS | 34.5 | SERVICIOSAUXILIARES | BATERÍAS | BATERIA DE 96 VOLTIOS DC | RECUPERACION DE LA CAPACIDAD OPERATIVA DE LA SUBESTACION LOS SILOS (MOVIL) 34,5 KV | NO APLICA | PENDIENTE | 93 | PZA | 9
94 | LOS_LLANOS | BARINAS | MIJAGUAS | 34.5 | BANCODECAPACITORES | BANCO DE CAPACITORES | BANCO DE CAPACITADORES DORES3X50KVA | RECUPERACION DE LA CAPACIDAD OPERATIVA DE LA SUBESTACION MIJAGUAS 34,5 KV | NO APLICA | PENDIENTE | 94 | JG | 3
95 | LOS_LLANOS | BARINAS | MIJAGUAS | 34.5 | CORTACORRIENTE | CORTACORRIENTE 13,8 KV | CORTACORRIENTE MONOP 13.8KV 100A 12KA | RECUPERACION DE LA CAPACIDAD OPERATIVA DE LA SUBESTACION MIJAGUAS 34,5 KV | NO APLICA | PENDIENTE | 95 | UND | 3
96 | LOS_LLANOS | BARINAS | MIJAGUAS | 34.5 | SISTEMADEPUESTAATIERRA | CONDUCTOR PARA A TIERRA | CABLE CU DESNUDO 250KCM 37H TR BLANDO 1P | RECUPERACION DE LA CAPACIDAD OPERATIVA DE LA SUBESTACION MIJAGUAS 34,5 KV | NO APLICA | PENDIENTE | 96 | KG | 10
97 | LOS_LLANOS | BARINAS | MIJAGUAS | 34.5 | SISTEMADEPUESTAATIERRA | CONECTORES | CONECTOR CU-AL TIPO "U" KSU-29 250MCM | RECUPERACION DE LA CAPACIDAD OPERATIVA DE LA SUBESTACION MIJAGUAS 34,5 KV | NO APLICA | PENDIENTE | 97 | PZA | 10
99 | LOS_LLANOS | BARINAS | MIJAGUAS | 34.5 | SEGURIDADINFRAESTRUCTURA | NECESIDADES DE LA PIEDRA PICADA | PIEDRA PICADA NUM 4 Ó 5 | RECUPERACION DE LA CAPACIDAD OPERATIVA DE LA SUBESTACION MIJAGUAS 34,5 KV | NO APLICA | PENDIENTE | 99 | M3 | 6
100 | LOS_LLANOS | BARINAS | MIJAGUAS | 34.5 | SISTEMADEPUESTAATIERRA | CONDUCTOR PARA A TIERRA | CONDUCTOR DESNUDO ARVIDAL 4/0AWG 7H | RECUPERACION DE LA CAPACIDAD OPERATIVA DE LA SUBESTACION MIJAGUAS 34,5 KV | NO APLICA | PENDIENTE | 100 | KG | 100
18 | LOS_LLANOS | BARINAS | OBISPOS | 34.5 | RECONECTADOR | RECONECTADOR 13,8 KV | RECONECTADOR VACIO 13.8KV 110KV 560A | RECUPERACION DE LA CAPACIDAD OPERATIVA DE LA SUBESTACION OBISPOS 34,5 KV | NO APLICA | PENDIENTE | 18 | UND | 1
19 | LOS_LLANOS | BARINAS | OBISPOS | 34.5 | SECCIONADOR | SECCIONADORES DE 13,8 KV | SECCIONADOR MONOP 13.8KV 630A 110KVBIL | RECUPERACION DE LA CAPACIDAD OPERATIVA DE LA SUBESTACION OBISPOS 34,5 KV | NO APLICA | PENDIENTE | 19 | UND | 6
101 | LOS_LLANOS | BARINAS | OBISPOS | 34.5 | BANCODECAPACITORES | BANCO DE CAPACITORES | BANCO DE CAPACITADORES DORES3X50KVA | RECUPERACION DE LA CAPACIDAD OPERATIVA DE LA SUBESTACION OBISPOS 34,5 KV | NO APLICA | PENDIENTE | 101 | JG | 3
102 | LOS_LLANOS | BARINAS | OBISPOS | 34.5 | CORTACORRIENTE | CORTACORRIENTE 13,8 KV | CORTACORRIENTE MONOP 13.8KV 100A 12KA | RECUPERACION DE LA CAPACIDAD OPERATIVA DE LA SUBESTACION OBISPOS 34,5 KV | NO APLICA | PENDIENTE | 102 | UND | 3
103 | LOS_LLANOS | BARINAS | OBISPOS | 34.5 | SISTEMADEPUESTAATIERRA | CONDUCTOR PARA A TIERRA | CABLE CU DESNUDO 250KCM 37H TR BLANDO 1P | RECUPERACION DE LA CAPACIDAD OPERATIVA DE LA SUBESTACION OBISPOS 34,5 KV | NO APLICA | PENDIENTE | 103 | KG | 50
105 | LOS_LLANOS | BARINAS | OBISPOS | 34.5 | SISTEMADEPUESTAATIERRA | CONECTORES | CONECTOR CU-AL TIPO "U" KSU-29 250MCM | RECUPERACION DE LA CAPACIDAD OPERATIVA DE LA SUBESTACION OBISPOS 34,5 KV | NO APLICA | PENDIENTE | 105 | PZA | 10
106 | LOS_LLANOS | BARINAS | OBISPOS | 34.5 | SISTEMADEPUESTAATIERRA | CONECTORES | CONECTOR TERMINAL TIPO BARRACUDA 366MCM | RECUPERACION DE LA CAPACIDAD OPERATIVA DE LA SUBESTACION OBISPOS 34,5 KV | NO APLICA | PENDIENTE | 106 | PZA | 12
107 | LOS_LLANOS | BARINAS | OBISPOS | 34.5 | SISTEMADEPUESTAATIERRA | CONDUCTOR PARA A TIERRA | CONDUCTOR ACSR 336.4 KCM 18+1H | RECUPERACION DE LA CAPACIDAD OPERATIVA DE LA SUBESTACION OBISPOS 34,5 KV | NO APLICA | PENDIENTE | 107 | KG | 10
108 | LOS_LLANOS | BARINAS | OBISPOS | 34.5 | TRANSFORMADORESDEMEDICION | TRANSFORMADORES DE TENSION | TRANSFORMADORES DE TENSION | RECUPERACION DE LA CAPACIDAD OPERATIVA DE LA SUBESTACION OBISPOS 34,5 KV | NO APLICA | PENDIENTE | 108 | UND | 1
109 | LOS_LLANOS | BARINAS | OBISPOS | 34.5 | TRANSFORMADORESDEMEDICION | TRANSFORMADORES DE CORRIENTE | TRANSFORMADORES DE CORRIENTE | RECUPERACION DE LA CAPACIDAD OPERATIVA DE LA SUBESTACION OBISPOS 34,5 KV | NO APLICA | PENDIENTE | 109 | UND | 1
110 | LOS_LLANOS | BARINAS | OBISPOS | 34.5 | SEGURIDADINFRAESTRUCTURA | NECESIDADES DE LA PIEDRA PICADA | PIEDRA PICADA NUM 4 Ó 5 | RECUPERACION DE LA CAPACIDAD OPERATIVA DE LA SUBESTACION OBISPOS 34,5 KV | NO APLICA | PENDIENTE | 110 | M3 | 6
111 | LOS_LLANOS | BARINAS | OBISPOS | 34.5 | SISTEMADEPUESTAATIERRA | CONDUCTOR PARA A TIERRA | CONDUCTOR DESNUDO ARVIDAL 4/0AWG 7H | RECUPERACION DE LA CAPACIDAD OPERATIVA DE LA SUBESTACION OBISPOS 34,5 KV | NO APLICA | PENDIENTE | 111 | KG | 100
112 | LOS_LLANOS | BARINAS | OBISPOS | 34.5 | TABLERODECONTROLYMEDICIÓN | SISTEMAS DE CONTROL | CAMBIO TOTAL DEL SISTEMA DE CONTROL ANALOGICO | RECUPERACION DE LA CAPACIDAD OPERATIVA DE LA SUBESTACION OBISPOS 34,5 KV | NO APLICA | PENDIENTE | 112 | PZA | 2
113 | LOS_LLANOS | BARINAS | OBISPOS | 34.5 | INTERRUPTOR | INTERRUPTOR 34,5 kV | INTERRUPTOR POTE VACIO 34.5 KV 1250A LLEGADA | RECUPERACION DE LA CAPACIDAD OPERATIVA DE LA SUBESTACION OBISPOS 34,5 KV | NO APLICA | PENDIENTE | 113 | UND | 1
1 | LOS_LLANOS | BARINAS | SABANETA | 34.5 | TRANSFORMADORDEPOTENCIA | FUERA DE SERVICIO RECUPERABLE (SUSTITUCION) | TRANSF. DE POTENCIA 34,5/13,8 kV 15MVA | SE REQUIERE LA INSTALACION DEL TRANSFORMADOR DE POTENCIA PARA RECUPERACION DE LA CAPACIDAD OPERATIVA DE LA SUBESTACION ALTO BARINAS 34,5 KV | TX | PENDIENTE | 1 | UND | 1
6 | LOS_LLANOS | BARINAS | SABANETA | 34.5 | INTERRUPTOR | INTERRUPTOR 34,5 kV | INTERRUPTOR POTENCIA VACIO 34,5 KV 630A | RECUPERACION DE LA CAPACIDAD OPERATIVA DE LA SUBESTACION SABANETA 34,5 KV | NO APLICA | PENDIENTE | 6 | UND | 1
7 | LOS_LLANOS | BARINAS | SABANETA | 34.5 | RECONECTADOR | RECONECTADOR 34,5 KV | RECONECTADOR VACIO 34.5KV 150KV 560A | RECUPERACION DE LA CAPACIDAD OPERATIVA DE LA SUBESTACION SABANETA 34,5 KV | NO APLICA | PENDIENTE | 7 | UND | 1
8 | LOS_LLANOS | BARINAS | SABANETA | 34.5 | RECONECTADOR | RECONECTADOR 13,8 KV | RECONECTADOR VACIO 13.8KV 110KV 560A | RECUPERACION DE LA CAPACIDAD OPERATIVA DE LA SUBESTACION SABANETA 34,5 KV | NO APLICA | PENDIENTE | 8 | UND | 2
20 | LOS_LLANOS | BARINAS | SABANETA | 34.5 | SECCIONADOR | SECCIONADORES DE 13,8 KV | SECCIONADOR MONOP 13.8KV 630A 110KVBIL | RECUPERACION DE LA CAPACIDAD OPERATIVA DE LA SUBESTACION SABANETA 34,5 KV | NO APLICA | PENDIENTE | 20 | UND | 12
114 | LOS_LLANOS | BARINAS | SABANETA | 34.5 | SERVICIOSAUXILIARES | TRANSFORMADOR DE LOS SERVICIOS AUXILIARES | TDI 1F 34500/120-240V 15 KVA | RECUPERACION DE LA CAPACIDAD OPERATIVA DE LA SUBESTACION SABANETA 34,5 KV | S.A | PENDIENTE | 114 | PZA | 1
115 | LOS_LLANOS | BARINAS | SABANETA | 34.5 | BANCODECAPACITORES | BANCO DE CAPACITORES | BANCO DE CAPACITADORES DORES3X50KVA | RECUPERACION DE LA CAPACIDAD OPERATIVA DE LA SUBESTACION SABANETA 34,5 KV | NO APLICA | PENDIENTE | 115 | JG | 6
116 | LOS_LLANOS | BARINAS | SABANETA | 34.5 | SISTEMADEPUESTAATIERRA | CONECTORES | CONECTOR TERMINAL TIPO BARRACUDA 4/0 | RECUPERACION DE LA CAPACIDAD OPERATIVA DE LA SUBESTACION SABANETA 34,5 KV | NO APLICA | PENDIENTE | 116 | PZA | 18
117 | LOS_LLANOS | BARINAS | SABANETA | 34.5 | SISTEMADEPUESTAATIERRA | CONECTORES | CONECTOR TERMINAL TIPO BARRACUDA 266MCM | RECUPERACION DE LA CAPACIDAD OPERATIVA DE LA SUBESTACION SABANETA 34,5 KV | NO APLICA | PENDIENTE | 117 | PZA | 12
118 | LOS_LLANOS | BARINAS | SABANETA | 34.5 | CORTACORRIENTE | CORTACORRIENTE 13,8 KV | CORTACORRIENTE MONOP 13.8KV 100A 12KA | RECUPERACION DE LA CAPACIDAD OPERATIVA DE LA SUBESTACION SABANETA 34,5 KV | NO APLICA | PENDIENTE | 118 | UND | 6
119 | LOS_LLANOS | BARINAS | SABANETA | 34.5 | SISTEMADEPUESTAATIERRA | CONECTORES | CONECTOR TERMINAL TIPO BARRACUDA 366MCM | RECUPERACION DE LA CAPACIDAD OPERATIVA DE LA SUBESTACION SABANETA 34,5 KV | NO APLICA | PENDIENTE | 119 | PZA | 12
120 | LOS_LLANOS | BARINAS | SABANETA | 34.5 | SISTEMADEPUESTAATIERRA | CONDUCTOR PARA A TIERRA | CONDUCTOR ACSR 336.4 KCM 18+1H | RECUPERACION DE LA CAPACIDAD OPERATIVA DE LA SUBESTACION SABANETA 34,5 KV | NO APLICA | PENDIENTE | 120 | KG | 24
121 | LOS_LLANOS | BARINAS | SABANETA | 34.5 | SEGURIDADINFRAESTRUCTURA | NECESIDADES DE LA PIEDRA PICADA | PIEDRA PICADA NUM 4 Ó 5 | RECUPERACION DE LA CAPACIDAD OPERATIVA DE LA SUBESTACION SABANETA 34,5 KV | NO APLICA | PENDIENTE | 121 | M3 | 12
122 | LOS_LLANOS | BARINAS | SABANETA | 34.5 | SISTEMADEPUESTAATIERRA | CONDUCTOR PARA A TIERRA | CONDUCTOR DESNUDO ARVIDAL 4/0AWG 7H | RECUPERACION DE LA CAPACIDAD OPERATIVA DE LA SUBESTACION SABANETA 34,5 KV | NO APLICA | PENDIENTE | 122 | KG | 100
123 | LOS_LLANOS | BARINAS | SABANETA | 34.5 | CORTACORRIENTE | CORTACORRIENTE 34,5 KV | CORTACORRIENTE MONOP 34.5KV 100A 8KA | RECUPERACION DE LA CAPACIDAD OPERATIVA DE LA SUBESTACION SABANETA 34,5 KV | NO APLICA | PENDIENTE | 123 | UND | 3
124 | LOS_LLANOS | BARINAS | SABANETA | 34.5 | ESTRUCTURASDESOPORTE | ESTRUCTURAS DE SOPORTE | SOPORTE PATA TX TRIF | RECUPERACION DE LA CAPACIDAD OPERATIVA DE LA SUBESTACION SABANETA 34,5 KV | NO APLICA | PENDIENTE | 124 | PZA | 1
125 | LOS_LLANOS | BARINAS | SABANETA | 34.5 | PARARRAYO | PARARRAYOS DE 13,8 kV | PARARRAYO CERAMICA TIPO PEDESTAL PARA SUBESTACION DE 15KV | RECUPERACION DE LA CAPACIDAD OPERATIVA DE LA SUBESTACION SABANETA 34,5 KV | NO APLICA | PENDIENTE | 125 | UND | 6
126 | LOS_LLANOS | BARINAS | SABANETA | 34.5 | PARARRAYO | PARARRAYOS DE 34,5 kV | PARARRAYO CERAMICA TIPO PEDESTAL PARA SUBESTACION DE 34.5KV | RECUPERACION DE LA CAPACIDAD OPERATIVA DE LA SUBESTACION SABANETA 34,5 KV | NO APLICA | PENDIENTE | 126 | UND | 6
137 | LOS_LLANOS | BARINAS | SUBESTACIÓN DE PASO CIUDAD BOLIVIA | 13.8 | RECONECTADOR | RECONECTADOR 13,8 KV | RECONECTADOR VACIO 13.8KV 110KV 560A | RECUPERACION DE LA CAPACIDAD OPERATIVA DE LA SUBESTACION DE CIUDAD BOLIVIA | NO APLICA | PENDIENTE | 137 | UND | 2
138 | LOS_LLANOS | BARINAS | SUBESTACIÓN DE PASO CIUDAD BOLIVIA | 13.8 | SECCIONADOR | SECCIONADORES DE 13,8 KV | SECCIONADOR MONOP 13.8KV 630A 110KVBIL | RECUPERACION DE LA CAPACIDAD OPERATIVA DE LA SUBESTACION DE CIUDAD BOLIVIA | NO APLICA | PENDIENTE | 138 | UND | 6
139 | LOS_LLANOS | BARINAS | SUBESTACIÓN DE PASO CIUDAD BOLIVIA | 13.8 | SISTEMADEPUESTAATIERRA | CONECTORES | CONECTORES AMPACT 4/0 | RECUPERACION DE LA CAPACIDAD OPERATIVA DE LA SUBESTACION DE CIUDAD BOLIVIA | NO APLICA | PENDIENTE | 139 | PZA | 12
140 | LOS_LLANOS | BARINAS | SUBESTACIÓN DE PASO CIUDAD BOLIVIA | 13.8 | SERVICIOSAUXILIARES | TRANSFORMADOR DE LOS SERVICIOS AUXILIARES | TDI 1F 13800/120-240V 15KVA | RECUPERACION DE LA CAPACIDAD OPERATIVA DE LA SUBESTACION DE CIUDAD BOLIVIA 34,5/13,8 KV | S.A | PENDIENTE | 140 | PZA | 1
141 | LOS_LLANOS | BARINAS | SUBESTACIÓN DE PASO CIUDAD BOLIVIA | 13.8 | SEGURIDADINFRAESTRUCTURA | NECESIDADES DE LA PIEDRA PICADA | PIEDRA PICADA NUM 4 Ó 5 | RECUPERACION DE LA CAPACIDAD OPERATIVA DE LA SUBESTACION DE CIUDAD BOLIVIA | NO APLICA | PENDIENTE | 141 | M3 | 3
142 | LOS_LLANOS | BARINAS | SUBESTACIÓN DE PASO PLANTA PAEZ | 13.8 | RECONECTADOR | RECONECTADOR 13,8 KV | RECONECTADOR VACIO 13.8KV 110KV 560A | RECUPERACION DE LA CAPACIDAD OPERATIVA DE LA SUBESTACION DE PASO PLANTA PAEZ | NO APLICA | PENDIENTE | 142 | UND | 2
143 | LOS_LLANOS | BARINAS | SUBESTACIÓN DE PASO PLANTA PAEZ | 13.8 | SEGURIDADINFRAESTRUCTURA | NECESIDADES DE LA PIEDRA PICADA | PIEDRA PICADA NUM 4 Ó 5 | RECUPERACION DE LA CAPACIDAD OPERATIVA DE LA SUBESTACION DE PASO PLANTA PAEZ | NO APLICA | PENDIENTE | 143 | M3 | 3
144 | LOS_LLANOS | BARINAS | SUBESTACIÓN DE PASO SANTA BARBARA | 13.8 | RECONECTADOR | RECONECTADOR 13,8 KV | RECONECTADOR VACIO 13.8KV 110KV 560A | RECUPERACION DE LA CAPACIDAD OPERATIVA DE LA SUBESTACION SANTA BARBARA | NO APLICA | PENDIENTE | 144 | UND | 1
145 | LOS_LLANOS | BARINAS | SUBESTACIÓN DE PASO SANTA BARBARA | 13.8 | SEGURIDADINFRAESTRUCTURA | NECESIDADES DE LA PIEDRA PICADA | PIEDRA PICADA NUM 4 Ó 5 | RECUPERACION DE LA CAPACIDAD OPERATIVA DE LA SUBESTACION SANTA BARBARA | NO APLICA | PENDIENTE | 145 | M3 | 3
127 | LOS_LLANOS | BARINAS | TERRAZAS DEL STO. DOMINGO | 34.5 | BANCODECAPACITORES | BANCO DE CAPACITORES | BANCO DE CAPACITADORES DORES3X50KVA | RECUPERACION DE LA CAPACIDAD OPERATIVA DE LA SUBESTACION TERRAZAS 34,5 KV | NO APLICA | PENDIENTE | 127 | JG | 3
128 | LOS_LLANOS | BARINAS | TERRAZAS DEL STO. DOMINGO | 34.5 | CORTACORRIENTE | CORTACORRIENTE 13,8 KV | CORTACORRIENTE MONOP 13.8KV 100A 12KA | RECUPERACION DE LA CAPACIDAD OPERATIVA DE LA SUBESTACION TERRAZAS 34,5 KV | NO APLICA | PENDIENTE | 128 | UND | 3
129 | LOS_LLANOS | BARINAS | TERRAZAS DEL STO. DOMINGO | 34.5 | SISTEMADEPUESTAATIERRA | CONDUCTOR PARA A TIERRA | CABLE CU DESNUDO 250KCM 37H TR BLANDO 1P | RECUPERACION DE LA CAPACIDAD OPERATIVA DE LA SUBESTACION TERRAZAS 34,5 KV | NO APLICA | PENDIENTE | 129 | KG | 10
130 | LOS_LLANOS | BARINAS | TERRAZAS DEL STO. DOMINGO | 34.5 | SISTEMADEPUESTAATIERRA | CONECTORES | CONECTOR CU-AL TIPO "U" KSU-29 250MCM | RECUPERACION DE LA CAPACIDAD OPERATIVA DE LA SUBESTACION TERRAZAS 34,5 KV | NO APLICA | PENDIENTE | 130 | PZA | 10
132 | LOS_LLANOS | BARINAS | TERRAZAS DEL STO. DOMINGO | 34.5 | SEGURIDADINFRAESTRUCTURA | CERCA PERIMETRAL | PUERTA DE 1,50*20,10 | RECUPERACION DE LA CAPACIDAD OPERATIVA DE LA SUBESTACION TERRAZAS 34,5 KV | NO APLICA | PENDIENTE | 132 | UND | 1
133 | LOS_LLANOS | BARINAS | TERRAZAS DEL STO. DOMINGO | 34.5 | SEGURIDADINFRAESTRUCTURA | CERCA PERIMETRAL | CERRADURA | RECUPERACION DE LA CAPACIDAD OPERATIVA DE LA SUBESTACION TERRAZAS 34,5 KV | NO APLICA | PENDIENTE | 133 | PZA | 1
134 | LOS_LLANOS | BARINAS | TERRAZAS DEL STO. DOMINGO | 34.5 | SEGURIDADINFRAESTRUCTURA | CERCA PERIMETRAL | CANDADO | RECUPERACION DE LA CAPACIDAD OPERATIVA DE LA SUBESTACION TERRAZAS 34,5 KV | NO APLICA | PENDIENTE | 134 | PZA | 1
135 | LOS_LLANOS | BARINAS | TERRAZAS DEL STO. DOMINGO | 34.5 | SEGURIDADINFRAESTRUCTURA | NECESIDADES DE LA PIEDRA PICADA | PIEDRA PICADA NUM 4 Ó 5 | RECUPERACION DE LA CAPACIDAD OPERATIVA DE LA SUBESTACION TERRAZAS 34,5 KV | NO APLICA | PENDIENTE | 135 | M3 | 6
136 | LOS_LLANOS | BARINAS | TERRAZAS DEL STO. DOMINGO | 34.5 | SISTEMADEPUESTAATIERRA | CONDUCTOR PARA A TIERRA | CONDUCTOR DESNUDO ARVIDAL 4/0AWG 7H | RECUPERACION DE LA CAPACIDAD OPERATIVA DE LA SUBESTACION TERRAZAS 34,5 KV | NO APLICA | PENDIENTE | 136 | KG | 100
1 | GUAYANA | BOLIVAR | ALTAMIRA | 34.5 | SERVICIOSAUXILIARES | BATERÍAS | BANCO DE BATERIAS DE 125 vcc, DE 60 CELDAS , DE 2 VOLTIOS CADA UNA. INCLUIR RACK DE INSTALACION , CONECTORES Y CABLES | SUSTITUCION DEL BANCO DE BATERIAS , EL CUAL SE ENCUENTRA EN OPERATVIO PERO CON CELDAS DAÑADAS | NO APLICA | PENDIENTE | 1
2 | GUAYANA | BOLIVAR | ALTAMIRA | 34.5 | SERVICIOSAUXILIARES | BATERÍAS | BANCO DE BATERIAS 24 CELDAS / 48VCC INCLUIR RACK DE INSTALACION , CONECTORES Y CABLES | SUSTITUCION DEL BANCO DE BATERIAS , EL CUAL SE ENCUENTRA EN OPERATVIO PERO CON CELDAS DAÑADAS | NO APLICA | PENDIENTE | 2
3 | GUAYANA | BOLIVAR | ALTAMIRA | 34.5 | INTERRUPTOR | INTERRUPTOR 34,5 kV | Interruptor tipo a la intemperie tension nominal 34,5 [kV]. Corriente nominal maxima 800 [A]. Nivel de cortocircuito | SUSTITUCION DEL INTERRUPTOR B105, ASOCIADO AL CIRCUITO DE LLEGADA Y DE PROTECCION AL TRANSFORMADOR. SE ENCUENTRA FUERA DE SERVICIO Y CON CONDUCTORES BY PASS CONECTADO A LA BARRA DE 34,5KV | B105B | PENDIENTE | 3
4 | GUAYANA | BOLIVAR | ALTAMIRA | 34.5 | SERVICIOSAUXILIARES | RECTIFICADORES | Rectificador Voltaje de Entrada: 208 [Vac]. Corriente nominal 65 A. Salida: 125 [Vdc]. 100[A]. | Sustitucion del Rectificador 125 V cc Voltaje de Entrada: 208 [Vac]. Corriente nominal 65 A. Salida: 125 [Vdc]. 100[A]. | NO APLICA | PENDIENTE | 4
5 | GUAYANA | BOLIVAR | ALTAMIRA | 34.5 | BANCODECAPACITORES | BANCO DE CAPACITORES |  | REEMPLAZO BANCOS DE CONDENSADORES POR DAÑADOS, EN PROCESO DE DETERIORO Y FUGAS DE ACEITE | NO APLICA | PENDIENTE | 5
6 | GUAYANA | BOLIVAR | ALTAMIRA | 34.5 | PARARRAYO | PARARRAYOS DE 34,5 kV | PARARRAYOS DE 34,5 KV LADO DE ALTA PARA S/E DE DISTRIBUCIÓN | SUSTITUCIÓN DE LOS PARRAYOS DAÑADOS | NO APLICA | PENDIENTE | 6
7 | GUAYANA | BOLIVAR | LA QUINA | 34.5 | SERVICIOSAUXILIARES | BATERÍAS | BANCO DE BATERIAS DE 125 vcc, TIPO MONOBLOCK DE 10 CELDAS , DE 12 VOLTIOS CADA UNA. INCLUIR RACK DE INSTALACION , CONECTORES Y CABLES | SUSTITUCION DEL BANCO DE BATERIAS , EL CUAL SE ENCUENTRA DAÑADO | NO APLICA | PENDIENTE | 8
8 | GUAYANA | BOLIVAR | LA QUINA | 34.5 | SERVICIOSAUXILIARES | RECTIFICADORES | Rectificador Voltaje de Entrada: 208 [Vac]. Corriente nominal 65 A. Salida: 125 [Vdc]. 100[A]. | Sustitucion del Rectificador 125 V cc Voltaje de Entrada: 208 [Vac]. Corriente nominal 65 A. Salida: 125 [Vdc]. 100[A]. | NO APLICA | PENDIENTE | 9
9 | GUAYANA | BOLIVAR | LA QUINA | 34.5 | PARARRAYO | PARARRAYOS DE 34,5 kV | PARARRAYOS DE 34,5 KV LADO DE ALTA PARA S/E DE DISTRIBUCIÓN | SUSTITUCIÓN DE LOS PARRAYOS DAÑADOS | NO APLICA | PENDIENTE | 11
10 | GUAYANA | BOLIVAR | CIUDAD PIAR | 34.5 | INTERRUPTOR | INTERRUPTOR 34,5 kV | Interruptor tipo a la intemperie tension nominal 34,5 [kV]. Corriente nominal maxima 800 [A]. Nivel de cortocircuito | SUSTITUCION DEL INTERRUPTOR B105, ASOCIADO AL CIRCUITO DE LLEGADA Y DE PROTECCION AL TRANSFORMADOR. SE ENCUENTRA FUERA DE SERVICIO Y CON CONDUCTORES BY PASS CONECTADO A LA BARRA DE 34,5KV | B205 | PENDIENTE | 12
11 | GUAYANA | BOLIVAR | CIUDAD PIAR | 34.5 | SERVICIOSAUXILIARES | BATERÍAS | BANCO DE BATERIAS DE 125 vcc, DE 60 CELDAS , DE 2 VOLTIOS CADA UNA. INCLUIR RACK DE INSTALACION , CONECTORES Y CABLES | SUSTITUCION DEL BANCO DE BATERIAS , EL CUAL SE ENCUENTRA EN OPERATVIO PERO CON CELDAS DAÑADAS | NO APLICA | PENDIENTE | 13
12 | GUAYANA | BOLIVAR | CIUDAD PIAR | 34.5 | SERVICIOSAUXILIARES | BATERÍAS | BANCO DE BATERIAS 24 CELDAS / 48VCC INCLUIR RACK DE INSTALACION , CONECTORES Y CABLES | SUSTITUCION DEL BANCO DE BATERIAS , EL CUAL SE ENCUENTRA EN OPERATVIO PERO CON CELDAS DAÑADAS | NO APLICA | PENDIENTE | 14
13 | GUAYANA | BOLIVAR | CIUDAD PIAR | 34.5 | SERVICIOSAUXILIARES | RECTIFICADORES | Rectificador Voltaje de Entrada: 208 [Vac]. Corriente nominal 65 A. Salida: 125 [Vdc]. 100[A]. | Sustitucion del Rectificador 125 V cc Voltaje de Entrada: 208 [Vac]. Corriente nominal 65 A. Salida: 125 [Vdc]. 100[A]. | NO APLICA | PENDIENTE | 15
14 | GUAYANA | BOLIVAR | CIUDAD PIAR | 34.5 | PARARRAYO | PARARRAYOS DE 34,5 kV | PARARRAYOS DE 34,5 KV LADO DE ALTA PARA S/E DE DISTRIBUCIÓN | SUSTITUCIÓN DE LOS PARRAYOS DAÑADOS | NO APLICA | PENDIENTE | 16
15 | GUAYANA | BOLIVAR | CIUDAD PIAR | 34.5 | INTERRUPTOR | INTERRUPTOR 34,5 kV | INTERRUPTOR 36 KV 1250 A. TIPO SF1. SF1 T2 SCHNEIDER ELECTRIC | SUSTITUCION DEL INTERRUPTOR B250 POR FALLA MECANICA (VIDA UTIL) | B250 | PENDIENTE | 17
16 | GUAYANA | BOLIVAR | TUMEREMO | 34.5 | SERVICIOSAUXILIARES | BATERÍAS | BANCO DE BATERIAS DE 125 vcc, TIPO MONOBLOCK DE 10 CELDAS , DE 12 VOLTIOS CADA UNA. INCLUIR RACK DE INSTALACION , CONECTORES Y CABLES | SUSTITUCION DEL BANCO DE BATERIAS , EL CUAL SE ENCUENTRA EN OPERATVIO PERO CON CELDAS DAÑADAS | NO APLICA | PENDIENTE | 18
17 | GUAYANA | BOLIVAR | TUMEREMO | 34.5 | INTERRUPTOR | INTERRUPTOR 13,8 kV | Equipo reconectador automatico. Tension nominal 15.6kV, corriente nominal 650 amp, coriente de falla 40Ka | EL CUAL SE ENCUENTRA INOPERATIVO | NO APLICA | PENDIENTE | 19
18 | GUAYANA | BOLIVAR | TUMEREMO | 34.5 | INTERRUPTOR | INTERRUPTOR 34,5 kV | Interruptor tipo a la intemperie tension nominal 34,5 [kV]. Corriente nominal maxima 800 [A]. Nivel de cortocircuito | EL CUAL SE ENCUENTRA OPERATIVO PERO CUMPLIO VIDA UTIL , COMPONENTES OBSOLETOS Y FRECUENTES FALLAS EN MECANISMOS DE MANDO | NO APLICA | PENDIENTE | 20
19 | GUAYANA | BOLIVAR | TUMEREMO | 34.5 | RECONECTADOR | RECONECTADOR 13,8 KV | Reconectador automatico. Tension nominal 15.6kV, corriente nominal 650 amp, coriente de falla 40Ka | SUSTITUCION DE RECONECTADOR | NO APLICA | PENDIENTE | 21
20 | GUAYANA | BOLIVAR | TUMEREMO | 34.5 | SERVICIOSAUXILIARES | RECTIFICADORES | Rectificador Voltaje de Entrada: 208 [Vac]. Corriente nominal 65 A. Salida: 125 [Vdc]. 100[A]. | Sustitucion del Rectificador 125 V cc Voltaje de Entrada: 208 [Vac]. Corriente nominal 65 A. Salida: 125 [Vdc]. 100[A]. | NO APLICA | PENDIENTE | 22
21 | GUAYANA | BOLIVAR | TUMEREMO | 34.5 | SECCIONADOR | SECCIONADORES DE 13,8 KV | SECCIONADOR MONOP 13.8KV 630A 110KVBIL | SUSTITUCIÓN DE LOS SECCIONADORES MONOPOLARES DAÑADOS | NO APLICA | PENDIENTE | 23
22 | GUAYANA | BOLIVAR | TUMEREMO | 34.5 | SEGURIDADINFRAESTRUCTURA | CERCA PERIMETRAL | CERCA PERIMETRAL DAÑADA | INSTALACION DE CERCA PERIMETRAL | NO APLICA | PENDIENTE | 24
23 | GUAYANA | BOLIVAR | TUMEREMO | 34.5 | REGULADOR | REGULADORES DE TENSION | BANCO DE REGULADORES 34.5 KV | SUSTITUCIÓN DE BANCO DE REGULADORES. | NO APLICA | PENDIENTE | 25
24 | GUAYANA | BOLIVAR | ANGOSTURITA | 34.5 | RECONECTADOR | RECONECTADOR 13,8 KV | Reconectador automatico. Tension nominal 15.6kV, corriente nominal 650 amp, coriente de falla 40Ka | SUSTITUCIÓN DE RECONECTADOR | NO APLICA | PENDIENTE | 26
25 | GUAYANA | BOLIVAR | ANGOSTURITA | 34.5 | INTERRUPTOR | INTERRUPTOR 34,5 kV | Interruptor tipo a la intemperie tension nominal 34,5 [kV]. Corriente nominal maxima 800 [A]. Nivel de cortocircuito | COLOCAR EN SERVICIO INTERRUPTOR DE LLEGADA DE LA LINEA DE 34,5 KV | B105 | PENDIENTE | 27
26 | GUAYANA | BOLIVAR | ANGOSTURITA | 34.5 | SERVICIOSAUXILIARES | BATERÍAS | BANCO DE BATERIAS DE 125 vcc, TIPO MONOBLOCK DE 10 CELDAS , DE 12 VOLTIOS CADA UNA. INCLUIR RACK DE INSTALACION , CONECTORES Y CABLES | SUSTITUCION DEL BANCO DE BATERIAS , EL CUAL SE ENCUENTRA DAÑADO | NO APLICA | PENDIENTE | 28
27 | GUAYANA | BOLIVAR | ANGOSTURITA | 34.5 | SERVICIOSAUXILIARES | RECTIFICADORES | Rectificador Voltaje de Entrada: 208 [Vac]. Corriente nominal 65 A. Salida: 125 [Vdc]. 100[A]. | Sustitucion del Rectificador 125 V cc Voltaje de Entrada: 208 [Vac]. Corriente nominal 65 A. Salida: 125 [Vdc]. 100[A]. | NO APLICA | PENDIENTE | 29
28 | GUAYANA | BOLIVAR | GUASIPATI | 34.5 | RECONECTADOR | RECONECTADOR 13,8 KV | Reconectador automatico. Tension nominal 15.6kV, corriente nominal 650 amp, coriente de falla 40Ka | SUSTITUCION DE RECONECTADOR 13,8 KV | D305 | PENDIENTE | 30
29 | GUAYANA | BOLIVAR | GUASIPATI | 34.5 | INTERRUPTOR | INTERRUPTOR 34,5 kV | Interruptor tipo a la intemperie tension nominal 34,5 [kV]. Corriente nominal maxima 800 [A]. Nivel de cortocircuito | EL CUAL SE ENCUENTRA OPERATIVO PERO CUMPLIO VIDA UTIL , COMPONENTES OBSOLETOS Y FRECUENTES FALLAS EN MECANISMOS DE MANDO | NO APLICA | PENDIENTE | 31
30 | GUAYANA | BOLIVAR | GUASIPATI | 34.5 | SERVICIOSAUXILIARES | BATERÍAS | BANCO DE BATERIAS DE 125 vcc, DE 60 CELDAS , DE 2 VOLTIOS CADA UNA. INCLUIR RACK DE INSTALACION , CONECTORES Y CABLES | SUSTITUCION DEL BANCO DE BATERIAS , EL CUAL SE ENCUENTRA EN OPERATVIO PERO CON CELDAS DAÑADAS | NO APLICA | PENDIENTE | 32
31 | GUAYANA | BOLIVAR | GUASIPATI | 34.5 | SERVICIOSAUXILIARES | RECTIFICADORES | Rectificador Voltaje de Entrada: 208 [Vac]. Corriente nominal 65 A. Salida: 125 [Vdc]. 100[A]. | Sustitucion del Rectificador 125 V cc Voltaje de Entrada: 208 [Vac]. Corriente nominal 65 A. Salida: 125 [Vdc]. 100[A]. | NO APLICA | PENDIENTE | 33
32 | GUAYANA | BOLIVAR | GUASIPATI | 34.5 | SECCIONADOR | SECCIONADORES DE 13,8 KV | SECCIONADOR MONOP 13.8KV 630A 110KVBIL | SUSTITUCIÓN DE LOS SECCIONADORES MONOPOLARES DAÑADOS | NO APLICA | PENDIENTE | 34
33 | GUAYANA | BOLIVAR | CABELUM | 34.5 | RECONECTADOR | RECONECTADOR 13,8 KV | Reconectador automatico. Tension nominal 15.6kV, corriente nominal 650 amp, coriente de falla 40Ka | SUSTITUCION DE RECONECTADOR 13,8 KV |  |  | 35
34 | GUAYANA | BOLIVAR | CABELUM | 34.5 | INTERRUPTOR | INTERRUPTOR 34,5 kV | Interruptor tipo a la intemperie tension nominal 34,5 [kV]. Corriente nominal maxima 800 [A]. Nivel de cortocircuito | SUSTITUCION DEL INTERRUPTORES DE 34,5 KV DE LLEGADA A CADA TX DE POTENCIA | NO APLICA | PENDIENTE | 36
35 | GUAYANA | BOLIVAR | CABELUM | 34.5 | SERVICIOSAUXILIARES | BATERÍAS | BANCO DE BATERIAS DE 125 vcc, TIPO MONOBLOCK DE 10 CELDAS , DE 12 VOLTIOS CADA UNA. INCLUIR RACK DE INSTALACION , CONECTORES Y CABLES | SUSTITUCION DEL BANCO DE BATERIAS , EL CUAL SE ENCUENTRA DAÑADO | NO APLICA | PENDIENTE | 37
36 | GUAYANA | BOLIVAR | CABELUM | 34.5 | TRANSFORMADORDEPOTENCIA | FUERA DE SERVICIO NO RECUPERABLE (SUSTITUCION) | TRANSFORMADOR DE 34.5 KV /13.8 KV DE 10 MVA Y SUS EQUIPOS DE MANIOBRAS Y DE PROTECCIONES. | CAMBIO DE TX DE POTENCIA DAÑADO | NO APLICA | PENDIENTE | 38
37 | GUAYANA | BOLIVAR | CABELUM | 34.5 | SERVICIOSAUXILIARES | RECTIFICADORES | Rectificador Voltaje de Entrada: 208 [Vac]. Corriente nominal 65 A. Salida: 125 [Vdc]. 100[A]. | Sustitucion del Rectificador 125 V cc Voltaje de Entrada: 208 [Vac]. Corriente nominal 65 A. Salida: 125 [Vdc]. 100[A]. | NO APLICA | PENDIENTE | 39
38 | GUAYANA | BOLIVAR | CABELUM | 34.5 | TRANSFORMADORDEPOTENCIA | FUERA DE SERVICIO RECUPERABLE (SUSTITUCION) | FUERA DE SERVICIO RECUPERABLE (SUSTITUCION) | FUERA DE SERVICIO RECUPERABLE (SUSTITUCION) | NO APLICA | PENDIENTE | 40
39 | GUAYANA | BOLIVAR | CABELUM | 34.5 | INTERRUPTOR | INTERRUPTOR 13,8 kV | Equipo reconectador automatico. Tension nominal 15.6kV, corriente nominal 650 amp, coriente de falla 40Ka | LOS CUALES SE ENCUENTRAN INOPERATIVOS | D105 Y D205 | PENDIENTE | 41
40 | GUAYANA | BOLIVAR | CABELUM | 34.5 | TRANSFORMADORDEPOTENCIA | FUERA DE SERVICIO NO RECUPERABLE (SUSTITUCION) | TRANSFORMADOR DE 34.5 KV /13.8 KV DE 3 MVA Y SUS EQUIPOS DE MANIOBRAS Y DE PROTECCIONES. | CAMBIO DE TX DE POTENCIA TOTALMENTE DESMANTELADO POR TERCEROS | NO APLICA | PENDIENTE | 42
41 | GUAYANA | BOLIVAR | LAS CLARITAS | 34.5 | RECONECTADOR | RECONECTADOR 13,8 KV | Reconectador automatico. Tension nominal 15.6kV, corriente nominal 650 amp, coriente de falla 40Ka | SUSTITUCIÓN DE RECONECTADOR | NO APLICA | PENDIENTE | 43
42 | GUAYANA | BOLIVAR | LAS CLARITAS | 34.5 | INTERRUPTOR | INTERRUPTOR 34,5 kV | Interruptor tipo a la intemperie tension nominal 34,5 [kV]. Corriente nominal maxima 800 [A]. Nivel de cortocircuito | COLOCAR EN SERVICIO INTERRUPTOR DE LLEGADA DE LA LINEA DE 34,5 KV | B110-B210 | PENDIENTE | 44
43 | GUAYANA | BOLIVAR | LAS CLARITAS | 34.5 | SERVICIOSAUXILIARES | BATERÍAS | BANCO DE BATERIAS DE 125 vcc, TIPO MONOBLOCK DE 10 CELDAS , DE 12 VOLTIOS CADA UNA. INCLUIR RACK DE INSTALACION , CONECTORES Y CABLES | SUSTITUCION DEL BANCO DE BATERIAS , EL CUAL SE ENCUENTRA EN OPERATVIO PERO CON CELDAS DAÑADAS | NO APLICA | PENDIENTE | 45
44 | GUAYANA | BOLIVAR | LAS CLARITAS | 34.5 | SERVICIOSAUXILIARES | RECTIFICADORES | Rectificador Voltaje de Entrada: 208 [Vac]. Corriente nominal 65 A. Salida: 125 [Vdc]. 100[A]. | Sustitucion del Rectificador 125 V cc Voltaje de Entrada: 208 [Vac]. Corriente nominal 65 A. Salida: 125 [Vdc]. 100[A]. | NO APLICA | PENDIENTE | 46
45 | GUAYANA | BOLIVAR | LAS CLARITAS | 34.5 | INTERRUPTOR | INTERRUPTOR 13,8 kV | Equipo reconectador automatico. Tension nominal 15.6kV, corriente nominal 650 amp, coriente de falla 40Ka | EL CUAL SE ENCUENTRA INOPERATIVO | D105 – D205 | PENDIENTE | 47
46 | GUAYANA | BOLIVAR | LAS CLARITAS | 34.5 | PARARRAYO | PARARRAYOS DE 34,5 kV | PARARRAYOS DE 34,5 KV LADO DE ALTA PARA S/E DE DISTRIBUCIÓN | SUSTITUCIÓN DE LOS PARRAYOS DAÑADOS | NO APLICA | PENDIENTE | 48
47 | GUAYANA | BOLIVAR | LAS CLARITAS | 34.5 | PARARRAYO | PARARRAYOS DE 13,8 kV | PARARRAYOS DE 13,8 KV LADO DE BAJA PARA S/E DE DISTRIBUCIÓN | SUSTITUCIÓN DE LOS PARRAYOS DAÑADOS | NO APLICA | PENDIENTE | 49
48 | GUAYANA | BOLIVAR | LA SABANITA | 34.5 | SERVICIOSAUXILIARES | RECTIFICADORES | Rectificador Voltaje de Entrada: 208 [Vac]. Corriente nominal 65 A. Salida: 125 [Vdc]. 100[A]. | SUSTITUCION DEL BANCO DE BATERIAS , EL CUAL SE ENCUENTRA EN OPERATVIO PERO CON CELDAS DAÑADAS | NO APLICA | PENDIENTE | 50
49 | GUAYANA | BOLIVAR | LA SABANITA | 34.5 | INTERRUPTOR | INTERRUPTOR 34,5 kV | Interruptor tipo a la intemperie tension nominal 34,5 [kV]. Corriente nominal maxima 800 [A]. Nivel de cortocircuito | EL CUAL SE ENCUENTRA OPERATIVO PERO CUMPLIO VIDA UTIL , COMPONENTES OBSOLETOS Y FRECUENTES FALLAS EN MECANISMOS DE MANDO | NO APLICA | PENDIENTE | 51
50 | GUAYANA | BOLIVAR | LA SABANITA | 34.5 | SERVICIOSAUXILIARES | RECTIFICADORES | Rectificador Voltaje de Entrada: 208 [Vac]. Corriente nominal 65 A. Salida: 125 [Vdc]. 100[A]. |  | NO APLICA | PENDIENTE | 52
51 | GUAYANA | BOLIVAR | LA SABANITA | 34.5 | SERVICIOSAUXILIARES | BATERÍAS | BANCO DE BATERIAS DE 125 vcc, DE 60 CELDAS , DE 2 VOLTIOS CADA UNA. INCLUIR RACK DE INSTALACION , CONECTORES Y CABLES | SUSTITUCION DEL BANCO DE BATERIAS , EL CUAL SE ENCUENTRA EN OPERATVIO PERO CON CELDAS DAÑADAS | NO APLICA | PENDIENTE | 53
52 | GUAYANA | BOLIVAR | LA SABANITA | 34.5 | INTERRUPTOR | INTERRUPTOR 13,8 kV | Equipo reconectador automatico. Tension nominal 15.6kV, corriente nominal 650 amp, coriente de falla 40Ka | EL CUAL SE ENCUENTRA OPERATIVO PERO CUMPLIO VIDA UTIL , COMPONENTES OBSOLETOS Y FRECUENTES FALLAS EN MECANISMOS DE MANDO | D105 – D205 – D305 | PENDIENTE | 54
53 | GUAYANA | BOLIVAR | PLANTA | 34.5 | RECONECTADOR | RECONECTADOR 13,8 KV | Reconectador automatico. Tension nominal 15.6kV, corriente nominal 650 amp, coriente de falla 40Ka | SUSTITUCIÓN DE RECONECTADOR | NO APLICA | PENDIENTE | 55
54 | GUAYANA | BOLIVAR | PLANTA | 34.5 | INTERRUPTOR | INTERRUPTOR 34,5 kV | Interruptor tipo a la intemperie tension nominal 34,5 [kV]. Corriente nominal maxima 800 [A]. Nivel de cortocircuito | COLOCAR EN SERVICIO INTERRUPTOR DE LLEGADA DE LA LINEA DE 34,5 KV | B105 | PENDIENTE | 56
55 | GUAYANA | BOLIVAR | PLANTA | 34.5 | SERVICIOSAUXILIARES | BATERÍAS | BANCO DE BATERIAS DE 125 vcc, DE 60 CELDAS , DE 2 VOLTIOS CADA UNA. INCLUIR RACK DE INSTALACION , CONECTORES Y CABLES | SUSTITUCION DEL BANCO DE BATERIAS , EL CUAL SE ENCUENTRA EN OPERATVIO PERO CON CELDAS DAÑADAS | NO APLICA | PENDIENTE | 57
56 | GUAYANA | BOLIVAR | PLANTA | 34.5 | SERVICIOSAUXILIARES | RECTIFICADORES | Rectificador Voltaje de Entrada: 208 [Vac]. Corriente nominal 65 A. Salida: 125 [Vdc]. 100[A]. | Sustitucion del Rectificador 125 V cc Voltaje de Entrada: 208 [Vac]. Corriente nominal 65 A. Salida: 125 [Vdc]. 100[A]. | NO APLICA | PENDIENTE | 58
57 | GUAYANA | BOLIVAR | PLANTA | 34.5 | TRANSFORMADORDEPOTENCIA | FUERA DE SERVICIO RECUPERABLE (SUSTITUCION) | TRANSFORMADOR DE 34.5 KV /14.4 KV DE 20 MVA | EL CUAL SE ENCUENTRA INOPERATIVO – PROBLEMAS CON EL TAP | T2 | PENDIENTE | 59
58 | GUAYANA | BOLIVAR | PLANTA | 34.5 | INTERRUPTOR | INTERRUPTOR 13,8 kV | Equipo reconectador automatico. Tension nominal 15.6kV, corriente nominal 650 amp, coriente de falla 40Ka | EL CUAL SE ENCUENTRA INOPERATIVO | D105 -D205 – D305 – D805 | PENDIENTE | 60
59 | GUAYANA | BOLIVAR | PLANTA | 34.5 | SEGURIDADINFRAESTRUCTURA | AIRE ACONDICIONADO | AIRES DE 5 TONELADAS | SUSTITUCIÓN DE 2 AIRES DE 5 TONELADAS | NO APLICA | PENDIENTE | 61
60 | GUAYANA | BOLIVAR | PLANTA | 34.5 | SEGURIDADINFRAESTRUCTURA | CERCA PERIMETRAL | PARED PERIMETRAL DEL LADO FRONTAL DE LA SUBESTACIÓN DAÑADO | REPARACION DE PARED PERIMETRAL DEL LADO FRONTAL DE LA SUBESTACIÓN AV. 5 19 DE ABRIL | NO APLICA | PENDIENTE | 62
61 | GUAYANA | BOLIVAR | LA PARAGUA | 34.5 | RECONECTADOR | RECONECTADOR 13,8 KV | Reconectador automatico. Tension nominal 15.6kV, corriente nominal 650 amp, coriente de falla 40Ka | SUSTITUCIÓN DE RECONECTADOR 13,8 KV | NO APLICA | PENDIENTE | 63
62 | GUAYANA | BOLIVAR | LA PARAGUA | 34.5 | INTERRUPTOR | INTERRUPTOR 34,5 kV | Interruptor tipo a la intemperie tension nominal 34,5 [kV]. Corriente nominal maxima 800 [A]. Nivel de cortocircuito | COLOCAR EN SERVICIO INTERRUPTOR DE LLEGADA DE LA LINEA DE 34,5 KV | B105 | PENDIENTE | 64
63 | GUAYANA | BOLIVAR | LA PARAGUA | 34.5 | SERVICIOSAUXILIARES | BATERÍAS | BANCO DE BATERIAS DE 125 vcc, DE 60 CELDAS , DE 2 VOLTIOS CADA UNA. INCLUIR RACK DE INSTALACION , CONECTORES Y CABLES | SUSTITUCION DEL BANCO DE BATERIAS , EL CUAL SE ENCUENTRA EN OPERATVIO PERO CON CELDAS DAÑADAS | NO APLICA | PENDIENTE | 65
64 | GUAYANA | BOLIVAR | LA PARAGUA | 34.5 | SERVICIOSAUXILIARES | RECTIFICADORES | Rectificador Voltaje de Entrada: 208 [Vac]. Corriente nominal 65 A. Salida: 125 [Vdc]. 100[A]. | Sustitucion del Rectificador 125 V cc Voltaje de Entrada: 208 [Vac]. Corriente nominal 65 A. Salida: 125 [Vdc]. 100[A]. | NO APLICA | PENDIENTE | 66
65 | GUAYANA | BOLIVAR | LA PARAGUA | 34.5 | INTERRUPTOR | INTERRUPTOR 13,8 kV | Equipo reconectador automatico. Tension nominal 15.6kV, corriente nominal 650 amp, coriente de falla 40Ka | EL CUAL SE ENCUENTRA INOPERATIVO | NO APLICA | PENDIENTE | 67
66 | GUAYANA | BOLIVAR | CAÑAFISTOLA | 34.5 | RECONECTADOR | RECONECTADOR 13,8 KV | Reconectador automatico. Tension nominal 15.6kV, corriente nominal 650 amp, coriente de falla 40Ka | SUSTITUCIÓN DE RECONECTADOR | NO APLICA | PENDIENTE | 68
67 | GUAYANA | BOLIVAR | CAÑAFISTOLA | 34.5 | INTERRUPTOR | INTERRUPTOR 34,5 kV | Interruptor tipo a la intemperie tension nominal 34,5 [kV]. Corriente nominal maxima 800 [A]. Nivel de cortocircuito | COLOCAR EN SERVICIO INTERRUPTOR DE LLEGADA DE LA LINEA DE 34,5 KV | B105B | PENDIENTE | 69
68 | GUAYANA | BOLIVAR | CAÑAFISTOLA | 34.5 | SERVICIOSAUXILIARES | BATERÍAS | BANCO DE BATERIAS DE 125 vcc, DE 60 CELDAS , DE 2 VOLTIOS CADA UNA. INCLUIR RACK DE INSTALACION , CONECTORES Y CABLES | SUSTITUCION DEL BANCO DE BATERIAS , EL CUAL SE ENCUENTRA EN OPERATVIO PERO CON CELDAS DAÑADAS | NO APLICA | PENDIENTE | 70
69 | GUAYANA | BOLIVAR | CAÑAFISTOLA | 34.5 | SERVICIOSAUXILIARES | RECTIFICADORES | Rectificador Voltaje de Entrada: 208 [Vac]. Corriente nominal 65 A. Salida: 125 [Vdc]. 100[A]. | Sustitucion del Rectificador 125 V cc Voltaje de Entrada: 208 [Vac]. Corriente nominal 65 A. Salida: 125 [Vdc]. 100[A]. | NO APLICA | PENDIENTE | 71
70 | GUAYANA | BOLIVAR | CAÑAFISTOLA | 34.5 | INTERRUPTOR | INTERRUPTOR 13,8 kV | Equipo reconectador automatico. Tension nominal 15.6kV, corriente nominal 650 amp, coriente de falla 40Ka | EL CUAL SE ENCUENTRA INOPERATIVO | D105 Y D205 | PENDIENTE | 72
71 | GUAYANA | BOLIVAR | CAÑAFISTOLA | 34.5 | SEGURIDADINFRAESTRUCTURA | AIRE ACONDICIONADO | AIRES DE 5 TONELADAS | SUSTITUCIÓN DE 2 AIRES DE 5 TONELADAS | NO APLICA | PENDIENTE | 73
72 | GUAYANA | BOLIVAR | CAÑAFISTOLA | 34.5 | SEGURIDADINFRAESTRUCTURA | CERCA PERIMETRAL | CERCA PERIMETRAL DAÑADA | INSTALACION DE CERCA PERIMETRAL | NO APLICA | PENDIENTE | 74
73 | GUAYANA | BOLIVAR | SANTA ELENA | 34.5 | RECONECTADOR | RECONECTADOR 13,8 KV | Reconectador automatico. Tension nominal 15.6kV, corriente nominal 650 amp, coriente de falla 40Ka | SUSTITUCIÓN DE RECONECTADOR DE 13,8 KV | NO APLICA | PENDIENTE | 75
74 | GUAYANA | BOLIVAR | SANTA ELENA | 34.5 | INTERRUPTOR | INTERRUPTOR 34,5 kV | Interruptor tipo a la intemperie tension nominal 34,5 [kV]. Corriente nominal maxima 800 [A]. Nivel de cortocircuito | EL CUAL SE ENCUENTRA OPERATIVO PERO CUMPLIO VIDA UTIL , COMPONENTES OBSOLETOS Y FRECUENTES FALLAS EN MECANISMOS DE MANDO | B110 | PENDIENTE | 76
75 | GUAYANA | BOLIVAR | SANTA ELENA | 34.5 | SERVICIOSAUXILIARES | BATERÍAS | BANCO DE BATERIAS DE 125 vcc, DE 60 CELDAS , DE 2 VOLTIOS CADA UNA. INCLUIR RACK DE INSTALACION , CONECTORES Y CABLES | SUSTITUCION DEL BANCO DE BATERIAS , EL CUAL SE ENCUENTRA EN OPERATVIO PERO CON CELDAS DAÑADAS | NO APLICA | PENDIENTE | 77
76 | GUAYANA | BOLIVAR | SANTA ELENA | 34.5 | SERVICIOSAUXILIARES | RECTIFICADORES | Rectificador Voltaje de Entrada: 208 [Vac]. Corriente nominal 65 A. Salida: 125 [Vdc]. 100[A]. | Sustitucion del Rectificador 125 V cc Voltaje de Entrada: 208 [Vac]. Corriente nominal 65 A. Salida: 125 [Vdc]. 100[A]. | NO APLICA | PENDIENTE | 78
77 | GUAYANA | BOLIVAR | SANTA ELENA | 34.5 | INTERRUPTOR | INTERRUPTOR 13,8 kV | Equipo reconectador automatico. Tension nominal 15.6kV, corriente nominal 650 amp, coriente de falla 40Ka | EL CUAL SE ENCUENTRA INOPERATIVO | D105 Y D205 | PENDIENTE | 79
78 | GUAYANA | BOLIVAR | TOCOMA CONSTRUC.C.ION | 34.5 | SERVICIOSAUXILIARES | BATERÍAS | BANCO DE BATERIAS DE 125 vcc, DE 60 CELDAS , DE 2 VOLTIOS CADA UNA. INCLUIR RACK DE INSTALACION , CONECTORES Y CABLES | SUSTITUCION DEL BANCO DE BATERIAS , EL CUAL SE ENCUENTRA EN OPERATVIO PERO CON CELDAS DAÑADAS | NO APLICA | PENDIENTE | 80
79 | GUAYANA | BOLIVAR | TOCOMA CONSTRUC.C.ION | 34.5 | SERVICIOSAUXILIARES | BATERÍAS | BANCO DE BATERIAS 24 CELDAS / 48VCC INCLUIR RACK DE INSTALACION , CONECTORES Y CABLES | SUSTITUCION DEL BANCO DE BATERIAS , EL CUAL SE ENCUENTRA EN OPERATVIO PERO CON CELDAS DAÑADAS | NO APLICA | PENDIENTE | 81
80 | GUAYANA | BOLIVAR | TOCOMA CONSTRUC.C.ION | 34.5 | SERVICIOSAUXILIARES | PLANTA DE EMERGENCIA | Rectificador Voltaje de Entrada: 208 [Vac]. Corriente nominal 65 A. Salida: 125 [Vdc]. 100[A]. |  | NO APLICA | PENDIENTE | 82
81 | GUAYANA | BOLIVAR | TOCOMA CONSTRUC.C.ION | 34.5 | SERVICIOSAUXILIARES | RECTIFICADORES | Rectificador Voltaje de Entrada: 208 [Vac]. Corriente nominal 65 A. Salida: 125 [Vdc]. 100[A]. | Sustitucion del Rectificador 125 V cc Voltaje de Entrada: 208 [Vac]. Corriente nominal 65 A. Salida: 125 [Vdc]. 100[A]. | NO APLICA | PENDIENTE | 83
82 | GUAYANA | BOLIVAR | SANTA BARBARA | 34.5 | RECONECTADOR | RECONECTADOR 13,8 KV | Reconectador automatico. Tension nominal 15.6kV, corriente nominal 650 amp, coriente de falla 40Ka | SUSTITUCIÓN DE RECONECTADOR | NO APLICA | PENDIENTE | 84
83 | GUAYANA | BOLIVAR | SANTA BARBARA | 34.5 | INTERRUPTOR | INTERRUPTOR 13,8 kV | Equipo reconectador automatico. Tension nominal 15.6kV, corriente nominal 650 amp, coriente de falla 40Ka | SUSTITUCION DE RECONECTADOR AUTOMATICO CIRCUITO DE SALIDA A 13,8Kv LOS SILOS. EQUIPO DAÑADO | D105 | PENDIENTE | 85
84 | GUAYANA | BOLIVAR | SANTA BARBARA | 34.5 | RECONECTADOR | RECONECTADOR 34,5 KV | RECONECTADOR 34,5 KV, 600 AMP NOMINAL, 15KA ICC. | SUSTITUCION DE RECONECTADOR 34,5 KV | B110 | PENDIENTE | 86
85 | GUAYANA | BOLIVAR | SANTA BARBARA | 34.5 | PARARRAYO | PARARRAYOS DE 34,5 kV | PARARRAYOS DE 34,5 KV LADO DE ALTA PARA S/E DE DISTRIBUCIÓN | SUSTITUCION DE RECONECTADOR 13,8 KV | NO APLICA | PENDIENTE | 87
86 | GUAYANA | BOLIVAR | MOITACO | 34.5 | RECONECTADOR | RECONECTADOR 13,8 KV | Reconectador automatico. Tension nominal 15.6kV, corriente nominal 650 amp, coriente de falla 40Ka | SUSTITUCION DE RECONECTADOR 13,8 KV | NO APLICA | PENDIENTE | 88
87 | GUAYANA | BOLIVAR | MOITACO | 34.5 | INTERRUPTOR | INTERRUPTOR 13,8 kV | Equipo reconectador automatico. Tension nominal 15.6kV, corriente nominal 650 amp, coriente de falla 40Ka | EL CUAL SE ENCUENTRA INOPERATIVO | NO APLICA | PENDIENTE | 89
88 | GUAYANA | BOLIVAR | MOITACO | 34.5 | RECONECTADOR | RECONECTADOR 34,5 KV | RECONECTADOR 34,5 KV, 600 AMP NOMINAL, 15KA ICC. | SUSTITUCION DE RECONECTADOR 34,5 KV | B110 | PENDIENTE | 90
89 | GUAYANA | BOLIVAR | MOITACO | 34.5 | RECONECTADOR | RECONECTADOR 13,8 KV | RECONECTADOR 13,8 KV, 630 A | SUSTITUCION DE RECONECTADOR 13,8 KV | D105 | PENDIENTE | 91
90 | GUAYANA | BOLIVAR | MOITACO | 34.5 | PARARRAYO | PARARRAYOS DE 34,5 kV | PARARRAYOS DE 34,5 KV LADO DE ALTA PARA S/E DE DISTRIBUCIÓN | SUSTITUCIÓN DE LOS PARRAYOS DAÑADOS | NO APLICA | PENDIENTE | 92
91 | GUAYANA | BOLIVAR | MOITACO | 34.5 | PARARRAYO | PARARRAYOS DE 13,8 kV | PARARRAYOS DE 13,8 KV LADO DE BAJA PARA S/E DE DISTRIBUCIÓN | SUSTITUCIÓN DE LOS PARRAYOS DAÑADOS | NO APLICA | PENDIENTE | 93
92 | GUAYANA | BOLIVAR | MARIPA | 34.5 | RECONECTADOR | RECONECTADOR 13,8 KV | Reconectador automatico. Tension nominal 15.6kV, corriente nominal 650 amp, coriente de falla 40Ka | SUSTITUCION DE RECONECTADOR 13,8 KV | NO APLICA | PENDIENTE | 94
93 | GUAYANA | BOLIVAR | MARIPA | 34.5 | RECONECTADOR | RECONECTADOR 13,8 KV | Reconectador automatico. Tension nominal 15.6kV, corriente nominal 650 amp, coriente de falla 40Ka | SUSTITUCION DE RECONECTADOR 13,8 KV | NO APLICA | PENDIENTE | 95
94 | GUAYANA | BOLIVAR | MARIPA | 34.5 | INTERRUPTOR | INTERRUPTOR 34,5 kV | Interruptor tipo a la intemperie tension nominal 34,5 [kV]. Corriente nominal maxima 800 [A]. Nivel de cortocircuito | COLOCAR EN SERVICIO INTERRUPTOR DE LLEGADA DE LA LINEA DE 34,5 KV | NO APLICA | PENDIENTE | 96
95 | GUAYANA | BOLIVAR | MARIPA | 34.5 | RECONECTADOR | RECONECTADOR 13,8 KV | Equipo reconectador automatico. Tension nominal 15.6kV, corriente nominal 650 amp, coriente de falla 40Ka | Equipo reconectador automatico. Tension nominal 15.6kV, corriente nominal 650 amp, coriente de falla 40Ka | NO APLICA | PENDIENTE | 97
96 | GUAYANA | BOLIVAR | MARIPA | 34.5 | TRANSFORMADORDEPOTENCIA | FUERA DE SERVICIO NO RECUPERABLE (SUSTITUCION) | TRANSFORMADOR DE 34.5 KV /14.4 KV DE 20 MVA | SE REQUIERE DESMONTAR Y TRASLADAR EQUIPO DEBIDO A QUE EL MISMO SE ENCUENTRA INOPERATIVO POR ACCIONES DE VANDALISMOS Y ROBOS RECUERRENTES EN LA SUBESTACION | NO APLICA | PENDIENTE | 98
97 | GUAYANA | BOLIVAR | MARIPA | 34.5 | RECONECTADOR | RECONECTADOR 34,5 KV | RECONECTADOR 34,5 KV, 600 AMP NOMINAL, 15KA ICC. | SUSTITUCION DE RECONECTADOR 34,5 KV | B110 | PENDIENTE | 99
98 | GUAYANA | BOLIVAR | MARIPA | 34.5 | PARARRAYO | PARARRAYOS DE 34,5 kV | PARARRAYOS DE 34,5 KV LADO DE ALTA PARA S/E DE DISTRIBUCIÓN | SUSTITUCIÓN DE LOS PARRAYOS DAÑADOS | NO APLICA | PENDIENTE | 100
99 | GUAYANA | BOLIVAR | MARIPA | 34.5 | PARARRAYO | PARARRAYOS DE 13,8 kV | PARARRAYOS DE 13,8 KV LADO DE BAJA PARA S/E DE DISTRIBUCIÓN | SUSTITUCIÓN DE LOS PARRAYOS DAÑADOS | NO APLICA | PENDIENTE | 101
100 | GUAYANA | BOLIVAR | LAS BONITAS | 34.5 | TRANSFORMADORDEPOTENCIA | SOBRE CARGA MAS 100% (SUSTITUCION) | TRANSFORMADOR DE 34.5 KV /13.8 KV DE 1 MVA Y SUS EQUIPOS DE MANIOBRAS Y DE PROTECCIONES. | Aumento de capacidad firme de la Subestacion | NO APLICA | PENDIENTE | 102
101 | GUAYANA | BOLIVAR | LAS BONITAS | 34.5 | RECONECTADOR | RECONECTADOR 34,5 KV | RECONECTADOR 34,5 KV, 600 AMP NOMINAL, 15KA ICC. | SUSTITUCION DE RECONECTADOR 34,5 KV | B110 | PENDIENTE | 103
102 | GUAYANA | BOLIVAR | LAS BONITAS | 34.5 | RECONECTADOR | RECONECTADOR 13,8 KV | RECONECTADOR 13,8 KV, 630 A | SUSTITUCION DE RECONECTADOR 13,8 KV | NO APLICA | PENDIENTE | 104
103 | GUAYANA | BOLIVAR | LAS BONITAS | 34.5 | PARARRAYO | PARARRAYOS DE 34,5 kV | PARARRAYOS DE 34,5 KV LADO DE ALTA PARA S/E DE DISTRIBUCIÓN | SUSTITUCIÓN DE LOS PARRAYOS DAÑADOS | NO APLICA | PENDIENTE | 105
104 | GUAYANA | BOLIVAR | LAS BONITAS | 34.5 | PARARRAYO | PARARRAYOS DE 13,8 kV | PARARRAYOS DE 13,8 KV LADO DE BAJA PARA S/E DE DISTRIBUCIÓN | SUSTITUCIÓN DE LOS PARRAYOS DAÑADOS | NO APLICA | PENDIENTE | 106
105 | GUAYANA | BOLIVAR | CURAIMA | 34.5 | RECONECTADOR | RECONECTADOR 13,8 KV | Equipo reconectador automatico. Tension nominal 15.6kV, corriente nominal 650 amp, coriente de falla 40Ka | EL CUAL SE ENCUENTRA INOPERATIVO | D205 | PENDIENTE | 107
106 | GUAYANA | BOLIVAR | CURAIMA | 34.5 | SERVICIOSAUXILIARES | BATERÍAS | BANCO DE BATERIAS DE 125 vcc, TIPO MONOBLOCK DE 10 CELDAS , DE 12 VOLTIOS CADA UNA. INCLUIR RACK DE INSTALACION , CONECTORES Y CABLES | SUSTITUCION DEL BANCO DE BATERIAS , EL CUAL SE ENCUENTRA EN OPERATVIO PERO CON CELDAS DAÑADAS | NO APLICA | PENDIENTE | 108
107 | GUAYANA | BOLIVAR | CURAIMA | 34.5 | SERVICIOSAUXILIARES | RECTIFICADORES | Rectificador Voltaje de Entrada: 208 [Vac]. Corriente nominal 65 A. Salida: 125 [Vdc]. 100[A]. | Sustitucion del Rectificador 125 V cc Voltaje de Entrada: 208 [Vac]. Corriente nominal 65 A. Salida: 125 [Vdc]. 100[A]. | NO APLICA | PENDIENTE | 109
108 | GUAYANA | BOLIVAR | CURAIMA | 34.5 | TRANSFORMADORDEPOTENCIA | SOBRE CARGA MAS 100% (SUSTITUCION) | TRANSFORMADOR DE 34.5 KV /13.8 KV | Aumento de capacidad firme de la Subestacion | NO APLICA | PENDIENTE | 110
109 | GUAYANA | BOLIVAR | CURAIMA | 34.5 | RECONECTADOR | RECONECTADOR 34,5 KV | RECONECTADOR 34,5 KV, 600 AMP NOMINAL, 15KA ICC. | SUSTITUCION DE RECONECTADOR 34,5 KV | B110 | PENDIENTE | 111
110 | GUAYANA | BOLIVAR | CURAIMA | 34.5 | RECONECTADOR | RECONECTADOR 13,8 KV | RECONECTADOR 13,8 KV, 630 A | SUSTITUCION DE RECONECTADOR 13,8 KV | D105-D205 | PENDIENTE | 112
111 | GUAYANA | BOLIVAR | CURAIMA | 34.5 | PARARRAYO | PARARRAYOS DE 34,5 kV | PARARRAYOS DE 34,5 KV LADO DE ALTA PARA S/E DE DISTRIBUCIÓN | SUSTITUCIÓN DE LOS PARRAYOS DAÑADOS | NO APLICA | PENDIENTE | 113
112 | GUAYANA | BOLIVAR | CURAIMA | 34.5 | PARARRAYO | PARARRAYOS DE 13,8 kV | PARARRAYOS DE 13,8 KV LADO DE BAJA PARA S/E DE DISTRIBUCIÓN | SUSTITUCIÓN DE LOS PARRAYOS DAÑADOS | NO APLICA | PENDIENTE | 114
113 | GUAYANA | BOLIVAR | EL DORADO | 34.5 | RECONECTADOR | RECONECTADOR 13,8 KV | Reconectador automatico. Tension nominal 15.6kV, corriente nominal 650 amp, coriente de falla 40Ka | SUSTITUCIÓN DE RECONECTADOR DE 13,8 KV | NO APLICA | PENDIENTE | 115
114 | GUAYANA | BOLIVAR | EL DORADO | 34.5 | INTERRUPTOR | INTERRUPTOR 34,5 kV | Interruptor tipo a la intemperie tension nominal 34,5 [kV]. Corriente nominal maxima 800 [A]. Nivel de cortocircuito | COLOCAR EN SERVICIO INTERRUPTOR DE LLEGADA DE LA LINEA DE 34,5 KV | B405 | PENDIENTE | 116
115 | GUAYANA | BOLIVAR | EL DORADO | 34.5 | SERVICIOSAUXILIARES | BATERÍAS | BANCO DE BATERIAS DE 125 vcc, TIPO MONOBLOCK DE 10 CELDAS , DE 12 VOLTIOS CADA UNA. INCLUIR RACK DE INSTALACION , CONECTORES Y CABLES | SUSTITUCION DEL BANCO DE BATERIAS , EL CUAL SE ENCUENTRA EN OPERATVIO PERO CON CELDAS DAÑADAS | NO APLICA | PENDIENTE | 117
116 | GUAYANA | BOLIVAR | EL DORADO | 34.5 | TRANSFORMADORDEPOTENCIA | FUERA DE SERVICIO RECUPERABLE (SUSTITUCION) | TRANSF. DE POTENCIA 34,5/13,8 kV 20 MVA | SUSTITUCIÓN DEL TRANSFORMADOR DE POTENCIA | NO APLICA | PENDIENTE | 118
117 | GUAYANA | BOLIVAR | EL DORADO | 34.5 | SERVICIOSAUXILIARES | RECTIFICADORES | Rectificador Voltaje de Entrada: 208 [Vac]. Corriente nominal 65 A. Salida: 125 [Vdc]. 100[A]. | Sustitucion del Rectificador 125 V cc Voltaje de Entrada: 208 [Vac]. Corriente nominal 65 A. Salida: 125 [Vdc]. 100[A]. | NO APLICA | PENDIENTE | 119
118 | GUAYANA | BOLIVAR | EL DORADO | 34.5 | INTERRUPTOR | INTERRUPTOR 13,8 kV | Equipo reconectador automatico. Tension nominal 15.6kV, corriente nominal 650 amp, coriente de falla 40Ka | EL CUAL SE ENCUENTRA INOPERATIVO | NO APLICA | PENDIENTE | 120
119 | GUAYANA | BOLIVAR | EL DORADO | 34.5 | RECONECTADOR | RECONECTADOR 13,8 KV | RECONECTADOR 13,8 KV, 630 A | SUSTITUCION DE RECONECTADOR 13,8 KV | D105 | PENDIENTE | 121
120 | GUAYANA | BOLIVAR | EL DORADO | 34.5 | PARARRAYO | PARARRAYOS DE 34,5 kV | PARARRAYOS DE 34,5 KV LADO DE ALTA PARA S/E DE DISTRIBUCIÓN | SUSTITUCIÓN DE LOS PARRAYOS DAÑADOS | NO APLICA | PENDIENTE | 122
121 | GUAYANA | BOLIVAR | EL DORADO | 34.5 | SECCIONADOR | SECCIONADORES DE 13,8 KV | SECCIONADOR MONOP 13.8KV 630A 110KVBIL | SUSTITUCIÓN DE LOS SECCIONADORES MONOPOLARES DAÑADOS | NO APLICA | PENDIENTE | 123
122 | GUAYANA | BOLIVAR | EL MANTECO | 34.5 | RECONECTADOR | RECONECTADOR 13,8 KV | Equipo reconectador automatico. Tension nominal 15.6kV, corriente nominal 650 amp, coriente de falla 40Ka | EL CUAL SE ENCUENTRA INOPERATIVO | NO APLICA | PENDIENTE | 124
123 | GUAYANA | BOLIVAR | EL MANTECO | 34.5 | SERVICIOSAUXILIARES | BATERÍAS | BANCO DE BATERIAS DE 125 vcc, TIPO MONOBLOCK DE 10 CELDAS , DE 12 VOLTIOS CADA UNA. INCLUIR RACK DE INSTALACION , CONECTORES Y CABLES | SUSTITUCION DEL BANCO DE BATERIAS , EL CUAL SE ENCUENTRA EN OPERATVIO PERO CON CELDAS DAÑADAS | NO APLICA | PENDIENTE | 125
124 | GUAYANA | BOLIVAR | EL MANTECO | 34.5 | SERVICIOSAUXILIARES | RECTIFICADORES | Rectificador Voltaje de Entrada: 208 [Vac]. Corriente nominal 65 A. Salida: 125 [Vdc]. 100[A]. | Sustitucion del Rectificador 125 V cc Voltaje de Entrada: 208 [Vac]. Corriente nominal 65 A. Salida: 125 [Vdc]. 100[A]. | NO APLICA | PENDIENTE | 126
125 | GUAYANA | BOLIVAR | EL MANTECO | 34.5 | TRANSFORMADORDEPOTENCIA | SOBRE CARGA MAS 100% (SUSTITUCION) | TRANSFORMADOR DE 34.5 KV /13.8 KV DE 5 MVA Y SUS EQUIPOS DE MANIOBRAS Y DE PROTECCIONES. | Aumento de capacidad firme de la Subestacion | NO APLICA | PENDIENTE | 127
126 | GUAYANA | BOLIVAR | EL MANTECO | 34.5 | PARARRAYO | PARARRAYOS DE 34,5 kV | PARARRAYOS DE 34,5 KV LADO DE ALTA PARA S/E DE DISTRIBUCIÓN | SUSTITUCIÓN DE LOS PARRAYOS DAÑADOS | NO APLICA | PENDIENTE | 128
127 | GUAYANA | BOLIVAR | EL MANTECO | 34.5 | RECONECTADOR | RECONECTADOR 13,8 KV | RECONECTADOR 13,8 KV, 630 A | SUSTITUCION DE RECONECTADOR 13,8 KV | D105-D205-D305 | PENDIENTE | 129
128 | GUAYANA | BOLIVAR | EL PALMAR | 34.5 | INTERRUPTOR | INTERRUPTOR 13,8 kV | Equipo reconectador automatico. Tension nominal 15.6kV, corriente nominal 650 amp, coriente de falla 40Ka | EL CUAL SE ENCUENTRA INOPERATIVO | NO APLICA | PENDIENTE | 130
129 | GUAYANA | BOLIVAR | EL PALMAR | 34.5 | SERVICIOSAUXILIARES | BATERÍAS | BANCO DE BATERIAS DE 125 vcc, TIPO MONOBLOCK DE 10 CELDAS , DE 12 VOLTIOS CADA UNA. INCLUIR RACK DE INSTALACION , CONECTORES Y CABLES | SUSTITUCION DEL BANCO DE BATERIAS , EL CUAL SE ENCUENTRA EN OPERATVIO PERO CON CELDAS DAÑADAS | NO APLICA | PENDIENTE | 131
130 | GUAYANA | BOLIVAR | EL PALMAR | 34.5 | SERVICIOSAUXILIARES | PLANTA DE EMERGENCIA | Rectificador Voltaje de Entrada: 208 [Vac]. Corriente nominal 65 A. Salida: 125 [Vdc]. 100[A]. | Sustitucion del Rectificador 125 V cc Voltaje de Entrada: 208 [Vac]. Corriente nominal 65 A. Salida: 125 [Vdc]. 100[A]. | NO APLICA | PENDIENTE | 132
131 | GUAYANA | BOLIVAR | EL PALMAR | 34.5 | PARARRAYO | PARARRAYOS DE 34,5 kV | PARARRAYOS DE 34,5 KV LADO DE ALTA PARA S/E DE DISTRIBUCIÓN | SUSTITUCIÓN DE LOS PARRAYOS DAÑADOS | NO APLICA | PENDIENTE | 133
132 | GUAYANA | BOLIVAR | EL PALMAR | 34.5 | PARARRAYO | PARARRAYOS DE 13,8 kV | PARARRAYOS DE 13,8 KV LADO DE BAJA PARA S/E DE DISTRIBUCIÓN | SUSTITUCIÓN DE LOS PARRAYOS DAÑADOS | NO APLICA | PENDIENTE | 134
133 | GUAYANA | BOLIVAR | EL PAO | 34.5 | INTERRUPTOR | INTERRUPTOR 13,8 kV | Equipo reconectador automatico. Tension nominal 15.6kV, corriente nominal 650 amp, coriente de falla 40Ka | EL CUAL SE ENCUENTRA INOPERATIVO | NO APLICA | PENDIENTE | 135
134 | GUAYANA | BOLIVAR | EL PAO | 34.5 | SERVICIOSAUXILIARES | BATERÍAS | BANCO DE BATERIAS DE 125 vcc, TIPO MONOBLOCK DE 10 CELDAS , DE 12 VOLTIOS CADA UNA. INCLUIR RACK DE INSTALACION , CONECTORES Y CABLES | SUSTITUCION DEL BANCO DE BATERIAS , EL CUAL SE ENCUENTRA EN OPERATVIO PERO CON CELDAS DAÑADAS | NO APLICA | PENDIENTE | 136
135 | GUAYANA | BOLIVAR | EL PAO | 34.5 | SERVICIOSAUXILIARES | RECTIFICADORES | Rectificador Voltaje de Entrada: 208 [Vac]. Corriente nominal 65 A. Salida: 125 [Vdc]. 100[A]. | Sustitucion del Rectificador 125 V cc Voltaje de Entrada: 208 [Vac]. Corriente nominal 65 A. Salida: 125 [Vdc]. 100[A]. | NO APLICA | PENDIENTE | 137
136 | GUAYANA | BOLIVAR | EL PAO | 34.5 | RECONECTADOR | RECONECTADOR 13,8 KV | RECONECTADOR 13,8 KV, 630 A | SUSTITUCION DE RECONECTADOR 13,8 KV | D105-D205 | PENDIENTE | 138
137 | GUAYANA | BOLIVAR | EL PAO | 34.5 | PARARRAYO | PARARRAYOS DE 34,5 kV | PARARRAYOS DE 34,5 KV LADO DE ALTA PARA S/E DE DISTRIBUCIÓN | SUSTITUCIÓN DE LOS PARRAYOS DAÑADOS | NO APLICA | PENDIENTE | 139
138 | GUAYANA | BOLIVAR | EL PAO | 34.5 | PARARRAYO | PARARRAYOS DE 13,8 kV | PARARRAYOS DE 13,8 KV LADO DE BAJA PARA S/E DE DISTRIBUCIÓN | SUSTITUCIÓN DE LOS PARRAYOS DAÑADOS | NO APLICA | PENDIENTE | 140
139 | GUAYANA | BOLIVAR | GUARATARO | 34.5 | RECONECTADOR | RECONECTADOR 34,5 KV | RECONECTADOR 34,5 KV, 600 AMP NOMINAL, 15KA ICC. | SUSTITUCION DE RECONECTADOR 34,5 KV | B110 | PENDIENTE | 141
140 | GUAYANA | BOLIVAR | GUARATARO | 34.5 | PARARRAYO | PARARRAYOS DE 34,5 kV | PARARRAYOS DE 34,5 KV LADO DE ALTA PARA S/E DE DISTRIBUCIÓN | SUSTITUCIÓN DE LOS PARRAYOS DAÑADOS | NO APLICA | PENDIENTE | 142
141 | GUAYANA | BOLIVAR | GUARATARO | 34.5 | PARARRAYO | PARARRAYOS DE 13,8 kV | PARARRAYOS DE 13,8 KV LADO DE BAJA PARA S/E DE DISTRIBUCIÓN | SUSTITUCIÓN DE LOS PARRAYOS DAÑADOS | NO APLICA | PENDIENTE | 143
142 | GUAYANA | BOLIVAR | SANTA ROSALIA | 34.5 | RECONECTADOR | RECONECTADOR 34,5 KV | RECONECTADOR 34,5 KV, 600 AMP NOMINAL, 15KA ICC. | SUSTITUCION DE RECONECTADOR 34,5 KV | B110 | PENDIENTE | 144
143 | GUAYANA | BOLIVAR | SANTA ROSALIA | 34.5 | RECONECTADOR | RECONECTADOR 13,8 KV | RECONECTADOR 13,8 KV, 630 A | SUSTITUCION DE RECONECTADOR 13,8 KV | NO APLICA | PENDIENTE | 145
144 | GUAYANA | BOLIVAR | SANTA ROSALIA | 34.5 | PARARRAYO | PARARRAYOS DE 34,5 kV | PARARRAYOS DE 34,5 KV LADO DE ALTA PARA S/E DE DISTRIBUCIÓN | SUSTITUCIÓN DE LOS PARRAYOS DAÑADOS | NO APLICA | PENDIENTE | 146
145 | GUAYANA | BOLIVAR | SANTA ROSALIA | 34.5 | PARARRAYO | PARARRAYOS DE 13,8 kV | PARARRAYOS DE 13,8 KV LADO DE BAJA PARA S/E DE DISTRIBUCIÓN | SUSTITUCIÓN DE LOS PARRAYOS DAÑADOS | NO APLICA | PENDIENTE | 147
146 | GUAYANA | BOLIVAR | HICOTEOS | 34.5 | RECONECTADOR | RECONECTADOR 34,5 KV | RECONECTADOR 34,5 KV, 600 AMP NOMINAL, 15KA ICC. | SUSTITUCION DE RECONECTADOR 34,5 KV | B110 | PENDIENTE | 148
147 | GUAYANA | BOLIVAR | HICOTEOS | 34.5 | RECONECTADOR | RECONECTADOR 13,8 KV | RECONECTADOR 13,8 KV, 630 A | SUSTITUCION DE RECONECTADOR 13,8 KV | NO APLICA | PENDIENTE | 149
148 | GUAYANA | BOLIVAR | HICOTEOS | 34.5 | PARARRAYO | PARARRAYOS DE 34,5 kV | PARARRAYOS DE 34,5 KV LADO DE ALTA PARA S/E DE DISTRIBUCIÓN | SUSTITUCIÓN DE LOS PARRAYOS DAÑADOS | NO APLICA | PENDIENTE | 150
149 | GUAYANA | BOLIVAR | HICOTEOS | 34.5 | PARARRAYO | PARARRAYOS DE 13,8 kV | PARARRAYOS DE 13,8 KV LADO DE BAJA PARA S/E DE DISTRIBUCIÓN | SUSTITUCIÓN DE LOS PARRAYOS DAÑADOS | NO APLICA | PENDIENTE | 151
150 | GUAYANA | BOLIVAR | SAN PEDRO | 34.5 | RECONECTADOR | RECONECTADOR 34,5 KV | RECONECTADOR 34,5 KV, 600 AMP NOMINAL, 15KA ICC. | SUSTITUCION DE RECONECTADOR 34,5 KV | B110 | PENDIENTE | 152
151 | GUAYANA | BOLIVAR | SAN PEDRO | 34.5 | RECONECTADOR | RECONECTADOR 13,8 KV | RECONECTADOR 13,8 KV, 630 A | SUSTITUCION DE RECONECTADOR 13,8 KV | NO APLICA | PENDIENTE | 153
152 | GUAYANA | BOLIVAR | SAN PEDRO | 34.5 | PARARRAYO | PARARRAYOS DE 34,5 kV | PARARRAYOS DE 34,5 KV LADO DE ALTA PARA S/E DE DISTRIBUCIÓN | SUSTITUCIÓN DE LOS PARRAYOS DAÑADOS | NO APLICA | PENDIENTE | 154
153 | GUAYANA | BOLIVAR | SAN PEDRO | 34.5 | PARARRAYO | PARARRAYOS DE 13,8 kV | PARARRAYOS DE 13,8 KV LADO DE BAJA PARA S/E DE DISTRIBUCIÓN | SUSTITUCIÓN DE LOS PARRAYOS DAÑADOS | NO APLICA | PENDIENTE | 155
1 | CAPITAL | DISTRITO CAPITAL | AVILANES | 4.8 | TABLERODECONTROLYMEDICIÓN | SISTEMAS DE CONTROL | RTU | INDISPONIBILIDAD PARCIAL. CAUSA: ANALOGICOS EN (0) CERO, LADO 230KV. TARJETAS DE CONVERSION ANALOGO DIGITAL DAÑADAS | RTU | PENDIENTE
2 | CAPITAL | DISTRITO CAPITAL | JUAN MIRANDA | 4.8 | TABLERODECONTROLYMEDICIÓN | SISTEMAS DE CONTROL | RTU | INDISPONIBILIDAD PARCIAL. CAUSA: SIN ANALOGICOS BARRA 1, 2 , 3 Y 4. CABLEADO DE FO ROTO EN TRAYECTO A RTU | RTU | PENDIENTE
3 | CAPITAL | DISTRITO CAPITAL | MAURY | 4.8 | TABLERODECONTROLYMEDICIÓN | SISTEMAS DE CONTROL | RTU | INDISPONIBILIDAD PARCIAL. CAUSA: SIN ANALOGICOS BARRA 1, 2 , 3 . CABLEADO DE FO ROTO EN TRAYECTO A RTU | RTU | PENDIENTE
4 | CAPITAL | DISTRITO CAPITAL | PINEDA | 4.8 | TABLERODECONTROLYMEDICIÓN | SISTEMAS DE CONTROL | RTU | INDISPONIBILIDAD PARCIAL. CAUSA: SIN ANALOGICOS BARRA 1, 2 Y 3. | RTU | PENDIENTE
5 | CAPITAL | DISTRITO CAPITAL | RINCON | 4.8 | TABLERODECONTROLYMEDICIÓN | SISTEMAS DE CONTROL | RTU | INDISPONIBILIDAD PARCIAL. CAUSA: SIN ANALOGICOS BARRA 1. | RTU | PENDIENTE
6 | CAPITAL | DISTRITO CAPITAL | JUNKO | 12.47 | TABLERODECONTROLYMEDICIÓN | SISTEMAS DE CONTROL | RTU | INDISPONIBILIDAD PARCIAL. CAUSA: SIN ANALOGICOS BARRA 1 Y 3. FIBRA OPTICA ROTA | RTU | PENDIENTE
7 | CAPITAL | DISTRITO CAPITAL | YAGUARA | 12.47 | TABLERODECONTROLYMEDICIÓN | SISTEMAS DE CONTROL | RTU | INDISPONIBILIDAD PARCIAL. CAUSA: FALLA DE INDICACION. TRAJETAS DAÑADAS | RTU | PENDIENTE
1 | LOS_LLANOS | COJEDES | APARTADERO | 34.5 | INTERRUPTOR | INTERRUPTOR 34,5 kV | INTERRUPTOR 34,5 KV (B-180) | SUMINISTRO E INSTALACIÓN DEL EQUIPO | NO APLICA | PENDIENTE | 1 |  | 45853
3 | LOS_LLANOS | COJEDES | EL BAÚL | 34.5 | INTERRUPTOR | INTERRUPTOR 34,5 kV | INTERRUPTOR 34,5 KV (B-180) | SUMINISTRO E INSTALACIÓN DEL EQUIPO | NO APLICA | PENDIENTE | 1 |  | 45859
5 | LOS_LLANOS | COJEDES | HILANDERÍA | 34.5 | INTERRUPTOR | INTERRUPTOR 34,5 kV | INTERRUPTOR 34,5 KV (B-180) | SUMINISTRO E INSTALACIÓN DEL EQUIPO | NO APLICA | PENDIENTE | 1 |  | 45863
6 | LOS_LLANOS | COJEDES | LA AGUADITA | 34.5 | INTERRUPTOR | INTERRUPTOR 34,5 kV | INTERRUPTOR 34,5 KV (B-180) | SUMINISTRO E INSTALACIÓN DEL EQUIPO | NO APLICA | PENDIENTE | 1 |  | 45866
7 | LOS_LLANOS | COJEDES | LA AGUADITA | 34.5 | SISTEMADEPUESTAATIERRA | SISTEMADEPUESTAATIERRA | CONSTRUCCIÓN DE SISTEMA DE PUESTA A TIERRA | ESTUDIO PARA LA ADECUACIÓN DE LA MALLA DE PUESTA A TIERRA EN TODA LA SUBESTACIÓN | NO APLICA | PENDIENTE | 2 |  | 45869
8 | LOS_LLANOS | COJEDES | LA AGUADITA | 34.5 | SERVICIOSAUXILIARES | BATERÍAS | BATERIAS 125 Vcc 40 AH. | SUMINISTRO E INSTALACIÓN DEL EQUIPO | NO APLICA | PENDIENTE | 3 |  | 45873
9 | LOS_LLANOS | COJEDES | LAGUNITAS | 34.5 | INTERRUPTOR | INTERRUPTOR 34,5 kV | INTERRUPTOR 34,5 KV (B-180) | SUMINISTRO E INSTALACIÓN DEL EQUIPO | NO APLICA | PENDIENTE | 1 |  | 45876
11 | LOS_LLANOS | COJEDES | LAS VEGAS | 34.5 | INTERRUPTOR | INTERRUPTOR 34,5 kV | INTERRUPTOR 34,5 KV (B-180) | SUMINISTRO E INSTALACIÓN DEL EQUIPO | NO APLICA | PENDIENTE | 1 |  | 45880
12 | LOS_LLANOS | COJEDES | ZONA INDUSTRIAL | 34.5 | INTERRUPTOR | INTERRUPTOR 34,5 kV | INTERRUPTOR 34,5 KV (B-180) | SUMINISTRO E INSTALACIÓN DEL EQUIPO | NO APLICA | PENDIENTE | 1 |  | 45884
13 | LOS_LLANOS | COJEDES | ZONA INDUSTRIAL | 34.5 | SISTEMADEPUESTAATIERRA | SISTEMADEPUESTAATIERRA | CONSTRUCCIÓN DE SISTEMA DE PUESTA A TIERRA | ESTUDIO PARA LA ADECUACIÓN DE LA MALLA DE PUESTA A TIERRA EN TODA LA SUBESTACIÓN | NO APLICA | PENDIENTE | 2 |  | 45887
14 | LOS_LLANOS | COJEDES | ZONA INDUSTRIAL | 34.5 | SERVICIOSAUXILIARES | BATERÍAS | BATERIAS 125 Vcc 40 AH. | SUMINISTRO E INSTALACIÓN DEL EQUIPO | NO APLICA | PENDIENTE | 3 |  | 45891
15 | LOS_LLANOS | COJEDES | PAO | 34.5 | INTERRUPTOR | INTERRUPTOR 34,5 kV | INTERRUPTOR 34,5 KV (B-180) | SUMINISTRO E INSTALACIÓN DEL EQUIPO | NO APLICA | PENDIENTE | 1 |  | 45894
16 | LOS_LLANOS | COJEDES | VENEIRAN | 34.5 | INTERRUPTOR | INTERRUPTOR 34,5 kV | INTERRUPTOR 34,5 KV (B-180) | SUMINISTRO E INSTALACIÓN DEL EQUIPO | NO APLICA | PENDIENTE | 1 |  | 45898
17 | LOS_LLANOS | COJEDES | ZONA INDUSTRIAL | 34.5 | SISTEMADEPUESTAATIERRA | SISTEMADEPUESTAATIERRA | CONSTRUCCIÓN DE SISTEMA DE PUESTA A TIERRA | ESTUDIO PARA LA ADECUACIÓN DE LA MALLA DE PUESTA A TIERRA EN TODA LA SUBESTACIÓN | NO APLICA | PENDIENTE | 2 |  | 45908
18 | LOS_LLANOS | COJEDES | LA AGUADITA | 34.5 | SISTEMADEPUESTAATIERRA | SISTEMADEPUESTAATIERRA | CONSTRUCCIÓN DE SISTEMA DE PUESTA A TIERRA | ESTUDIO PARA LA ADECUACIÓN DE LA MALLA DE PUESTA A TIERRA EN TODA LA SUBESTACIÓN | NO APLICA | PENDIENTE | 2 |  | 45912
19 | LOS_LLANOS | COJEDES | ZONA INDUSTRIAL | 34.5 | INTERRUPTOR | INTERRUPTOR 34,5 kV | INTERRUPTOR 34,5 KV (B-180) | SUMINISTRO E INSTALACIÓN DEL EQUIPO | NO APLICA | PENDIENTE | 1 |  | 45915
20 | LOS_LLANOS | COJEDES | APARTADERO | 34.5 | INTERRUPTOR | INTERRUPTOR 34,5 kV | INTERRUPTOR 34,5 KV (B-180) | SUMINISTRO E INSTALACIÓN DEL EQUIPO | NO APLICA | PENDIENTE | 1 |  | 45919
21 | LOS_LLANOS | COJEDES | EL BAÚL | 34.5 | INTERRUPTOR | INTERRUPTOR 34,5 kV | INTERRUPTOR 34,5 KV (B-180) | SUMINISTRO E INSTALACIÓN DEL EQUIPO | NO APLICA | PENDIENTE | 1 |  | 45922
23 | LOS_LLANOS | COJEDES | LA AGUADITA | 34.5 | INTERRUPTOR | INTERRUPTOR 34,5 kV | INTERRUPTOR 34,5 KV (B-180) | SUMINISTRO E INSTALACIÓN DEL EQUIPO | NO APLICA | PENDIENTE | 1 |  | 45943
24 | LOS_LLANOS | COJEDES | LAGUNITAS | 34.5 | INTERRUPTOR | INTERRUPTOR 34,5 kV | INTERRUPTOR 34,5 KV (B-180) | SUMINISTRO E INSTALACIÓN DEL EQUIPO | NO APLICA | PENDIENTE | 1 |  | 45947
25 | LOS_LLANOS | COJEDES | LAS VEGAS | 34.5 | INTERRUPTOR | INTERRUPTOR 34,5 kV | INTERRUPTOR 34,5 KV (B-180) | SUMINISTRO E INSTALACIÓN DEL EQUIPO | NO APLICA | PENDIENTE | 1 |  | 45950
26 | LOS_LLANOS | COJEDES | PAO | 34.5 | INTERRUPTOR | INTERRUPTOR 34,5 kV | INTERRUPTOR 34,5 KV (B-180) | SUMINISTRO E INSTALACIÓN DEL EQUIPO | NO APLICA | PENDIENTE | 1 |  | 45954
27 | LOS_LLANOS | COJEDES | VENEIRAN | 34.5 | INTERRUPTOR | INTERRUPTOR 34,5 kV | INTERRUPTOR 34,5 KV (B-180) | SUMINISTRO E INSTALACIÓN DEL EQUIPO | NO APLICA | PENDIENTE | 1 |  | 45964
29 | LOS_LLANOS | COJEDES | ZONA INDUSTRIAL | 34.5 | SERVICIOSAUXILIARES | BATERÍAS | BATERIAS 125 Vcc 40 AH. | SUMINISTRO E INSTALACIÓN DEL EQUIPO | NO APLICA | PENDIENTE | 3 |  | 45971
30 | LOS_LLANOS | COJEDES | LA AGUADITA | 34.5 | SERVICIOSAUXILIARES | BATERÍAS | BATERIAS 125 Vcc 40 AH. | SUMINISTRO E INSTALACIÓN DEL EQUIPO | NO APLICA | PENDIENTE | 3 |  | 45975
31 | LOS_LLANOS | COJEDES | HILANDERÍA | 34.5 | INTERRUPTOR | INTERRUPTOR 34,5 kV | INTERRUPTOR 34,5 KV (B-180) | SUMINISTRO E INSTALACIÓN DEL EQUIPO | NO APLICA | PENDIENTE | 1 |  | 45981
1 | GUAYANA | DELTA AMACURO | EL AMPARO | 34.5 | TRANSFORMADORDEPOTENCIA | FUERA DE SERVICIO NO RECUPERABLE (SUSTITUCION) | TRANSF. DE POTENCIA 34,5/13,8 kV 10MVA | SUSTITUCION DEL TRANSFORMADOR DE POTENCIA DE 10MVA | 0 | PENDIENTE | 1 | UND | 1
2 | GUAYANA | DELTA AMACURO | EL AMPARO | 34.5 | INTERRUPTOR | INTERRUPTOR 34,5 kV | INTERRUP POT VACIO 34,5 KV SF6 630A | SUSTITUCION DE INTERRUPTOR PARA TX DE POTENCIA | 0 | PENDIENTE | 2 | UND | 1
3 | GUAYANA | DELTA AMACURO | EL AMPARO | 34.5 | RECONECTADOR | RECONECTADOR 13,8 KV | RECONECTADOR VACIO 13.8KV 110KV 560A | CAMBIO DEL RECONECTADOR | 0 | PENDIENTE | 3 | UND | 2
4 | GUAYANA | DELTA AMACURO | EL TRIUNFO | 34.5 | INTERRUPTOR | INTERRUPTOR 34,5 kV | INTERRUP POT VACIO 34,5 KV SF6 630A | SUSTITUCION DE INTERRUPTOR | 0 | PENDIENTE | 4 | UND | 1
5 | GUAYANA | DELTA AMACURO | EL TRIUNFO | 34.5 | RECONECTADOR | BATERIA DEL RECONECTADOR | BATERIA DE 12 VOLTIO 12 AMPERIO, F1 TERMINAL MEDIDAS 15X98X95MM | CAMBIO DE BATERIA | 0 | PENDIENTE | 5 | UND | 6
6 | GUAYANA | DELTA AMACURO | VOLCAN | 13.8 | CORTACORRIENTE | CORTACORRIENTE 13,8 KV | CORTACORRIENTE MONOP 13.8KV | CAMBIO DE CORTACORRIENTE | 0 | PENDIENTE | 6 | UND | 9
7 | GUAYANA | DELTA AMACURO | VOLCAN | 34.5 | INTERRUPTOR | INTERRUPTOR 34,5 kV | INTERRUP POT VACIO 34,5 KV SF6 630A | SUSTITUCION DE INTERRUPTOR | 0 | RESUELTO | 0 | UND | 1
8 | GUAYANA | DELTA AMACURO | VOLCAN | 13.8 | RECONECTADOR | RECONECTADOR 13,8 KV | RECONECTADOR VACIO 13.8KV 110KV 560A | CAMBIO DEL RECONECTADOR | 0 | PENDIENTE | 7 | UND | 2
9 | GUAYANA | DELTA AMACURO | MANAMO I | 34.5 | TABLERODECONTROLYMEDICIÓN | TELEMANDOS | EQUIPOSDESUBESTACIONES | SUSTITUCION DE PANEL DE CONTROL DE APERTURA Y CIERRE | 0 | PENDIENTE | 8 | UND | 1
10 | GUAYANA | DELTA AMACURO | MANAMO I | 34.5 | SERVICIOSAUXILIARES | BATERÍAS | BATERIA DE 12 VOLTIO 12 AMPERIO, F1 TERMINAL MEDIDAS 15X98X95MM | CAMBIO DEL BATETRIA | 0 | PENDIENTE | 9 | UND | 8
11 | GUAYANA | DELTA AMACURO | MANAMO II | 34.5 | SERVICIOSAUXILIARES | BATERÍAS | BATERIA DE 12 VOLTIO 12 AMPERIO, F1 TERMINAL MEDIDAS 15X98X95MM | BANCO_DE_BATERIAS | 0 | PENDIENTE | 10 | UND | 1
12 | GUAYANA | DELTA AMACURO | MANAMO II | 34.5 | RECONECTADOR | RECONECTADOR 13,8 KV | RECONECTADOR 13,8 KV | CAMBIO DEL RECONECTADOR | 0 | PENDIENTE | 11 | UND | 1
1 | LOS_LLANOS | GUARICO | SAN JOSÉ DE UNARE | 34.5 | RECONECTADOR | RECONECTADOR 34,5 KV | RECONECTADOR VACIO 34.5KV 150KV 560A Y RECONECTADOR 13.8KV 110KV 560A | CAMBIO DE RECONECTADOR VACIO 34.5KV 150KV 560A |  | PENDIENTE | 18
2 | LOS_LLANOS | GUARICO | SAN JOSE DE TIZNADO | 34.5 | RECONECTADOR | RECONECTADOR 34,5 KV | RECONECTADOR VACIO 34.5KV 150KV 560A Y RECONECTADOR 13.8KV 110KV 560A | SE REEMPLAZARON 03 RECONECTADOR VACIO 13.8KV 110KV 560A,PENDIENTE POR REEMPLAZAR 01 34,5KV 150KV 560A Y 01 13,8KV 110KV 560A |  | PENDIENTE | 17
3 | LOS_LLANOS | GUARICO | LAS CAMAZAS | 34.5 | TRANSFORMADORDEPOTENCIA | FUERA DE SERVICIO RECUPERABLE (SUSTITUCION) | TRANSFORMADOR DE POTENCIA 15 MVA | REEMPLAZO DE TRANSFORMADOR DE POTENCIA DE 15MVA |  | PENDIENTE | 1
4 | LOS_LLANOS | GUARICO | LAS CAMAZAS | 34.5 | AISLADORESSOPORTE | AISLADORES SOPORTE | AISLADOR DE ESPIGA 34.5KV Y AISLADOR DE ESPIGA PARA 15 KV | SE REALIZARA MANTENIMIENTO Y CAMBIO DE AISLADOR DE ESPIGA PARA 34.5 KV Y PARA 15 KV |  | PENDIENTE | 1
5 | LOS_LLANOS | GUARICO | LAS CAMAZAS | 34.5 | ESTRUCTURASDESOPORTE | ESTRUCTURASDESOPORTE | GRILLETES GALVANIZADOS ⅝” , CRUCETA 2.40M 8”, PERNO ROSCADO A TODO LO LARGO 5/8X12” Y CONDUCTOR DESNUDO ARVIDAL 4/0 AWG 7 HILOS,CONECTOR COMPRESIÓN AUTOMATICO 4/0 AWG | SE REALIZARA MANTENIMIENTO Y CAMBIO DE GRILLETES GALVANIZADOS ⅝”, CAMBIÓ DE CRUCETA,PERNO ROSCADO, CONDUCTOR DESNUDO ARVIDAL 4/0 AWG Y CONECTOR COMPRESIÓN AUTOMATICO 4/0 AWG |  | PENDIENTE | 1
6 | LOS_LLANOS | GUARICO | LAS CAMAZAS | 34.5 | RECONECTADOR | RECONECTADOR 34,5 KV | RECONECTADOR VACIO 34.5KV 150KV 560A Y RECONECTADOR 13.8KV 110KV 560A | SE REALIZARA MANTENIMIENTO Y REEMPLAZO DE RECONECTADOR VACIO 34.5KV 150KV 560A Y 13.8KV 110 KV 560A |  | PENDIENTE | 1
7 | LOS_LLANOS | GUARICO | LAS CAMAZAS | 34.5 | CORTACORRIENTE | CORTACORRIENTE 34,5 KV | CORTACORRIENTE MONOP. 34.5KV 100A 8KA | SE REALIZARA MANTENIMIENTO Y CAMBIO DE CORTACORRIENTE MONOP. 34.5KV 100A 8KA |  | PENDIENTE | 1
8 | LOS_LLANOS | GUARICO | LAS CAMAZAS | 34.5 | SERVICIOSAUXILIARES | TRANSFORMADOR DE LOS SERVICIOS AUXILIARES | TRANSFORMADOR DE DISTRIBUCIÓN DE 25KVA 13800/220/110 V | SE REALIZARA INSTALACIÓN DE TRANSFORMADOR DE DISTRIBUCIÓN DE 25KVA 13800/220/110 V |  | PENDIENTE | 1
9 | LOS_LLANOS | GUARICO | LAS CAMAZAS | 34.5 | SISTEMADEPUESTAATIERRA | SISTEMADEPUESTAATIERRA | BARRAS COPERWEL 15.90X2400MM ⅝X8” Y SISTEMADEPUESTAATIERRA | SE REALIZARA MANTENIMIENTO Y CAMBIO DE BARRAS COPERWEL 15.90X2400MM 5/8X8” Y ADECUACIÓN DEL SISTEMA PUESTA A TIERRA PARA VACIADO DE LA LOZA |  | PENDIENTE | 1
10 | LOS_LLANOS | GUARICO | TUCUPIDO | 34.5 | RECONECTADOR | RECONECTADOR 34,5 KV | RECONECTADOR VACIO 34.5KV 150KV 560A Y RECONECTADOR VACIO 13.8KV 110KV 560A | REEMPLAZO DE RECONECTADOR VACIO 34.5KV 150KV 560A Y RECONECTADOR VACIO 13.8KV 110KV 560A |  | PENDIENTE | 2
11 | LOS_LLANOS | GUARICO | TUCUPIDO | 34.5 | TRANSFORMADORDEPOTENCIA | FUERA DE SERVICIO RECUPERABLE (SUSTITUCION) | TRANSFORMADOR DE POTENCIA 10 MVA | SE REALIZARA CAMBIO DE TRANSFORMADOR DE POTENCIA DE 10MVA |  | PENDIENTE | 2
12 | LOS_LLANOS | GUARICO | TUCUPIDO | 34.5 | SERVICIOSAUXILIARES | TRANSFORMADOR DE LOS SERVICIOS AUXILIARES | TRANSFORMADOR DE DISTRIBUCIÓN DE 25KVA 13800/220/110 V | SE REALIZARA INSTALACIÓN DE TRANSFORMADOR DE DISTRIBUCIÓN DE 25KVA 13800/220/110 V |  | PENDIENTE | 2
13 | LOS_LLANOS | GUARICO | TUCUPIDO | 34.5 | PARARRAYO | PARARRAYOS DE 34,5 kV | PARARRAYO POLIME 36KV 10KA 660MM OXIDO,PARARRAYO POLIMERICO 17.5KV 10KA DF=606 | SE RELIZARA MANTENIMIENTO Y REEMPLAZO DE PARARRAYO POLIMERICO 36KV 10KA 660MM OXIDO Y PARARRAYO POLIMERICO 17.5KV 10KA DF=606 |  | PENDIENTE | 2
14 | LOS_LLANOS | GUARICO | TUCUPIDO | 34.5 | CORTACORRIENTE | CORTACORRIENTE 13,8 KV | CORTACORRIENTE MONOP. 34.5KV 100A 8KA,CORTACORRIENTE MONOP. 13.8KV 100A 12KA | SE REEMPLAZO 06 CORTACORRIENTE MONOP. 13.8KV Y 02 EN 34,5KV |  | RESUELTO | 2 |  | 45694
15 | LOS_LLANOS | GUARICO | TUCUPIDO | 34.5 | SISTEMADEPUESTAATIERRA | SISTEMADEPUESTAATIERRA | BARRAS COPERWEL 15.90X2400MM ⅝X8” | SE REALIZARA MANTENIMIENTO Y CAMBIO DE BARRAS COPERWEL 15.90X2400MM 5/8X8” |  | PENDIENTE | 2
16 | LOS_LLANOS | GUARICO | TUCUPIDO | 34.5 | ESTRUCTURASDESOPORTE | ESTRUCTURASDESOPORTE | CONDUCTOR DESNUDO ARVIDAL 4/0 AWG 7 HILOS, CONECTOR COMPRESIÓN AUTOMATICO 4/0 AWG | SE RELIZARA MANTENIMIENTO Y REEMPLAZO DE CONDUCTOR DESNUDO ARVIDAL 4/0 AWG 7 HILOS Y CONECTOR A COMPRESIÓN AUTOMATICO 4/0 AWG |  | PENDIENTE | 2
18 | LOS_LLANOS | GUARICO | TUCUPIDO | 34.5 | SECCIONADOR | SECCIONADORES DE 13,8 KV | SECCIONADOR 13.8KV 600A | SE RELIZARA MANTENIMIENTO Y REEMPLAZO DE SECCIONADOR 13.8KV 600A |  | PENDIENTE | 2
19 | LOS_LLANOS | GUARICO | SAN RAFAEL DE LAYA | 34.5 | PARARRAYO | PARARRAYOS DE 13,8 kV | PARARRAYO POLIMERICO 17.5KV 10KA DF=606 Y PARARRAYO POLIME 36KV 10KA 660MM OXIDO | SE RELIZARA MANTENIMIENTO Y REEMPLAZO DE PARARRAYO POLIMERICO 17.5KV 10KA DF=606 Y DE 36KV 10KA 660MM OXIDO |  | PENDIENTE | 3
20 | LOS_LLANOS | GUARICO | SAN RAFAEL DE LAYA | 34.5 | RECONECTADOR | RECONECTADOR 34,5 KV | RECONECTADOR VACIO 34,5KV 110KV 560A Y RECONECTADOR VACIO 13.8KV 110KV 560A | SE RELIZARA MANTENIMIENTO Y REEMPLAZO DE RECONECTADOR VACIO 34,5KV 150KV 560A Y RECONECTADOR VACIO 13.8KV 110KV 560A |  | PENDIENTE | 3
21 | LOS_LLANOS | GUARICO | SAN RAFAEL DE LAYA | 34.5 | CORTACORRIENTE | CORTACORRIENTE 34,5 KV | CORTACORRIENTE MONOP. 34.5KV 100A 8KA Y CORTACORRIENTE MONOP. 13.8KV 100A 12KA | SE REEMPLAZO 06 CORTACORRIENTE MONOP. 13.8KV Y 02 EN 34,5KV |  | RESUELTO | 3 |  | 45694
22 | LOS_LLANOS | GUARICO | SAN RAFAEL DE LAYA | 34.5 | ESTRUCTURASDESOPORTE | ESTRUCTURASDESOPORTE | CONECTOR COMPRESIÓN AUTOMATICO 4/0 AWG | SE REEMPLAZO DE 12 CONECTOR COMPRESIÓN AUTOMATICO 4/0 AWG |  | RESUELTO | 3 |  | 45694
23 | LOS_LLANOS | GUARICO | SANTA MARIA | 34.5 | CORTACORRIENTE | CORTACORRIENTE 13,8 KV | CORTACORRIENTE MONOP. 13.8KV 100A 12KA Y CORTACORRIENTE MONOP. 34.5KV 100A 8KA | SE RELIZARA MANTENIMIENTO Y REEMPLAZO DE CORTACORRIENTE MONOP. 13.8KV Y 34.5KV |  | PENDIENTE | 4
24 | LOS_LLANOS | GUARICO | SANTA MARIA | 34.5 | RECONECTADOR | RECONECTADOR 34,5 KV | RECONECTADOR VACIO 34.5KV 150KV 560A | SE REMPLAZARA RECONECTADOR VACIO 34.5KV 150KV 560A |  | PENDIENTE | 4
25 | LOS_LLANOS | GUARICO | SANTA MARIA | 34.5 | PARARRAYO | PARARRAYOS DE 34,5 kV | PARARRAYO POLIME 36KV 10KA 660MM OXIDO Y PARARRAYO POLIMERICO 17.5KV 10KA DF=606 | SE RELIZARA MANTENIMIENTO Y REEMPLAZO DE PARARRAYO POLIMERICO 36KV 10KA 660MM OXIDO Y PARARRAYO POLIMERICO 17.5KV 10KA DF=606 |  | PENDIENTE | 4
27 | LOS_LLANOS | GUARICO | SANTA MARIA | 34.5 | ESTRUCTURASDESOPORTE | ESTRUCTURASDESOPORTE | CONECTOR COMPRESIÓN AUTOMATICO 2/0 AWG Y CONECTOR COMPRESIÓN AUTOMATICO 4/0 AWG | SE RELIZARA MANTENIMIENTO Y REEMPLAZO DE CONECTOR COMPRESIÓN AUTOMATICO 2/0 AWG Y 4/0 AWG |  | PENDIENTE | 4
28 | LOS_LLANOS | GUARICO | EL SOCORRO | 34.5 | RECONECTADOR | RECONECTADOR 34,5 KV | RECONECTADOR VACIO 34.5KV 150KV 560A | SE REALIZARA MANTENIMIENTO Y REEMPLAZO DE RECONECTADOR VACIO 34.5KV 150KV 560A |  | PENDIENTE | 5
29 | LOS_LLANOS | GUARICO | EL SOCORRO | 34.5 | CORTACORRIENTE | CORTACORRIENTE 13,8 KV | CORTACORRIENTE MONOP. 13.8KV 100A 12KA YCORTACORRIENTE MONOP. 34.5KV 100A 8KA | SE RELIZARA MANTENIMIENTO Y REEMPLAZO DE CORTACORRIENTE MONOP. 13.8KV Y 34.5KV |  | PENDIENTE | 5
30 | LOS_LLANOS | GUARICO | EL SOCORRO | 34.5 | SECCIONADOR | SECCIONADORES DE 13,8 KV | SECCIONADOR MONOP. 13.8KV 630A 110KVBIL | CAMBIO DE SECCIONADOR MONOP. 13.8KV 630A 110KVBIL |  | PENDIENTE | 5
32 | LOS_LLANOS | GUARICO | EL SOCORRO | 34.5 | ESTRUCTURASDESOPORTE | ESTRUCTURASDESOPORTE | CONECTOR COMPRESIÓN AUTOMATICO 2/0 AWG Y CONECTOR COMPRESIÓN AUTOMATICO 4/0 AWG | SE REEMPLAZO 03 CONECTOR COMPRESIÓN AUTOMATICO 2/0 AWG Y 03 4/0 AWG |  | EN EJECUCION | 5 |  | 45805
33 | LOS_LLANOS | GUARICO | ESPINO | 34.5 | RECONECTADOR | RECONECTADOR 34,5 KV | RECONECTADOR VACIO 34.5KV 150KV 560A Y RECONECTADOR VACIO 13.8KV 110KV 560A | SE REALIZARA MANTENIMIENTO Y REEMPLAZO DE RECONECTADOR VACIO 34.5KV Y 13,8KV |  | PENDIENTE | 6
34 | LOS_LLANOS | GUARICO | ESPINO | 34.5 | CORTACORRIENTE | CORTACORRIENTE 13,8 KV | CORTACORRIENTE MONOP. 13.8KV 100A 12KA Y CORTACORRIENTE MONOP. 34.5KV 100A 8KA | SE RELIZARA MANTENIMIENTO Y REEMPLAZO DE CORTACORRIENTE MONOP. 13.8KV Y 34.5KV |  | PENDIENTE | 6
36 | LOS_LLANOS | GUARICO | LAS MERCEDES | 34.5 | RECONECTADOR | RECONECTADOR 34,5 KV | RECONECTADOR VACIO 34.5KV 150KV 560A Y RECONECTADOR VACIO 13.8KV 110KV 560A | SE REEMPLAZO 01 RECONECTADOR VACIO 13,8KV,QUEDANDO PENDIENTE EL CAMBIÓ 02 EN 13,8 KV Y 01 34.5KV. |  | EN EJECUCION | 7 |  | 45764
37 | LOS_LLANOS | GUARICO | LAS MERCEDES | 34.5 | PARARRAYO | PARARRAYOS DE 13,8 kV | PARARRAYO POLIMERICO 17.5KV 10KA DF=606 | SE REEMPLAZO 09 PARARRAYO POLIMERICO 17.5KV 10KA DF=606 |  | RESUELTO | 7 |  | 45764
38 | LOS_LLANOS | GUARICO | LAS MERCEDES | 34.5 | CORTACORRIENTE | CORTACORRIENTE 13,8 KV | CORTACORRIENTE MONOP. 13.8KV 100A 12KA Y CORTACORRIENTE MONOP. 34.5KV 100A 8KA | SE REEMPLAZO 03 CORTACORRIENTE MONOP. 13.8KV 100A 12KA |  | RESUELTO | 7 |  | 45693
39 | LOS_LLANOS | GUARICO | LAS MERCEDES | 34.5 | SECCIONADOR | SECCIONADORES DE 13,8 KV | SECCIONADOR MONOP. 13.8KV 630A 110KVBIL | CAMBIO DE SECCIONADOR MONOP. 13.8KV 630A 110KVBIL |  | PENDIENTE | 7
41 | LOS_LLANOS | GUARICO | LAS MERCEDES | 34.5 | ESTRUCTURASDESOPORTE | ESTRUCTURASDESOPORTE | CONECTOR COMPRESIÓN AUTOMATICO 2/0 AWG Y CONECTOR COMPRESIÓN AUTOMATICO 4/0 AWG | SE RELIZARA MANTENIMIENTO Y REEMPLAZO DE CONECTOR COMPRESIÓN AUTOMATICO 2/0 AWG Y 4/0 AWG |  | PENDIENTE | 7
42 | LOS_LLANOS | GUARICO | LIBERTAD | 34.5 | RECONECTADOR | RECONECTADOR 34,5 KV | RECONECTADOR VACIO 34.5KV 150KV 560A Y RECONECTADOR VACIO 13.8KV 110KV 560A | SE REALIZARA MANTENIMIENTO Y REEMPLAZO DE RECONECTADOR VACIO 34.5KV Y 13,8KV |  | PENDIENTE | 8
43 | LOS_LLANOS | GUARICO | LIBERTAD | 34.5 | CORTACORRIENTE | CORTACORRIENTE 13,8 KV | CORTACORRIENTE MONOP. 13.8KV 100A 12KA Y CORTACORRIENTE MONOP. 34.5KV 100A 8KA | SE REEMPLAZO 03 CORTACORRIENTE MONOP. 13.8KV 100A 12KA Y 03 34,5KV 100KV 8KA |  | RESUELTO | 8 |  | 45765
44 | LOS_LLANOS | GUARICO | LIBERTAD | 34.5 | ESTRUCTURASDESOPORTE | ESTRUCTURASDESOPORTE | 200 LTS DE ACEITE DIELECTRICO,CONECTOR COMPRESIÓN AUTOMATICO 2/0 AWG Y CONECTOR COMPRESIÓN AUTOMATICO 4/0 AWG | SE CAMBIARON 06 CONECTORES COMPRESIÓN AUTOMATICO 2/0 AWG,QUEDANDO PENDINTE EL CAMBIÓ DE ACEITE DIELECTRICO Y EL CAMBIÓ DE CONECTORES COMPRESIÓN AUTOMATICO 4/0 AWG. |  | EN EJECUCION | 8 |  | 45765
45 | LOS_LLANOS | GUARICO | LIBERTAD | 34.5 | SECCIONADOR | SECCIONADORES DE 13,8 KV | SECCIONADOR MONOP. 13.8KV 630A 110KVBIL | SE CAMBIARON 09 SECCIONADOR MONOP. 13.8KV 630A 110KVBIL |  | RESUELTO | 8 |  | 45765
47 | LOS_LLANOS | GUARICO | PASO REAL | 34.5 | RECONECTADOR | RECONECTADOR 34,5 KV | RECONECTADOR VACIO 34.5KV 150KV 560A Y RECONECTADOR VACIO 13.8KV 110KV 560A | SE REALIZARA MANTENIMIENTO Y REEMPLAZO DE RECONECTADOR VACIO 34.5KV Y 13,8KV |  | PENDIENTE | 9
48 | LOS_LLANOS | GUARICO | PASO REAL | 34.5 | CORTACORRIENTE | CORTACORRIENTE 13,8 KV | CORTACORRIENTE MONOP. 13.8KV 100A 12KA Y CORTACORRIENTE MONOP. 34.5KV 100A 8KA | SE RELIZARA MANTENIMIENTO Y REEMPLAZO DE CORTACORRIENTE MONOP. 13.8KV Y 34.5KV |  | PENDIENTE | 9
49 | LOS_LLANOS | GUARICO | PASO REAL | 34.5 | PARARRAYO | PARARRAYOS DE 34,5 kV | PARARRAYO POLIME 36KV 10KA 660MM OXIDO Y PARARRAYO POLIMERICO 17.5KV 10KA DF=606 | SE RELIZARA MANTENIMIENTO Y REEMPLAZO DE PARARRAYO POLIMERICO 36KV 10KA 660MM OXIDO Y PARARRAYO POLIMERICO 17.5KV 10KA DF=606 |  | PENDIENTE | 9
51 | LOS_LLANOS | GUARICO | PASO REAL | 34.5 | ESTRUCTURASDESOPORTE | ESTRUCTURASDESOPORTE | CONECTOR COMPRESIÓN AUTOMATICO 2/0 AWG Y CONECTOR COMPRESIÓN AUTOMATICO 4/0 AWG | SE RELIZARA MANTENIMIENTO Y REEMPLAZO DE CONECTOR COMPRESIÓN AUTOMATICO 2/0 AWG |  | PENDIENTE | 9
52 | LOS_LLANOS | GUARICO | DOS CAMINO | 34.5 | RECONECTADOR | RECONECTADOR 34,5 KV | RECONECTADOR VACIO 34.5KV 150KV 560A Y RECONECTADOR VACIO 13.8KV 110KV 560A | SE REALIZARA MANTENIMIENTO Y REEMPLAZO DE RECONECTADOR VACIO 34.5KV Y 13,8KV |  | PENDIENTE | 10
53 | LOS_LLANOS | GUARICO | DOS CAMINO | 34.5 | CORTACORRIENTE | CORTACORRIENTE 13,8 KV | CORTACORRIENTE MONOP. 13.8KV 100A 12KA Y CORTACORRIENTE MONOP 34.5KV 100A 8KA | SE REEMPLAZO 03 CORTACORRIENTE MONOP. 13.8KV,QUEDANDO PENDIENTE 09 |  | PENDIENTE | 10
54 | LOS_LLANOS | GUARICO | DOS CAMINO | 34.5 | SECCIONADOR | SECCIONADORES DE 13,8 KV | SECCIONADOR MONOP. 13.8KV 630A 110KVBIL | CAMBIO DE SECCIONADOR MONOP. 13.8KV 630A 110KVBIL |  | PENDIENTE | 10
56 | LOS_LLANOS | GUARICO | DOS CAMINO | 34.5 | ESTRUCTURASDESOPORTE | ESTRUCTURASDESOPORTE | CONECTOR COMPRESIÓN AUTOMATICO 2/0 AWG | SE REEMPLAZARON 06 CONECTOR COMPRESIÓN AUTOMATICO 2/0 AWG,CORRIJIENDOSE PUNTOS CAIENTES EN EL PORTICO DE SALIDA |  | RESUELTO | 10 |  | 45696
57 | LOS_LLANOS | GUARICO | CARUTAL | 34.5 | RECONECTADOR | RECONECTADOR 34,5 KV | RECONECTADOR VACIO 34.5KV 150KV 560A Y RECONECTADOR VACIO 13.8KV 110KV 560A | SE REEMPLAZO 03 RECONECTADOR VACIO13,8KV, QUEDANDO PENDIENTE 01 34.5KV. |  | EN EJECUCION | 11 |  | 45722
58 | LOS_LLANOS | GUARICO | CARUTAL | 34.5 | PARARRAYO | PARARRAYOS DE 34,5 kV | PARARRAYO POLIME 36KV 10KA 660MM OXIDO Y PARARRAYO POLIME 17.5KV 10KA DF=606 | SE REEMPLAZO 12 PARARRAYO POLIMERICO 36KV 10KA 660MM OXIDO Y 12 PARARRAYO POLIMERICO 17.5KV 10KA DF=606 |  | RESUELTO | 11 |  | 45722
59 | LOS_LLANOS | GUARICO | CARUTAL | 34.5 | CORTACORRIENTE | CORTACORRIENTE 13,8 KV | CORTACORRIENTE MONOP. 13.8KV 100A 12KA Y CORTACORRIENTE MONOP. 34.5KV 100A 8KA | SE REEMPLAZO 12 CORTACORRIENTE MONOP. 13.8KV,QUEDANDO PENDIENTE CAMBIÓ 34.5KV. |  | EN EJECUCION | 11 |  | 45722
60 | LOS_LLANOS | GUARICO | CARUTAL | 34.5 | SECCIONADOR | SECCIONADORES DE 13,8 KV | SECCIONADOR MONOP. 13.8KV 630A 110KVBIL | CAMBIO DE 03 SECCIONADOR MONOP. 13.8KV 630A 110KVBIL |  | EN EJECUCION | 11 |  | 45722
62 | LOS_LLANOS | GUARICO | CARUTAL | 34.5 | ESTRUCTURASDESOPORTE | ESTRUCTURASDESOPORTE | CONECTOR COMPRESIÓN AUTOMATICO 2/0 AWG Y CONECTOR COMPRESIÓN AUTOMATICO 4/0 AWG | SE REEMPLAZO 48 CONECTOR COMPRESIÓN AUTOMATICO 2/0 AWG Y 22 4/0 AWG. |  | RESUELTO | 11 |  | 45722
63 | LOS_LLANOS | GUARICO | CAMAGUAN | 34.5 | TRANSFORMADORDEPOTENCIA | FUERA DE SERVICIO RECUPERABLE (SUSTITUCION) | TRANSFORMADOR DE POTENCIA 15 MVA | REEMPLAZO DE TRANSFORMADOR DE POTENCIA DE 15MVA |  | PENDIENTE | 12
64 | LOS_LLANOS | GUARICO | CAMAGUAN | 34.5 | RECONECTADOR | RECONECTADOR 34,5 KV | RECONECTADOR VACIO 34.5KV 150KV 560A Y RECONECTADOR VACIO 13.8KV 110KV 560A | SE REALIZARA MANTENIMIENTO Y REEMPLAZO DE RECONECTADOR VACIO 34.5KV Y 13,8KV |  | PENDIENTE | 12
65 | LOS_LLANOS | GUARICO | CAMAGUAN | 34.5 | CORTACORRIENTE | CORTACORRIENTE 13,8 KV | CORTACORRIENTE MONOP. 13.8KV 100A 12KA Y CORTACORRIENTE MONOP 34.5KV 100A 8KA | SE RELIZARA MANTENIMIENTO Y REEMPLAZO DE CORTACORRIENTE MONOP. 13.8KV Y 34.5KV |  | PENDIENTE | 12
66 | LOS_LLANOS | GUARICO | CAMAGUAN | 34.5 | SECCIONADOR | SECCIONADORES DE 13,8 KV | SECCIONADOR MONOP. 13.8KV 630A 110KVBIL | CAMBIO DE SECCIONADOR MONOP. 13.8KV 630A 110KVBIL |  | PENDIENTE | 12
68 | LOS_LLANOS | GUARICO | CAMAGUAN | 34.5 | ESTRUCTURASDESOPORTE | ESTRUCTURASDESOPORTE | CONECTOR COMPRESIÓN AUTOMATICO 2/0 AWG Y CONECTOR COMPRESIÓN AUTOMATICO 4/0 AWG | SE RELIZARA MANTENIMIENTO Y REEMPLAZO DE CONECTOR COMPRESIÓN AUTOMATICO 2/0 AWG Y 4/0 AWG |  | PENDIENTE | 12
69 | LOS_LLANOS | GUARICO | CAZORLA | 34.5 | RECONECTADOR | RECONECTADOR 34,5 KV | RECONECTADOR VACIO 34.5KV 150KV 560A Y RECONECTADOR VACIO 13.8KV 110KV 560A | SE REALIZARA MANTENIMIENTO Y REEMPLAZO DE RECONECTADOR VACIO 34.5KV Y 13,8KV |  | PENDIENTE | 13
70 | LOS_LLANOS | GUARICO | CAZORLA | 34.5 | CORTACORRIENTE | CORTACORRIENTE 13,8 KV | CORTACORRIENTE MONOP. 13.8KV 100A 12KA Y CORTACORRIENTE MONOP 34.5KV 100A 8KA | SE RELIZARA MANTENIMIENTO Y REEMPLAZO DE CORTACORRIENTE MONOP. 13.8KV Y 34.5KV |  | PENDIENTE | 13
71 | LOS_LLANOS | GUARICO | CAZORLA | 34.5 | SECCIONADOR | SECCIONADORES DE 13,8 KV | SECCIONADOR MONOP. 13.8KV 630A 110KVBIL | CAMBIO DE SECCIONADOR MONOP. 13.8KV 630A 110KVBIL |  | PENDIENTE | 13
73 | LOS_LLANOS | GUARICO | CAZORLA | 34.5 | ESTRUCTURASDESOPORTE | ESTRUCTURASDESOPORTE | MATERIALES VARIOS | SE REEMPLAZO 90 M³ DE SILICA GEL NARANJA BIODEGRADABLE |  | RESUELTO | 13
74 | LOS_LLANOS | GUARICO | HOSPITAL DE ZARAZA | 34.5 | RECONECTADOR | RECONECTADOR 34,5 KV | RECONECTADOR VACIO 34.5KV 150KV 560A Y RECONECTADOR VACIO 13.8KV 110KV 560A | SE REALIZARA MANTENIMIENTO Y REEMPLAZO DE RECONECTADOR VACIO 34.5KV Y 13,8KV |  | PENDIENTE | 14
75 | LOS_LLANOS | GUARICO | HOSPITAL DE ZARAZA | 34.5 | CORTACORRIENTE | CORTACORRIENTE 13,8 KV | CORTACORRIENTE MONOP. 13.8KV 100A 12KA | SE RELIZARA MANTENIMIENTO Y REEMPLAZO DE CORTACORRIENTE MONOP. 13.8KV 100A 12KA |  | PENDIENTE | 14
77 | LOS_LLANOS | GUARICO | HOSPITAL DE ZARAZA | 34.5 | ESTRUCTURASDESOPORTE | ESTRUCTURASDESOPORTE | CONECTOR COMPRESIÓN AUTOMATICO 2/0 AWG Y CONECTOR COMPRESIÓN AUTOMATICO 4/0 AWG | SE RELIZARA MANTENIMIENTO Y REEMPLAZO DE CONECTOR COMPRESIÓN AUTOMATICO 2/0 AWG Y 4/0 AWG |  | PENDIENTE | 14
78 | LOS_LLANOS | GUARICO | CHAGUARAMAS | 34.5 | RECONECTADOR | RECONECTADOR 34,5 KV | RECONECTADOR VACIO 34.5KV 150KV 560A Y RECONECTADOR 13.8KV 110KV 560A | SE REEMPLAZARON 02 RECONECTADORES VACIO 13,8KV 110KV 560A CIRCUITOS PUEBLO Y RURAL,PENDIENTE POR REEMPLAZAR 01 34.5KV 150KV 560A |  | RESUELTO | 15 |  | 45693
79 | LOS_LLANOS | GUARICO | CHAGUARAMAS | 34.5 | CORTACORRIENTE | CORTACORRIENTE 34,5 KV | CORTACORRIENTE MONOP. 13.8KV 100A 12KA Y CORTACORRIENTE MONOP 34.5KV 100A 8KA | SE REEMPLAZARON 02 DE CORTACORRIENTE MONOP. 13.8KV CIRCUITOS PUEBLO Y RURAL,PENDIENTE POR REEMPLAZAR 01 34.5KV 150KV 560A |  | EN EJECUCION | 15 |  | 45693
80 | LOS_LLANOS | GUARICO | CHAGUARAMAS | 34.5 | PARARRAYO | PARARRAYOS DE 13,8 kV | PARARRAYO POLIME 17.5KV 10KA DF=606 | SE RELIZARA MANTENIMIENTO Y REEMPLAZO DE PARARRAYO POLIMERICO 17.5KV 10KA DF=606 |  | PENDIENTE | 15
81 | LOS_LLANOS | GUARICO | CHAGUARAMAS | 34.5 | SECCIONADOR | SECCIONADORES DE 13,8 KV | SECCIONADOR MONOP. 13.8KV 630A 110KVBIL | CAMBIO DE SECCIONADOR MONOP. 13.8KV 630A 110KVBIL |  | PENDIENTE | 15
83 | LOS_LLANOS | GUARICO | CHAGUARAMAS | 34.5 | ESTRUCTURASDESOPORTE | ESTRUCTURASDESOPORTE | CONECTOR COMPRESIÓN AUTOMATICO 2/0 AWG Y CONECTOR COMPRESIÓN AUTOMATICO 4/0 AWG | SE REEMPLAZO 06 CONECTORES COMPRESIÓN AUTOMATICO 2/0 AWG Y 06 4/0 AWG |  | RESUELTO | 15 |  | 45693
84 | LOS_LLANOS | GUARICO | SANTA EDELMIRA | 34.5 | RECONECTADOR | RECONECTADOR 34,5 KV | RECONECTADOR VACIO 34.5KV 150KV 560A Y RECONECTADOR VACIO 13.8KV 110KV 560A | SE REALIZARA MANTENIMIENTO Y REEMPLAZO DE RECONECTADOR VACIO 34.5KV Y 13,8KV |  | PENDIENTE | 16
85 | LOS_LLANOS | GUARICO | SANTA EDELMIRA | 34.5 | CORTACORRIENTE | CORTACORRIENTE 34,5 KV | CORTACORRIENTE MONOP. 13.8KV 100A 12KA Y CORTACORRIENTE MONOP 34.5KV 100A 8KA | SE REEMPLAZO 03 CORTACORRIENTE MONOP. 13.8KV, QUEDANDO PENDIENTE 03 EN 34.5KV |  | EN EJECUCION | 16 |  | 45693
86 | LOS_LLANOS | GUARICO | SANTA EDELMIRA | 34.5 | SECCIONADOR | SECCIONADORES DE 13,8 KV | SECCIONADOR MONOP. 13.8KV 630A 110KVBIL | CAMBIO DE SECCIONADOR MONOP. 13.8KV 630A 110KVBIL |  | PENDIENTE | 16
88 | LOS_LLANOS | GUARICO | SANTA EDELMIRA | 34.5 | ESTRUCTURASDESOPORTE | ESTRUCTURASDESOPORTE | CONECTOR COMPRESIÓN AUTOMATICO 2/0 AWG Y CONECTOR COMPRESIÓN AUTOMATICO 4/0 AWG | SE RELIZARA MANTENIMIENTO Y REEMPLAZO DE CONECTOR COMPRESIÓN AUTOMATICO 2/0 AWG Y 4/0 AWG |  | PENDIENTE | 16
1 | CAPITAL | LA GUAIRA | ANARE | 30 | RECONECTADOR | RECONECTADOR 12,47 KV | RECONECTADOR AUTOMATICO TRIFASICO, TIPO INTEMPERIE, 630 A, 12.47/7.2 KV, ACEROINOXIDABLE, CON CAJA DE CONTROL NORMALIZACIÓN N°: N-230-D-1611 | SUSTITUCION E INSTALACION DE EQUIPO PARA CONFIABILIDAD | REC-E / REC | PENDIENTE | 1
2 | CAPITAL | LA GUAIRA | ANARE | 30 | REGULADOR | REGULADORES DE TENSION | REGULADOR TENSION MONOF 552KVA 13.8KV | SUSTITUCION E INSTALACION DE EQUIPO PARA CONFIABILIDAD | REG | PENDIENTE | 1
3 | CAPITAL | LA GUAIRA | LOS CARACAS | 30 | RECONECTADOR | RECONECTADOR 12,47 KV | RECONECTADOR AUTOMATICO TRIFASICO, TIPO INTEMPERIE, 630 A, 12.47/7.2 KV, ACEROINOXIDABLE, CON CAJA DE CONTROL NORMALIZACIÓN N°: N-230-D-1611 | SUSTITUCION E INSTALACION DE EQUIPO PARA CONFIABILIDAD | REC-E / REC | PENDIENTE | 1
4 | CAPITAL | LA GUAIRA | LOS CARACAS | 30 | REGULADOR | REGULADORES DE TENSION | REGULADOR TENSION MONOF 552KVA 13.8KV | SUSTITUCION E INSTALACION DE EQUIPO PARA CONFIABILIDAD | REG | PENDIENTE | 1
5 | CAPITAL | LA GUAIRA | MARAPA | 30 | INTERRUPTOR | INTERRUPTOR 12,47 kV | INTERRUPTOR PRINCIPAL 1 | SUSTITUCION E INSTALACION DE EQUIPO PARA CONFIABILIDAD | INT PPAL | PENDIENTE | 1
6 | CAPITAL | LA GUAIRA | MARAPA | 30 | REGULADOR | REGULADORES DE TENSION | REGULADOR TENSION MONOF 552KVA 13.8KV | SUSTITUCION E INSTALACION DE EQUIPO PARA CONFIABILIDAD | REG | PENDIENTE | 1
7 | CAPITAL | LA GUAIRA | LA SABANA | 30 | RECONECTADOR | RECONECTADOR 12,47 KV | RECONECTADOR AUTOMATICO TRIFASICO, TIPO INTEMPERIE, 630 A, 12.47/7.2 KV, ACEROINOXIDABLE, CON CAJA DE CONTROL NORMALIZACIÓN N°: N-230-D-1611 | SUSTITUCION E INSTALACION DE EQUIPO PARA CONFIABILIDAD | REC-E / REC | PENDIENTE | 1
8 | CAPITAL | LA GUAIRA | LA SABANA | 30 | REGULADOR | REGULADORES DE TENSION | REGULADOR TENSION MONOF 552KVA 13.8KV | SUSTITUCION E INSTALACION DE EQUIPO PARA CONFIABILIDAD | REG | PENDIENTE | 1
9 | CAPITAL | LA GUAIRA | CHUSPA | 30 | RECONECTADOR | RECONECTADOR 12,47 KV | RECONECTADOR AUTOMATICO TRIFASICO, TIPO INTEMPERIE, 630 A, 12.47/7.2 KV, ACEROINOXIDABLE, CON CAJA DE CONTROL NORMALIZACIÓN N°: N-230-D-1611 | SUSTITUCION E INSTALACION DE EQUIPO PARA CONFIABILIDAD | REC-E / REC | PENDIENTE | 1
10 | CAPITAL | LA GUAIRA | CHUSPA | 30 | REGULADOR | REGULADORES DE TENSION | REGULADOR TENSION MONOF 552KVA 13.8KV | SUSTITUCION E INSTALACION DE EQUIPO PARA CONFIABILIDAD | REG | PENDIENTE | 1
11 | CAPITAL | LA GUAIRA | TODASANA | 30 | RECONECTADOR | RECONECTADOR 12,47 KV | RECONECTADOR AUTOMATICO TRIFASICO, TIPO INTEMPERIE, 630 A, 12.47/7.2 KV, ACEROINOXIDABLE, CON CAJA DE CONTROL NORMALIZACIÓN N°: N-230-D-1611 | SUSTITUCION E INSTALACION DE EQUIPO PARA CONFIABILIDAD | REC-E / REC | PENDIENTE | 1
12 | CAPITAL | LA GUAIRA | TODASANA | 30 | REGULADOR | REGULADORES DE TENSION | REGULADOR TENSION MONOF 552KVA 13.8KV | SUSTITUCION E INSTALACION DE EQUIPO PARA CONFIABILIDAD | REG | PENDIENTE | 1
13 | CAPITAL | LA GUAIRA | PICURE | 69 | INTERRUPTOR | INTERRUPTOR 12,47 kV | INTERRUPTOR DE PROTECCION DE CIRCUITO | SUSTITUCION E INSTALACION DE EQUIPO PARA CONFIABILIDAD | INT PPAL | PENDIENTE | 1
1 | OCCIDENTAL | LARA | AGUA VIVA | 23.9 | INTERRUPTOR | INTERRUPTOR 24 kV | INTERRUPTOR DE POTENCIA 24KV 1250 AMP | SE REQUIERE EL REEMPLAZO DEL IMECANISMO DE CARGA DEL RESORTE INT. TRANSFERENCIA | A9.0 | PENDIENTE | 1
2 | OCCIDENTAL | LARA | AGUA VIVA | 23.9 | INTERRUPTOR | INTERRUPTOR 24 kV | INTERRUPTOR DE POTENCIA 24KV 1250 AMP | SE REQUIERE EL REEMPLAZO DEL INTERRUPTOR DE POTENCIA EN EL CIRCUITO RADIAL 3 | A6.0 | PENDIENTE | 1
3 | OCCIDENTAL | LARA | AGUA VIVA | 23.9 | TRANSFORMADORESDEMEDICION | TRANSFORMADORES DE CORRIENTE | TRANSFORMADORES DE CORRIENTE RELACIÓN 800/5 | REEMPLAZO DE TRES TRANSFORMADORES DE CORRIENTE | NA | PENDIENTE | 2
4 | OCCIDENTAL | LARA | AGUA VIVA | 23.9 | TRANSFORMADORESDEMEDICION | TRANSFORMADORES DE TENSION | TRANSFORMADORES DE TENSION | REEMPLAZO DE TRES TP 24 KV RELACIÓN 24KV/120V EN LA BARRA 1 | NA | PENDIENTE | 2
5 | OCCIDENTAL | LARA | BARRETO | 23.9 | INTERRUPTOR | INTERRUPTOR 24 kV | MECANISMO NO OBEDECE AL CIERRE | SE REQUIERE REEMPLAZAR EL MECANISMO | B-366 | PENDIENTE | 2
6 | OCCIDENTAL | LARA | CARABALÍ | 23.9 | INTERRUPTOR | INTERRUPTOR 24 kV | BOBINA DE CIERRE Y DISPARO EN EL INTERRUPTOR DE POTENCA | REEMPLAZAR BOBINA DE CIERRE Y DISPARO EN EL INTERRUPTOR DEL PRIMER PASO DEL BANCO DE CAPACITORES | BC-1 | PENDIENTE | 1
7 | OCCIDENTAL | LARA | CARABALÍ | 23.9 | TABLERODECONTROLYMEDICIÓN | RELÉ DE PROTECCIÓN | RELÉ F-650 GENERAL ELECTRIC | REEMPLAZO DEL RELÉ F-650 EN EL INTERRUPTOR DE POTENCIA DEL PRIMER PASO EN EL BANCO DE CONDENSADORES | BC-1 | PENDIENTE | 1
8 | OCCIDENTAL | LARA | LA MIEL | 34.5 | SERVICIOSAUXILIARES | BATERÍAS | BANCO DE 60 CELDAS (BATERÍAS EN GEL) DE 2,2 V CADA UNA | REEMPLAZAR EL BANCO DE BATERÌAS EN GEL EN LA SALA DE CONTROL | NA | PENDIENTE | 1
9 | OCCIDENTAL | LARA | LA MIEL | 34.5 | INTERRUPTOR | INTERRUPTOR 24 kV | MOTOR PARA RECARGAR RESORTE EN INTERRUPTORES | REPARACIÓN DEL MOTOR PARA RECARGAR RESORTE EN INTERRUPTORES EN EL LADO DE BAJA D-180 24/13,8KV | D-180 | PENDIENTE | 1
13 | OCCIDENTAL | LARA | LA MIEL | 34.5 | TABLERODECONTROLYMEDICIÓN | AUTOMATIZACIÓN | SE REEMOPLAZO CABLE EN MALAS CONDICIONES | SE REQUIERE LA CONFIGURACIÓN DE EQUIPOS POR PARTE DEL PERSONAL DE ATIT | NA | PENDIENTE | 2
14 | OCCIDENTAL | LARA | POLEO | 23.9 | SERVICIOSAUXILIARES | BATERÍAS | BANCO DE 60 CELDAS (BATERÍAS EN GEL) DE 2,2 V CADA UNA | REEMPLAZAR EL BANCO DE BATERÌAS EN GEL EN LA SALA DE CONTROL | NA | PENDIENTE | 1
15 | OCCIDENTAL | LARA | PLANTA I CARORA | 23.9 | INTERRUPTOR | INTERRUPTOR 24 kV | INTERRUPTOR DE POTENCIA 24KV 1250 AMP | SE REQUIERE EL REEMPLAZO DEL INTERRUPTOR DE POTENCIA EN EL CIRCUITO RADIAL CENTRO | C-405 | PENDIENTE | 1
16 | OCCIDENTAL | LARA | PLANTA I CARORA | 23.9 | INTERRUPTOR | INTERRUPTOR 24 kV | INTERRUPTOR DE POTENCIA 24KV 1250 AMP | SE REQUIERE EL REEMPLAZO DEL INTERRUPTOR DE POTENCIA EN EL CIRCUITO RADIAL AREGUE | C-305 | PENDIENTE | 1
17 | OCCIDENTAL | LARA | SANARE | 23.9 | RECONECTADOR | RECONECTADOR 13,8 KV | RECONECTADOR DE 650 AMP , TENSIÓN 13,8 | REEMPLAZO DEL RECONECTADOR EN EL CIRCUITO SANARE RURAL | D-205 | PENDIENTE | 1 | MW
18 | OCCIDENTAL | LARA | SANARE | 23.9 | RECONECTADOR | RECONECTADOR 13,8 KV | RECONECTADOR DE 650 AMP , TENSIÓN 13,8 | REEMPLAZO DEL RECONECTADOR EN EL CIRCUITO CUBIRO | D-105 | PENDIENTE | 1 | MW
19 | OCCIDENTAL | LARA | LA MAMITA | 34.5 | RECONECTADOR | RECONECTADOR 13,8 KV | RECONECTADOR DE 650 AMP , TENSIÓN 13,8 | REEMPLAZO DEL RECONECTADOR EN EL CIRCUITO SAN FRANCISCO | D-105 | PENDIENTE | 1 | MW
20 | OCCIDENTAL | LARA | QUEBRADA ARRIBA | 34.5 | RECONECTADOR | RECONECTADOR 13,8 KV | RECONECTADOR DE 650 AMP , TENSIÓN 13,8 | REEMPLAZO DEL RECONECTADOR EN EL CIRCUITO LA VENCA | D-105 | PENDIENTE | 1 | MW
21 | OCCIDENTAL | LARA | QUEBRADA ARRIBA | 34.5 | TRANSFORMADORDEPOTENCIA | FUERA DE SERVICIO NO RECUPERABLE (SUSTITUCION) | TRANSFORMADOR DE POTENCIA DE 5 MVA / 34,5 /13,8 KV | REEMPLAZO DE TRANSFORMADOR DE POTENCIA DE 5 MVA / 34,5 /13,8 KV, DEBIDO QUE EL INSTALADO SE ENCUENTRA SOBRECARGADO | NA | PENDIENTE | 1
22 | OCCIDENTAL | LARA | DUACA | 23.9 | SERVICIOSAUXILIARES | BATERÍAS | BANCO DE 60 CELDAS (BATERÍAS EN GEL) DE 2,2 V CADA UNA | REEMPLAZAR EL BANCO DE BATERÌAS EN GEL EN LA SALA DE CONTROL | NA | PENDIENTE | 1
23 | OCCIDENTAL | LARA | DUACA | 23.9 | TABLERODECONTROLYMEDICIÓN | RELÉ DE PROTECCIÓN | RELÉ F-650 GENERAL ELECTRIC | REEMPLAZO DEL RELÉ F-650 EN EL INTERRUPTOR DE POTENCIA DEL LADO DE BAJA DEL TRANSFORMADOR DE POTENCIA D-180 | D-180 | PENDIENTE | 1
24 | OCCIDENTAL | LARA | DUACA | 23.9 | TABLERODECONTROLYMEDICIÓN | RELÉ DE PROTECCIÓN | RELÉ F-650 GENERAL ELECTRIC | REEMPLAZO DEL RELÉ F-650 EN EL INTERRUPTOR DE POTENCIA DEL LADO DE BAJA DEL TRANSFORMADOR DE POTENCIA D-280 | D-280 | PENDIENTE | 1
25 | OCCIDENTAL | LARA | NORTE | 23.9 | TABLERODECONTROLYMEDICIÓN | RELÉ DE PROTECCIÓN | RELÉ F-650 GENERAL ELECTRIC | REEMPLAZO DEL RELÉ F-650 EN EL INTERRUPTOR DE POTENCIA DEL CIRCUITO RADIAL NORTE 1 | C-105 | PENDIENTE | 1
26 | OCCIDENTAL | LARA | NORTE | 23.9 | TABLERODECONTROLYMEDICIÓN | RELÉ DE PROTECCIÓN | RELÉ F-650 GENERAL ELECTRIC | REEMPLAZO DEL RELÉ F-650 EN EL INTERRUPTOR DE POTENCIA DEL CIRCUITO RADIAL NORTE 2 | C-205 | PENDIENTE | 1
27 | OCCIDENTAL | LARA | PALMARITO | 34.5 | RECONECTADOR | RECONECTADOR 13,8 KV | RECONECTADOR DE 650 AMP , TENSIÓN 13,8 | REEMPLAZO DEL RECONECTADOR EN EL CIRCUITO PALMARITO | D-105 | PENDIENTE | 1 | MW
28 | OCCIDENTAL | LARA | QUEBRADA ARRIBA | 34.5 | RECONECTADOR | RECONECTADOR 13,8 KV | RECONECTADOR DE 650 AMP , TENSIÓN 13,8 | REEMPLAZO DEL RECONECTADOR EN EL CIRCUITO QUEBRADA ARRIBA | D-105 | PENDIENTE | 1 | MW
29 | OCCIDENTAL | LARA | PALMARITO | 23.9 | RECONECTADOR | RECONECTADOR 13,8 KV | RECONECTADOR DE 650 AMP , TENSIÓN 13,8 | REEMPLAZO DEL RECONECTADOR EN EL CIRCUITO EL VENADO | D-105 | PENDIENTE | 1 | MW
1 | LOS_ANDES | MERIDA | GUARAQUE | 34.5 | TRANSFORMADORDEPOTENCIA | SOBRE CARGA MAS 100% (SUSTITUCION) | TRANSFORMADOR DE POTENCIA 34,5/13,8 KV - 2,5 MVA, 60 HZ | SE REQUIERE REALIZAR UN AUMENTO DE CAPACIDAD DE 1 a 2,5 MVA EN EL TRANSFORMADOR DE POTENCIA DEBIDO A QUE LA CARGA SE HA INCREMENTADO A MAS DEL 100%. SE PUEDE REALIZAR ROTACION DEL TX DE CANAGUA DE 2,5 MVA HACIA GUARAQUE (AL REALIZAR EL AUMENTO DE CAPACIDAD EN S/E CANAGUA EL TX DESMANTELADO SE TRASLADA A S/E GUARAQUE ) |  | PENDIENTE | 1 | 45580
2 | LOS_ANDES | MERIDA | MUCUCHIES | 34.5 | TRANSFORMADORDEPOTENCIA | SOBRE CARGA MAS 100% (SUSTITUCION) | TRANSFORMADOR DE POTENCIA 34,5/13,8 KV - 10 MVA, 60 HZ | SE REQUIERE REALIZAR UN AUMENTO DE CAPACIDAD DE 5 a 10 MVA EN EL TRANSFORMADOR DE POTENCIA DEBIDO A QUE LA CARGA SE HA INCREMENTADO A MAS DEL 100%. |  | PENDIENTE | 5 | 45715
3 | LOS_ANDES | MERIDA | MITISUS | 34.5 | TRANSFORMADORDEPOTENCIA | SOBRE CARGA MAS 100% (SUSTITUCION) | TRANSFORMADOR DE POTENCIA 34,5/13,8 KV - 10 MVA, 60 HZ | SE REQUIERE REALIZAR UN AUMENTO DE CAPACIDAD DE 5 a 10 MVA EN EL TRANSFORMADOR DE POTENCIA DEBIDO A QUE LA CARGA SE HA INCREMENTADO A MAS DEL 100%. |  | PENDIENTE | 15 | 45784
5 | LOS_ANDES | MERIDA | CANAGUA | 34.5 | TRANSFORMADORDEPOTENCIA | SOBRE CARGA MAS 100% (SUSTITUCION) | TRANSFORMADOR DE POTENCIA 34,5/13,8 KV - 5 MVA, 60 HZ | SE REQUIERE REALIZAR UN AUMENTO DE CAPACIDAD DE 2,5 a 5 MVA EN EL TRANSFORMADOR DE POTENCIA DEBIDO A QUE LA CARGA SE HA INCREMENTADO A MAS DEL 100%. SE PUEDE REALIZAR ROTACION DEL TX DE MUCUCHIES DE 5 MVA HACIA CANAGUA (AL REALIZAR EL AUMENTO DE CAPACIDAD EN S/E MUCUCHIES EL TX DESMANTELADO SE TRASLADA A S/E CANAGUA) |  | PENDIENTE | 6 | 45610
6 | LOS_ANDES | MERIDA | EL BOSQUE | 34.5 | INTERRUPTOR | INTERRUPTOR 34,5 kV | INTERRUPTOR DE 34,5 KV HORIZON DEL TX POTENCIA DE 15 MVA. | NO OBEDECE EL SISTEMA DE CIERRE DE LA BOBINA O ACTUADOR DEL SISTEMA DE POTENCIA DEL DISYUNTOR. LOS RELES DE APERTURA Y CIERRE DE LA TARJETA DE CONTROL DEL EQUIPO DE POTENCIA TIENEN UN FUNCIONAMIENTO DEFICIENTE. LOS POLOS DEBIDO A FALLA REQUIEREN DE UNA REVISIÓN DETALLADA. |  | PENDIENTE | 2 | 45770
7 | LOS_ANDES | MERIDA | MUCUCHIES | 34.5 | INTERRUPTOR | INTERRUPTOR 34,5 kV | INTERRUPTOR 34,5 KV, 1200 A (LADO DE ALTA DEL TRANSFORMADOR DE POTENCIA) | SE REQUIERE REPARACIÓN O SUSTITUCIÓN DEL RELE DE PROTECCIONES ASOCIADO AL INTERRUPTOR, ACTUALMENTE EL EQUIPO SE ENCUENTRA POR BY-PASS. |  | PENDIENTE | 3 | 45715
8 | LOS_ANDES | MERIDA | BAILADORES | 34.5 | INTERRUPTOR | INTERRUPTOR 34,5 kV | INTERRUPTOR 34,5 KV, 1200 A (LADO DE ALTA DEL TRANSFORMADOR DE POTENCIA) | INTERRUPTOR 34,5 KV, 1200 A, MARCA HORIZON (LADO DE ALTA DEL TRANSFORMADOR DE POTENCIA), NO HACE LA FUNCIÓN DE ABRIR Y CERRAR , LA PANTALLA LCD NO PERMITE LA VISUALIZACIÓN DE LOS PARAMETROS DE LECTURA. REQUIERE CAMBIO. |  | PENDIENTE | 4 | 45737
9 | LOS_ANDES | MERIDA | LAGUNILLAS | 34.5 | RECONECTADOR | RECONECTADOR 13,8 KV | RECONECTADOR 13,8 KV, 630 A | SE REQUIERE LA CAJA DE CONTROL DE RECONECTADOR 13,8 KV, 630 A, DADO QUE ACTUALMENTE EL CIRCUITO D-305 (LA TRAMPA ) SE ENCUENTRA POR BY-PASS. ( EXISTE EQUIPO DE POTENCIA) |  | CONCLUIDA | 8 | 45790
10 | LOS_ANDES | MERIDA | SANTA CRUZ DE MORA | 34.5 | RECONECTADOR | RECONECTADOR 13,8 KV | RECONECTADOR 13,8 KV, 630 A | SE REQUIERE UN (1) RECONECTADOR 13,8 KV, 630 A, DADO QUE ACTUALMENTE EL CIRCUITO 4 (PAIVA) ESTÁ POR BYPASS |  | PENDIENTE | 9 | 45736
11 | LOS_ANDES | MERIDA | GUARAQUE | 34.5 | RECONECTADOR | RECONECTADOR 13,8 KV | RECONECTADOR 13,8 KV, 630 A | SE REQUIEREN DOS RECONECTADORES 13,8 KV, 630 A, DADO QUE LOS EQUIPOS ACTUALES DE LOS CIRCUITOS 1 Y 2 (GUARAQUE Y RIO NEGRO) REQUIEREN SUSTITUCIÓN POR OBSOLESCENCIA Y NO OPERAN CON LA APERTURA Y CIERRE. |  | PENDIENTE | 10 | 45580
12 | LOS_ANDES | MERIDA | BAILADORES | 34.5 | RECONECTADOR | RECONECTADOR 13,8 KV | RECONECTADOR 13,8 KV, 630 A | SE REQUIERE DOS (2) RECONECTADOR 13,8 KV, 630 A, DADO QUE ACTUALMENTE CIRCUITOS D-205 Y D- 305 ( LAS PLAYITAS Y PARAMO LA NEGRA) ESTÁN POR BYPASS EQUIPOS OBSOLETOS POLARR |  | PENDIENTE | 11 | 45737
13 | LOS_ANDES | MERIDA | SANTA TERESA | 34.5 | PARARRAYO | PARARRAYOS DE 13,8 kV | PARARRAYOS TIPO VALVULA 15 KV | SE RQUIERE DOS (2) PARARRAYOS DE 15 KV PARA RL PORTICO DE 13,8 KV CIRCUITO D-205 CHIGUARA |  | PENDIENTE | 60 | 45798
14 | LOS_ANDES | MERIDA | SANTA TERESA | 34.5 | RECONECTADOR | RECONECTADOR 13,8 KV | RECONECTADOR 13,8 KV, 630 A | SE REQUIERE DOS (2) RECONECTADOR 13,8 KV, 630 A, DADO QUE ACTUALMENTE EL CIRCUITO 205 (CHIGUARÁ) Y D-305 CAÑA B, TIENE RECONECTADORES POLAR Y KF OBSOLETO QUE NO HACE LA OPERACIÓN DE ABRIR Y CERRAR QUEDANDOSE BLOQUEADOS . |  | PENDIENTE | 13 | 45665
15 | LOS_ANDES | MERIDA | EL BOSQUE | 34.5 | CORTACORRIENTE | CORTACORRIENTE 13,8 KV | CORTACORRIENTE 15 KV PARA BY PASS | SE REQUIEREN 3 CORTACORRIENTE 15 KV PARA BY PASS DEL CIRCUITO 3 PARMALAT, LOS EXISTENTES HAN FALLADO POR SU LARGA VIDA UTIL. |  | PENDIENTE | 22 | 45770
16 | LOS_ANDES | MERIDA | LOS FRAILES | 34.5 | RECONECTADOR | RECONECTADOR 13,8 KV | RECONECTADOR 13,8 KV, 630 A | SE REQUIERE UN RECONECTADOR 13,8 KV, 630 A, DADO QUE ACTUALMENTE EL CIRCUITO 1 (LOS FRAILES) SE ENCUENTRA POR BY-PASS. |  | PENDIENTE | 16 | 45715
17 | LOS_ANDES | MERIDA | LAGUNILLAS | 34.5 | RECONECTADOR | BATERIA DEL RECONECTADOR | BATERIA PARA RECONECTADOR MARCA COOPER, 12 V - 7AH , DIMENSION (18x9x13) cm | SE REQUIEREN LAS BATERIAS PARA UN RECONECTADOR MARCA COOPER DE 13,8 KV, 630 A, DADO QUE ACTUALMENTE LAS MISMAS SE ENCUENTRAN DAÑADAS, DEL CIRCUITO 3 (LA TRAMPA) . |  | PENDIENTE | 41 | 45790
18 | LOS_ANDES | MERIDA | EL MORRAL | 34.5 | RECONECTADOR | RECONECTADOR 13,8 KV | RECONECTADOR 13,8 KV, 630 A | SE REQUIERE UN RECONECTADOR 13,8 KV, 630 A, DADO QUE ACTUALMENTE EL CIRCUITO 1 (LA MESA-JAJI) SE ENCUENTRA POR BY-PASS. |  | PENDIENTE | 20 | 45624
19 | LOS_ANDES | MERIDA | EL BOSQUE | 34.5 | RECONECTADOR | BATERIA DEL RECONECTADOR | BATERIA PARA RECONECTADOR MARCA NOJA, 12 V - 7AH | SE REQUIEREN LAS BATERIAS PARA TRES RECONECTADOR MARCA NOJA DE 13,8 KV, 630 A, DADO QUE ACTUALMENTE LAS MISMAS SE ENCUENTRAN DAÑADAS, DE LOS CIRCUITOS 1,2, (LOS NARANJOS Y LA BLANCA, ). |  | PENDIENTE | 42 | 45770
20 | LOS_ANDES | MERIDA | LA MITISUS | 34.5 | RECONECTADOR | RECONECTADOR 13,8 KV | RECONECTADOR 13,8 KV, 630 A | SE REQUIERE UN RECONECTADOR 13,8 KV, 630 A, DADO QUE ACTUALMENTE EL CIRCUITO 2 (ARACAY) SE ENCUENTRA POR BY-PASS. |  | PENDIENTE | 50 | 45784
21 | LOS_ANDES | MERIDA | EL BOSQUE | 34.5 | RECONECTADOR | BATERIA DEL RECONECTADOR | BATERIA PARA RECONECTADOR MARCA SCHNEIDER 12V- 15AH | SE REQUIEREN LAS BATERIAS PARA UN RECONECTADORES MARCA SCHNEIDER DE 13,8 KV, 630 A, DADO QUE ACTUALMENTE LAS MISMAS SE ENCUENTRAN DAÑADAS. ( CTO 4 EL BOSQUE CENTRO ). |  | PENDIENTE | 27 | 45770
22 | LOS_ANDES | MERIDA | LA MITISUS | 34.5 | RECONECTADOR | BATERIA DEL RECONECTADOR | BATERIA PARA RECONECTADOR MARCA NOJA, 12 V - 7AH | SE REQUIERE LA BATERIA PARA UN RECONECTADOR MARCA NOJA DE 13,8 KV, 630 A, DADO QUE ACTUALMENTE LA MISMA SE ENCUENTRA DAÑADA, DEL CIRCUITO 1 (SANTO DOMINGO). |  | PENDIENTE | 33 | 45784
23 | LOS_ANDES | MERIDA | MUCUCHIES | 34.5 | RECONECTADOR | BATERIA DEL RECONECTADOR | BATERIAS PARA RECONECTADORES MARCA SCHNEIDER 12V- 15AH CTO D-105 ; MARCA NOJA 12V -7AH CTO. D-305: MARCA PANACEA 12V -12AH CTO D-205 | SE REQUIEREN TRES (3) BATERIAS PARA RECONECTADORES MARCA SCHNEIDER; PANACEA; NOJA DE 13,8 KV, 630 A, DADO QUE ACTUALMENTE LAS MISMAS SE ENCUENTRAN DAÑADAS. CTOS 1, 2 y 3 |  | PENDIENTE | 34 | 45737
24 | LOS_ANDES | MERIDA | SAN JACINTO | 34.5 | RECONECTADOR | BATERIA DEL RECONECTADOR | BATERIA PARA RECONECTADOR MARCA ROSWELD, 24 V - 7AH | SE REQUIEREN LAS BATERIAS PARA TRES RECONECTADOR MARCA ROSWELD DE 13,8 KV, 630 A, DADO QUE ACTUALMENTE LAS MISMAS SE ENCUENTRAN DAÑADAS, DE LOS CIRCUITOS 1, 2 Y 3 (CINCO AGUILAS, FACULTAD DE FARMACIA, EMISORAS). |  | PENDIENTE | 35 | 45743
25 | LOS_ANDES | MERIDA | SANTA CRUZ DE MORA | 34.5 | RECONECTADOR | BATERIA DEL RECONECTADOR | BATERIA PARA RECONECTADOR MARCA COOPER, 12 V - 7AH | SE REQUIEREN LAS BATERIAS PARA CUATRO RECONECTADORES MARCA COOPER DE 13,8 KV, 630 A, DADO QUE ACTUALMENTE LAS MISMAS SE ENCUENTRAN DAÑADAS, DE LOS CIRCUITOS 1,2,3 (SANTA CRUZ, SAN FELIPE, EL PORTON) Y RECONECTADOR LADO DE ALTA DEL TX1 . |  | PENDIENTE | 36 | 45736
26 | LOS_ANDES | MERIDA | VILLA LIBERTAD | 34.5 | RECONECTADOR | BATERIA DEL RECONECTADOR | BATERIA PARA RECONECTADOR MARCA PANACEA 12V -12AH CTO D-105; MARCA NOJA, 12 V - 7AH CTO D-205; MARCA HORIZON | SE REQUIERE LA BATERIA PARA UN RECONECTADOR MARCA NOJA DE 13,8 KV, 630 A, DADO QUE ACTUALMENTE LA MISMA SE ENCUENTRA DAÑADA, DEL CIRCUITO 2 (SAN JUAN). |  | PENDIENTE | 37 | 45790
27 | LOS_ANDES | MERIDA | AGUILAS BLANCAS | 34.5 | RECONECTADOR | BATERIA DEL RECONECTADOR | BATERIA PARA RECONECTADOR MARCA ROSWELD, 24 V - 7AH | SE REQUIEREN LAS BATERIAS PARA UN RECONECTADORES MARCA ROSWELD DE 13,8 KV, 630 A, DADO QUE ACTUALMENTE LAS MISMAS SE ENCUENTRAN DAÑADAS, EN EL CIRCUITO D-105 |  | PENDIENTE | 38 | 45763
28 | LOS_ANDES | MERIDA | BAILADORES | 34.5 | RECONECTADOR | BATERIA DEL RECONECTADOR | BATERIA PARA RECONECTADOR MARCA NOJA, 12 V - 7AH | SE REQUIERE LA BATERIA PARA UN RECONECTADOR MARCA NOJA DE 13,8 KV, 630 A, DADO QUE ACTUALMENTE LA MISMA SE ENCUENTRA DAÑADA, DEL CIRCUITO 2 (LA PLAYITA). |  | PENDIENTE | 39 | 45737
29 | LOS_ANDES | MERIDA | CANAGUA | 34.5 | RECONECTADOR | BATERIA DEL RECONECTADOR | BATERIA PARA RECONECTADOR MARCA NOJA, 12 V - 7AH | SE REQUIEREN LAS BATERIAS PARA DOS RECONECTADORES MARCA NOJA DE 13,8 KV, 630 A, DADO QUE ACTUALMENTE LAS MISMAS SE ENCUENTRAN DAÑADAS, DE LOS CIRCUITOS 1 Y2 (CANAGUA, MUCUCHACHI). |  | PENDIENTE | 40 | 45610
30 | LOS_ANDES | MERIDA | CAÑO ZANCUDO | 34.5 | RECONECTADOR | BATERIA DEL RECONECTADOR | BATERIA PARA RECONECTADOR MARCA COOPER, 12 V - 7AH | SE REQUIEREN LAS BATERIAS PARA TRES RECONECTADORES MARCA COOPER DE 13,8 KV, 630 A, DADO QUE ACTUALMENTE LAS MISMAS SE ENCUENTRAN DAÑADAS, DE LOS CIRCUITOS 2,3 Y 4 (GUAYABONES, SANTA ELENA, MATA DE COCO, LA AZULITA). |  | PENDIENTE | 31 | 45785
31 | LOS_ANDES | MERIDA | AGUILAS BLANCAS | 34.5 | RECONECTADOR | BATERIA DEL RECONECTADOR | BATERIA PARA RECONECTADOR MARCA SCHNEIDER 12V- 15AH | SE REQUIEREN LAS BATERIAS PARA UN RECONECTADORES MARCA SCHNEIDER DE 13,8 KV, 630 A, DADO QUE ACTUALMENTE LAS MISMAS SE ENCUENTRAN DAÑADAS, EN EL CIRCUITO D-205 |  | PENDIENTE | 32 | 45785
32 | LOS_ANDES | MERIDA | GUARAQUE | 34.5 | SECCIONADOR | SECCIONADORES DE 34,5 KV | SECCIONADORES DE 34.5 KV | SE REQUIERE SECCIONADOR 34,5 kV,, DADO QUE LOS EQUIPOS ACTUALES DE LOS CIRCUITOS B-205 (CANAGUA) REQUIEREN SUSTITUCIÓN POR OBSOLESCENCIA. |  | PENDIENTE | 17 | 45945
33 | LOS_ANDES | MERIDA | GUARAQUE | 34.5 | SECCIONADOR | SECCIONADORES DE 13,8 KV | SECCIONADORES DE 15.5 KV | SE REQUIERE SECCIONADOR 15,5 kV, 630 A, DADO QUE LOS EQUIPOS ACTUALES DE LOS CIRCUITOS 1 Y 2 (GUARAQUE Y RIO NEGRO) REQUIEREN SUSTITUCIÓN POR OBSOLESCENCIA. |  | PENDIENTE | 18 | 45945
34 | LOS_ANDES | MERIDA | VILLA LIBERTAD | 34.5 | SERVICIOSAUXILIARES | BATERÍAS | BANCO DE BATERIAS COMPUESTO POR (10 ) DIEZ UNIDADES TIPO GEL DE 40 Ah 12V. | SE REQUIERE LA INSTALACION DEL BANCO DE BATERIAS DE LOS SERVICIOS AUXILIARES DE LA S/E VILLAS LIBERTAD 34,5/13,8kV. |  | PENDIENTE | 43 | 45790
35 | LOS_ANDES | MERIDA | MUCUCHIES | 34.5 | SERVICIOSAUXILIARES | BATERÍAS | BANCO DE BATERIAS COMPUESTO POR (10 ) DIEZ UNIDADES TIPO GEL DE 40 Ah 12V. | SE REQUIERE LA INSTALACION DEL BANCO DE BATERIAS DE LOS SERVICIOS AUXILIARES DE LA S/E MUCUCHIES 34,5/13,8kV. |  | PENDIENTE | 44 | 45737
36 | LOS_ANDES | MERIDA | BAILADORES | 34.5 | SERVICIOSAUXILIARES | BATERÍAS | BANCO DE BATERIAS COMPUESTO POR (10 ) DIEZ UNIDADES TIPO GEL DE 40 Ah 12V. | SE REQUIERE LA INSTALACION DEL BANCO DE BATERIAS DE LOS SERVICIOS AUXILIARES DE LA S/E BAILADORES 34,5/13,8kV. |  | PENDIENTE | 45 | 45737
37 | LOS_ANDES | MERIDA | CAÑO ZANCUDO | 34.5 | SERVICIOSAUXILIARES | RECTIFICADORES | CARGADOR RECTIFICADOR 120 CA a 120 CC CON ECUALIZADOR DE HASTA 8 horas. | SE REQUIERE LA INSTALACION DEL RECTIFICADOR DE BATERIAS DE LA S/E CAÑO ZANCUDO 34,5/13,8kV SE ENCUENTRA FUERA SERVICIO. |  | PENDIENTE | 19 | 45785
38 | LOS_ANDES | MERIDA | CAÑO ZANCUDO | 34.5 | SERVICIOSAUXILIARES | BATERÍAS | BANCO DE BATERIAS COMPUESTO POR (10 ) DIEZ UNIDADES TIPO GEL DE 40 Ah 12V. | SE REQUIERE LA INSTALACION DEL BANCO DE BATERIAS DE LOS SERVICIOS AUXILIARES DE LA S/E CAÑO ZANCUDO 34,5/13,8kV. |  | PENDIENTE | 28 | 45785
39 | LOS_ANDES | MERIDA | EL BOSQUE | 34.5 | SERVICIOSAUXILIARES | BATERÍAS | BANCO DE BATERIAS COMPUESTO POR (10 ) DIEZ UNIDADES TIPO GEL DE 40 Ah 12V. | SE REQUIERE LA INSTALACION DEL BANCO DE BATERIAS DE LOS SERVICIOS AUXILIARES DE LA S/E EL BOSQUE 34,5/13,8kV. |  | PENDIENTE | 30 | 45770
40 | LOS_ANDES | MERIDA | LAGUNILLAS | 34.5 | TABLERODECONTROLYMEDICIÓN | SEÑALIZACIÓN Y ALARMAS | RECTIFICADOR DEL TX POTENCIA | REPARACIÓN DE LAS TARJETAS ELECTRONICAS DE ALARMAS Y SEÑALIZACIONES DEL RECTIFICADOR DE TX DE POTENCIA |  | PENDIENTE | 46 | 45790
41 | LOS_ANDES | MERIDA | AGUILAS BLANCAS | 34.5 | SERVICIOSAUXILIARES | BATERÍAS | BANCO DE BATERIAS COMPUESTO POR (10 ) DIEZ UNIDADES TIPO GEL DE 40 Ah 12V. | SE REQUIERE LA INSTALACION DEL BANCO DE BATERIAS DE LOS SERVICIOS AUXILIARES DE LA S/E 5 AGUILAS 34,5/13,8kV. |  | PENDIENTE | 29 | 45763
42 | LOS_ANDES | MERIDA | CAÑO ZANCUDO | 34.5 | TRANSFORMADORESDEMEDICION | TRANSFORMADORES DE CORRIENTE | TRANSFORMADOR DE CORRIENTE TC's DE 13,8 KV RT 500-250/5 | SE REQUIEREN 2 TC's DE 13,8 KV RT 500-250/5 EN MAYO DEL 2022 SE QUEMARON PARA INSTALARLOS Y ACTIVAR LAS SEÑALIZACIONES EN EL TX1 y TX2 DE POTENCIA |  | PENDIENTE | 26 | 45785
43 | LOS_ANDES | MERIDA | EL BOSQUE | 34.5 | TRANSFORMADORESDEMEDICION | TRANSFORMADORES DE CORRIENTE | TRANSFORMADOR DE CORRIENTE TC's DE 34,5KV RT 400-200/5 | SE REQUIEREN 1 TC'S DE 34,5KV RT 400-250/5 PARA REPOSICIÓN EN EL PORTICO DE 34,5 KV . |  | PENDIENTE | 25 | 45770
44 | LOS_ANDES | MERIDA | SAN JACINTO | 34.5 | RECONECTADOR | RECONECTADOR 13,8 KV | RECONECTADOR 13,8 KV, 630 A | SE REQUIERE UN (1) RECONECTADOR 13,8 KV, 630 A, DADO QUE ACTUALMENTE EL CIRCUITO 2 (FARMACIA ) LA CAJA DE CONTROL DEL EQUIPO SE ENCUENTRA DAÑADA Y NO OPERA SE QUE DA BLOQUEDO |  | PENDIENTE | 14 | 45743
45 | LOS_ANDES | MERIDA | SAN JACINTO | 34.5 | PARARRAYO | PARARRAYOS DE 34,5 kV | PARARRAYO MONOPOLAR DE 34,5 KV | CAMBIO DE PARARRAYO DE 34,5 KV DEL LADO DE ALTA DEL PORTICO DE LA S/E EXPLOTÓ |  | CONCLUIDA | 48 | 45743
46 | LOS_ANDES | MERIDA | BAILADORES | 34.5 | CORTACORRIENTE | CORTACORRIENTE 13,8 KV | CORTACORRINETES DE 15 KV 600 A | SE REQUIERE LOS TRES CORTACORRIENTES DE 15 KV PARA SUSTITUÍR EN E LA SALIDA DEL CIRCUITO D-105 BAILADORES QUE ESTÁ POR BY PASS, YA QUE LOS EXISTENTES ESTAN MUY DETERIORADOS Y HA CAUSADO FALLAS |  | PENDIENTE | 21 | 45737
47 | LOS_ANDES | MERIDA | SANTA TERESA | 34.5 | CORTACORRIENTE | CORTACORRIENTE 13,8 KV | CORTACORRIENTE MONOPOLAR DE 15 KV 600 A | SE REQUIERE 3 C.C. DE 15 KV PARA COLOCARLOS EN EL CIRCUITO D-205 CHIGUARA DEBIDO AL QUE RECONECTADOR ESTA NO OPERATIVO |  | PENDIENTE | 23 | 45665
48 | LOS_ANDES | MERIDA | CAÑO ZANCUDO | 34.5 | TRANSFORMADORESDEMEDICION | TRANSFORMADORES DE TENSION | TRANSFORMADOR DE POTENCIAL TP's DE 15 VA CL 0,5 RT 13800/110-100 V | SE REQUIEREN 2 TP's DE 13,8 KV RT 13800/110-100V PARA INSTALARLOS Y ACTIVAR LAS SEÑALIZACIONES EN EL TX1 DE 10 MVA DE POTENCIA |  | PENDIENTE | 24 | 45785
49 | LOS_ANDES | MERIDA | EL BOSQUE | 34.5 | RECONECTADOR | RECONECTADOR 13,8 KV | RECONECTADOR 13,8 KV, 630 A | SE REQUIERE UN (1) RECONECTADOR 13,8 KV, 630 A, DADO QUE ACTUALMENTE EL CIRCUITO 3 (PARMALAT) SE TIENE UN EQUIPO OBSOLETO KF ELECTROMECANICO QUE EN OCACIONES NO OPERA Y SE QUEDA BLOQUEADO. |  | PENDIENTE | 12 | 45770
50 | LOS_ANDES | MERIDA | EL BOSQUE | 34.5 | RECONECTADOR | RECONECTADOR 13,8 KV | RECONECTADOR 13,8 KV, 630 A | SE REQUIERE UN (1) RECONECTADOR 13,8 KV, 630 A, DADO QUE ACTUALMENTE EL CIRCUITO D-505 (LA PALMITA ) LA TARJETA PSM ALIMENTACION DE CAJA DE CONTROL SE AVERIÓ Y EL EQUIPO NO ENCIENDE. |  | CONCLUIDA | 47 | 45770
51 | LOS_ANDES | MERIDA | EL BOSQUE | 34.5 | REGULADOR | REGULADORES DE TENSION | REGULADOR DE 333 KVA 15 KV - 437 AMP GE | SE REQUIERE UN (1) REGULADOR DE 333KVA 15 KV 437 AMP MARCA GENERAL ELECTRIC (GE) PARA QUE SEA COMPATIBLE CON LOS OTROS 2 INSTALADOS Y COMPLETAR EL TRIFASICO EN CTO D-505 |  | PENDIENTE | 61 | 45770
52 | LOS_ANDES | MERIDA | CAÑO ZANCUDO | 34.5 | REGULADOR | REGULADORES DE TENSION | REGULADOR DE 333 KVA 34,5 KV - TOSHIBA | SE REQUIERE UN (1) REGULADOR DE 333KVA 34,5 KV MARCA TOSHIBA PARA QUE SEA COMPATIBLE CON LOS OTROS 2 INSTALADOS Y COMPLETAR EL TRIF. EN CTO B-205 |  | PENDIENTE | 62 | 45785
53 | LOS_ANDES | MERIDA | EL MOLINO | 34.5 | REGULADOR | REGULADORES DE TENSION | REGULADOR DE 333 KVA 34,5 KV - TOSHIBA | SE REQUIERE UN (1) REGULADOR DE 333KVA 34,5 KV MARCA TOSHIBA PARA QUE SEA COMPATIBLE CON LOS OTROS 2 INSTALADOS Y COMPLETAR EL TRIF. EN CTO B-305 CANAGUA |  | PENDIENTE | 63 | 45975
54 | LOS_ANDES | MERIDA | CAÑO ZANCUDO | 34.5 | RECONECTADOR | RECONECTADOR 13,8 KV | RECONECTADOR 13,8 KV, 630 A | SE REQUIERE DOS (2) RECONECTADOR 13,8 KV, 630 A, DADO QUE ACTUALMENTE CIRCUITOS D-305 (MATA DE COCO ) Y D-405 (LA AZULITA) LA TARJETA PSM ALIMENTACION DE CAJA DE CONTROL SE AVERIÓ. |  | PENDIENTE | 48 | 45785
55 | LOS_ANDES | MERIDA | SANTA CRUZ DE MORA | 34.5 | RECONECTADOR | RECONECTADOR 13,8 KV | RECONECTADOR 13,8 KV, 630 A | SE REQUIERE DOS (2) RECONECTADOR 13,8 KV, 630 A, DADO QUE ACTUALMENTE CIRCUITOS D-105 (STA. CRUZ ) Y D-305 (EL PORTON) LA TARJETA PSM ALIMENTACION DE CAJA DE CONTROL SE AVERIÓ. |  | PENDIENTE | 51 | 45736
56 | LOS_ANDES | MERIDA | SAN ANTONIO | 34.5 | RECONECTADOR | RECONECTADOR 13,8 KV | RECONECTADOR 13,8 KV, 630 A | SE REQUIERE DOS (2) RECONECTADOR 13,8 KV, 630 A, DADO QUE ACTUALMENTE CIRCUITOS D-305 (EL PINO ) Y D-405 (SAN ANTONIO) AVERIADOS , KFE Y KF. |  | PENDIENTE | 52 | 45827
57 | LOS_ANDES | MERIDA | SAN ANTONIO | 34.5 | CORTACORRIENTE | CORTACORRIENTE 13,8 KV | CORTACORRIENTES DE 15 KV 600 A | SE REQUIERE QUINCE (15) CORTACORRIENTES DE 15 KV PARA INSTALAR EN LAS SALIDAS DE LOS CIRCUITO D-105, D-205, D-305, D-405 Y D-505, PARA BY PASS, YA QUE NO EXISTEN ESTOS ELEMENTOS Y A LA HORA DE UNA FALLA , NO HAY COMO RECUPERAR Y PROTEGER EL LOS CIRCUITOS |  | PENDIENTE | 53 | 45827
58 | LOS_ANDES | MERIDA | SAN ANTONIO | 34.5 | CORTACORRIENTE | CORTACORRIENTE 34,5 KV | CORTACORRINETES DE 36 KV 1200 A | SE REQUIERE SEIS (6) CORTACORRIENTES DE 36 KV PARA INSTALAR EN LAS SALIDAS DE LOS CIRCUITO B-110, B-210, PARA BY PASS EN 34,5 KV , YA QUE NO EXISTEN ESTOS ELEMENTOS Y A LA HORA DE UNA FALLA , NO HAY COMO RECUPERAR Y PROTEGER EL TX DE POTENCIA. |  | PENDIENTE | 54 | 45827
59 | LOS_ANDES | MERIDA | SAN ANTONIO | 34.5 | PARARRAYO | PARARRAYOS DE 13,8 kV | PARARRAYOS TIPO VALVULA 15 KV | SE REQUIERE OCHO (8) PARARRAYOS DE 15 KV PARA LA BAHÍA DE LOS CIRCUITOS D-305, D-405 Y D-505. |  | PENDIENTE | 55 | 45827
60 | LOS_ANDES | MERIDA | SAN ANTONIO | 34.5 | SECCIONADOR | SECCIONADORES DE 34,5 KV | SECCIONADOR DE 36 KV 600 A | SE REQUIERE UN (1) SECCIONADOR DE 36 KV PARA LA LLEGADA DE LINEA DE 34,5 KV EN ESTRUCTURA DENTRO DE LA S/E. |  | PENDIENTE | ´56 | 45827
61 | LOS_ANDES | MERIDA | SAN ANTONIO | 34.5 | TRANSFORMADORESDEMEDICION | TRANSFORMADORES DE CORRIENTE | TRANSFORMADOR DE CORRIENTE TC's DE 34,5KV RT 600/5 CL 05 5P-20 | SE REQUIERE UN (1) TC DE 36 KV PARA EL PORTICO DE 34,5 KV EN BAHÍA 2 DE LA S/E. |  | PENDIENTE | 57 | 45827
62 | LOS_ANDES | MERIDA | SAN ANTONIO | 34.5 | RECONECTADOR | BATERIA DEL RECONECTADOR | BATERIA PARA RECONECTADOR MARCA COOPER, 12 V - 7AH | SE REQUIEREN LAS BATERIAS PARA CUATRO (4) RECONECTADORES MARCA COOPER DE 13,8 Y 34,5 KV, 630 A, DADO QUE ACTUALMENTE LAS MISMAS SE ENCUENTRAN DAÑADAS, DE LOS CIRCUITOS DE LOS CTOS B-110, B-210 Y D-105 , D-405; Y PARA UN (1) RECONECTADOR NOJA DEL CTO D-205. |  | PENDIENTE | 58 | 45827
63 | LOS_ANDES | MERIDA | SAN ANTONIO | 34.5 | SECCIONADOR | SECCIONADORES DE 13,8 KV | SECCIONADOR 13.8KV 600A | SE REQUIERE CAMBIO DE (3) SECCIONADORES DE 15 KV PARA EL PORTICO DE 13,8 KV, CTO. D-305 EL PINO, EN MUY MAL ESTADO |  | PENDIENTE | 59 | 45849
1 | ORIENTAL | MONAGAS | ALTAMIRA | 34.5 | RECONECTADOR | RECONECTADOR 34,5 KV | RECONECTADOR DE 34,5 KV/630 AMPS/ 18 kA | DOTACION E INSTALACION DE UN RECONECTADOR DE 34,5 KV/630 AMPS/ 18 Ka | B110 | PENDIENTE | 12 | UND | 1
2 | ORIENTAL | MONAGAS | ALTAMIRA | 34.5 | RECONECTADOR | RECONECTADOR 13,8 KV | RECONECTADOR DE 13,8 Kv/630 Amps 18 kV | DOTACION E INSTALACION DE TRES RECONECTADORES DE 13,8 KV/630 AMPS/ 18 Ka | D105, D205 y D305 | PENDIENTE | 11 | UND | 3
2 | ORIENTAL | MONAGAS | ALTAMIRA | 34.5 | SERVICIOSAUXILIARES | TRANSFORMADOR DE LOS SERVICIOS AUXILIARES | TX MONOFASICO DE 25 Kva/19920/120-240 volts tipo Unicornio | DOTACION E INSTALACION DE un TX de 19920/120-240 Volts 25 kVA | TX SAX | PENDIENTE | 10 | PZA | 1
3 | ORIENTAL | MONAGAS | ARAGUA | 34.5 | RECONECTADOR | RECONECTADOR 34,5 KV | RECONECTADOR DE 34,5 KV/630 AMPS/ 18 kA | DOTACION E INSTALACION DE UN RECONECTADOR DE 34,5 KV/630 AMPS/ 18 Ka | B110 | PENDIENTE | 39 | UND | 1
4 | ORIENTAL | MONAGAS | BLANQUERO | 34.5 | RECONECTADOR | RECONECTADOR 34,5 KV | RECONECTADOR DE 34,5 KV/630 AMPS/ 18 kA | DOTACION E INSTALACION DE UN RECONECTADOR DE 34,5 KV/630 AMPS/ 18 Ka | B110 | PENDIENTE | 9 | UND | 1
5 | ORIENTAL | MONAGAS | BLANQUERO | 34.5 | RECONECTADOR | RECONECTADOR 13,8 KV | RECONECTADOR DE 13,8 Kv/630 Amps 18 kV | DOTACION E INSTALACION DE TRES RECONECTADORES DE 13,8 KV/630 AMPS/ 18 Ka | D105, D205 | PENDIENTE | 8 | UND | 2
6 | ORIENTAL | MONAGAS | CAICARA | 34.5 | RECONECTADOR | RECONECTADOR 13,8 KV | RECONECTADOR DE 13,8 Kv/630 Amps 18 kV | DOTACION E INSTALACION DE CUATRO RECONECTADORES DE 13,8 KV/630 AMPS/ 18 Ka | D205, D305, D405 y D605 | PENDIENTE | 7 | UND | 4
7 | ORIENTAL | MONAGAS | CAICARA | 34.5 | RECONECTADOR | RECONECTADOR 13,8 KV | Reconectador Chardon Group de 15,5 kV/800Amps | Cambio de equipos D105 y D505. Reparacion de puentes y puesta en servicio del D402. Cambio de seccionador Fase T del D404, reparacion de tarjeta de control del B110, Cableado de SAX. Mantenimiento a los seccionadores del D103 Fases R,S y T. Cambio de seccionador del enlace de Barra de Barra 1 a Barra 2 Fase S (D124). Transferencia de Carga del Circuito 2 hacia el Circuito 1, reconfiguracion de las protecciones por emergencia en la S/E Caicara de Maturin | D103, D105, D505, D402, D403, B110, D124 | RESUELTO | 6 | UND | 0
8 | ORIENTAL | MONAGAS | CARATAL DEL TIGRE | 34.5 | RECONECTADOR | RECONECTADOR 34,5 KV | RECONECTADOR DE 34,5 KV/630 AMPS/ 18 kA | DOTACION E INSTALACION DE UN RECONECTADOR DE 34,5 KV/630 AMPS/ 18 Ka | B110 | PENDIENTE | 15 | UND | 1
9 | ORIENTAL | MONAGAS | CARATAL DEL TIGRE | 34.5 | RECONECTADOR | RECONECTADOR 13,8 KV | RECONECTADOR DE 13,8 KV/630 AMPS/ 18 kA | DOTACION E INSTALACION DE TRES RECONECTADORES DE 13,8 KV/630 AMPS/ 18 Ka | D105, D205 y D305 | PENDIENTE | 14 | UND | 3
10 | ORIENTAL | MONAGAS | CARATAL DEL TIGRE | 34.5 | SERVICIOSAUXILIARES | TRANSFORMADOR DE LOS SERVICIOS AUXILIARES | TX MONOFASICO DE 25 Kva/19920/120-240 volts tipo Unicornio | DOTACION E INSTALACION DE un TX de 19920/120-240 Volts 25 kVA | TX SAX | PENDIENTE | 13 | PZA | 1
13 | ORIENTAL | MONAGAS | CARIPITO PUEBLO 34,5 | 34.5 | RECONECTADOR | RECONECTADOR 13,8 KV | RECONECTADOR DE 13,8 KV/630 AMPS/ 18 kA | DOTACION E INSTALACION DE UN RECONECTADOR DE 13,8 KV/630 AMPS/ 18 Ka | D405 | PENDIENTE | 16 | UND | 1
14 | ORIENTAL | MONAGAS | VELADERO | 34.5 | RECONECTADOR | RECONECTADOR 13,8 KV | RECONECTADOR DE 13,8 KV/630 AMPS/ 18 kA | DOTACION E INSTALACION DE UN RECONECTADOR DE 13,8 KV/630 AMPS/ 18 Ka | D105 | PENDIENTE | 17 | UND | 1
14 | ORIENTAL | MONAGAS | EL RINCON | 34.5 | RECONECTADOR | RECONECTADOR 34,5 KV | RECONECTADOR DE 34,5 KV/630 AMPS/ 18 kA | DOTACION E INSTALACION DE UN RECONECTADOR DE 34,5 KV/630 AMPS/ 18 Ka | B110 | PENDIENTE | 19 | UND | 1
15 | ORIENTAL | MONAGAS | EL RINCON | 34.5 | RECONECTADOR | RECONECTADOR 13,8 KV | RECONECTADOR DE 13,8 KV/630 AMPS/ 18 kA | DOTACION E INSTALACION DE UN RECONECTADOR DE 13,8 KV/630 AMPS/ 18 Ka | D305 | PENDIENTE | 18 | UND | 1
16 | ORIENTAL | MONAGAS | LOS POZOS DE SOTILLO | 34.5 | TRANSFORMADORDEPOTENCIA | FUERA DE SERVICIO NO RECUPERABLE (SUSTITUCION) | Transformador de Potencia Reductor 34500/13800 Grupo de Conexión Dyn5, Refrigeración ONAN/ONAF, Con tanque de expansión | Dotación e instalacion de un Transformador de Potencia Reductor 34500/13800 Grupo de Conexión Dyn5, Refrigeración ONAN/ONAF, Con tanque de expansión | TX1 | PENDIENTE | 27 | UND | 1
17 | ORIENTAL | MONAGAS | LOS POZOS DE SOTILLO | 34.5 | RECONECTADOR | RECONECTADOR 34,5 KV | RECONECTADOR DE 34,5 KV/630 AMPS/ 18 kA | DOTACION E INSTALACION DE UN RECONECTADOR DE 34,5 KV/630 AMPS/ 18 Ka | B110 | PENDIENTE | 26 | UND | 1
18 | ORIENTAL | MONAGAS | LOS POZOS DE SOTILLO | 34.5 | RECONECTADOR | RECONECTADOR 13,8 KV | RECONECTADOR DE 13,8 KV/630 AMPS/ 18 kA | DOTACION E INSTALACION DE UN RECONECTADOR DE 13,8 KV/630 AMPS/ 18 Ka | D105 y D205 | PENDIENTE | 25 | UND | 1
19 | ORIENTAL | MONAGAS | EL PECHON | 34.5 | RECONECTADOR | RECONECTADOR 34,5 KV | RECONECTADOR DE 34,5 KV/630 AMPS/ 18 kA | DOTACION E INSTALACION DE UN RECONECTADOR DE 34,5 KV/630 AMPS/ 18 Ka | B110 | PENDIENTE | 5 | UND | 1
20 | ORIENTAL | MONAGAS | EL PECHON | 34.5 | RECONECTADOR | RECONECTADOR 13,8 KV | RECONECTADOR DE 13,8 KV/630 AMPS/ 18 kA | DOTACION E INSTALACION DE DOS RECONECTADORES DE 13,8 KV/630 AMPS/ 18 Ka | D105 y D205 | RESUELTO | 2 | UND | 0
21 | ORIENTAL | MONAGAS | EL PECHON | 34.5 | PARARRAYO | PARARRAYOS DE 34,5 kV | REEMPLAZO DE PARARRAYOS LADO AT TX POTENCIA | COTACION E INSTALACION DE 3 PARARRAYOS TIPO SE EN LADOP AT DEL TX DE POTENCIA | TX1 | RESUELTO | 3 | UND | 0
22 | ORIENTAL | MONAGAS | EL PECHON | 34.5 | PARARRAYO | PARARRAYOS DE 13,8 kV | REEMPLAZO DE PARARRAYOS EN SALIDAS DE 13,8 Kv SE PECHON | INSTALACION DE 6 PARARRAYOS EN DOS SALIDAS DE 13,8 Kv | D105 y D205 | RESUELTO | 4 | UND | 0
23 | ORIENTAL | MONAGAS | EL PECHON | 34.5 | SERVICIOSAUXILIARES | TRANSFORMADOR DE LOS SERVICIOS AUXILIARES | TX MONOFASICO DE 25 Kva/19920/120-240 volts tipo Unicornio | DOTACION E INSTALACION DE un TX de 19920 Volts/120-240 25 kVA | SAX | RESUELTO | 1 | UND | 0
24 | ORIENTAL | MONAGAS | SAN RAMON | 34.5 | TRANSFORMADORDEPOTENCIA | FUERA DE SERVICIO NO RECUPERABLE (SUSTITUCION) | TRANSFORMADOR DE POTENCIA DE 34,5/13,8 Kv, 5 MVA, GRUPO DYn5, refrigeración ONAN, CON TANQUE DE EXPANSION | REEMPLAZO DE TX DE POTENCIA DAÑADO | TX1 | PENDIENTE | 20 | UND | 1
25 | ORIENTAL | MONAGAS | SAN RAMON | 34.5 | RECONECTADOR | RECONECTADOR 34,5 KV | RECONECTADOR DE 34,5 KV/630 AMPS/ 18 kA | DOTACION E INSTALACION DE UN RECONECTADOR DE 34,5 KV/630 AMPS/ 18 Ka | B110 | PENDIENTE | 23 | UND | 1
26 | ORIENTAL | MONAGAS | SAN RAMON | 34.5 | RECONECTADOR | RECONECTADOR 13,8 KV | RECONECTADOR DE 13,8 KV/630 AMPS/ 18 kA | DOTACION E INSTALACION DE DOS RECONECTADORES DE 13,8 KV/630 AMPS/ 18 Ka | D105 Y D205 | PENDIENTE | 22 | UND | 2
27 | ORIENTAL | MONAGAS | SAN RAMON | 34.5 | SERVICIOSAUXILIARES | TRANSFORMADOR DE LOS SERVICIOS AUXILIARES | TX MONOFASICO DE 25 Kva/19920/120-240 volts tipo Unicornio | DOTACION E INSTALACION DE un TX de 19920 Volts/120-240 25 kVA | SAX | PENDIENTE | 21 | UND | 1
28 | ORIENTAL | MONAGAS | AGUASAY | 34.5 | RECONECTADOR | RECONECTADOR 13,8 KV | RECONECTADOR DE 13,8 KV/630 AMPS/ 18 kA | DOTACION E INSTALACION DE UN RECONECTADOR DE 13,8 KV/630 AMPS/ 18 Ka | D205 | PENDIENTE | 24 | UND | 1
29 | ORIENTAL | MONAGAS | AREO | 34.5 | RECONECTADOR | RECONECTADOR 34,5 KV | RECONECTADOR DE 34,5 KV/630 AMPS/ 18 kA | DOTACION E INSTALACION DE UN RECONECTADOR DE 36 Kv/630 amps/ 18 kA | B110 | PENDIENTE | 29 | UND | 1
30 | ORIENTAL | MONAGAS | CHAGUARAMAS | 34.5 | RECONECTADOR | RECONECTADOR 13,8 KV | GABINETE DE CONTROL PARA RECONECTADOR SIEMENS 3AD, CON RELE SIEMENS REYROLLE 7SR224 ARGUS-M, QUE INCLUYE, TARJETAS DE FUENTE, DRIVER Y CONDENSADORES, CON 4 BATERIAS DE RESPALDO DE 12 VOLTS/12Ah Y CORDON UMBILICAL | Dotación e instalacion de un GABINETE DE CONTROL PARA RECONECTADOR SIEMENS 3AD, CON RELE SIEMENS REYROLLE 7SR224 ARGUS-M, QUE INCLUYE, TARJETAS DE FUENTE, DRIVER Y CONDENSADORES, CON 4 BATERIAS DE RESPALDO DE 12 VOLTS/12Ah Y CORDON UMBILICAL | D205 | RESUELTO | 30 | UND | 0
31 | ORIENTAL | MONAGAS | EL FANGAL | 34.5 | RECONECTADOR | RECONECTADOR 34,5 KV | RECONECTADOR DE 34,5 KV/630 AMPS/ 18 kA | DOTACION E INSTALACION DE UN RECONECTADOR DE 34,5 KV/630 AMPS/ 18 Ka | B110 | PENDIENTE | 31 | UND | 1
32 | ORIENTAL | MONAGAS | EL FANGAL | 34.5 | RECONECTADOR | RECONECTADOR 13,8 KV | RECONECTADOR DE 13,8 KV/630 AMPS/ 18 kA | DOTACION E INSTALACION DE UN RECONECTADOR DE 13,8 KV/630 AMPS/ 18 Ka | D205 | PENDIENTE | 28 | UND | 1
33 | ORIENTAL | MONAGAS | SAN ANTONIO | 34.5 | RECONECTADOR | RECONECTADOR 34,5 KV | RECONECTADOR DE 34,5 KV/630 AMPS/ 18 kA | DOTACION E INSTALACION DE UN RECONECTADOR DE 34,5 KV/630 AMPS/ 18 Ka | B110 | PENDIENTE | 32 | UND | 1
34 | ORIENTAL | MONAGAS | SAN FELIX | 34.5 | RECONECTADOR | RECONECTADOR 34,5 KV | RECONECTADOR DE 34,5 KV/630 AMPS/ 18 kA | DOTACION E INSTALACION DE UN RECONECTADOR DE 34,5 KV/630 AMPS/ 18 Ka | B110 | PENDIENTE | 33 | UND | 1
12 | ORIENTAL | MONAGAS | CARIPITO PUEBLO 34,5 | 34.5 | RECONECTADOR | RECONECTADOR 34,5 KV | RECONECTADOR DE 34,5 KV/630 AMPS/ 18 kA | DOTACION E INSTALACION DE UN RECONECTADOR DE 34,5 KV/630 AMPS/ 18 Ka | B110 | PENDIENTE | 34 | UND | 1
13 | ORIENTAL | MONAGAS | UNIVERSIDAD | 34.5 | RECONECTADOR | RECONECTADOR 34,5 KV | RECONECTADOR DE 34,5 KV/630 AMPS/ 18 kA | DOTACION E INSTALACION DE UN RECONECTADOR DE 34,5 KV/630 AMPS/ 18 Ka | B110 Y B210 | PENDIENTE | 35 | UND | 2
14 | ORIENTAL | MONAGAS | VELADERO | 34.5 | RECONECTADOR | RECONECTADOR 34,5 KV | RECONECTADOR DE 34,5 KV/630 AMPS/ 18 kA | DOTACION E INSTALACION DE UN RECONECTADOR DE 34,5 KV/630 AMPS/ 18 Ka | B110 | PENDIENTE | 36 | UND | 1
15 | ORIENTAL | MONAGAS | VIENTO FRESCO | 34.5 | RECONECTADOR | RECONECTADOR 34,5 KV | RECONECTADOR DE 34,5 KV/630 AMPS/ 18 kA | DOTACION E INSTALACION DE UN RECONECTADOR DE 34,5 KV/630 AMPS/ 18 Ka | B110 | PENDIENTE | 37 | UND | 1
16 | ORIENTAL | MONAGAS | FURRIAL PUEBLO | 34.5 | RECONECTADOR | RECONECTADOR 34,5 KV | RECONECTADOR DE 34,5 KV/630 AMPS/ 18 kA | DOTACION E INSTALACION DE UN RECONECTADOR DE 34,5 KV/630 AMPS/ 18 Ka | B110 | PENDIENTE | 38 | UND | 1
1 | CAPITAL | MIRANDA | OCUMARE I | 34.5 | TRANSFORMADORDEPOTENCIA | FUERA DE SERVICIO NO RECUPERABLE (SUSTITUCION) | TRANSFORMADOR DE POTENCIA FIJO DE 34.5/13.8 KV 15 MVA | CAMBIO DE EQUIPO DAÑADO COMPACTACIÓN DE TERRENO Y AJUSTE DE PUESTA A TIERRA | N/A | PENDIENTE | 1 | UND | 1
2 | CAPITAL | MIRANDA | OCUMARE I | 34.5 | INTERRUPTOR | INTERRUPTOR 34,5 kV | VOLTAJE MAXIMO 38 KV,NIVEL BASICO DE IMPULSO NOMINAL 170 KV, CORRIENTE CONTINUA NOMINAL 630 A, CORRIENTE EN CORTOCIRCUITO ASIMETRICA 12.5 kA, CORRIENTE DE CIERRE DE CRESTA ASIMETRICA 32 Ka | SUSTITUCIÓN DE INTERRUPTOR INOPERATIVO AJUSTE Y PRUEBA | Reconectador de entrada 38 KV Llegada o entrada a S/E OCUMARE I 36 KV | PENDIENTE | 2 | UND | 2
3 | CAPITAL | MIRANDA | OCUMARE I | 34.5 | INTERRUPTOR | INTERRUPTOR 13,8 kV | VOLTAJE MAXIMO 15.5 KV,NIVEL BASICO DE IMPULSO NOMINAL 110 KV, CORRIENTE CONTINUA NOMINAL 630 A, CORRIENTE EN CORTOCIRCUITO ASIMETRICA 12.5 kA, CORRIENTE DE CIERRE DE CRESTA ASIMETRICA 32 kA | SUSTITUCIÓN DE RECONECTADORES INOPERATIVOS AJUSTE Y PRUEBA | Reconectador de salida 15 KV circuitos Rangel Colonia Mendoza, Peñon y Valle Verde | PENDIENTE | 3 | UND | 4
4 | CAPITAL | MIRANDA | CUA | 34.5 | TRANSFORMADORDEPOTENCIA | FUERA DE SERVICIO NO RECUPERABLE (SUSTITUCION) | TRANSFORMADOR DE POTENCIA FIJO DE 34.5/13.8 KV 10 MVA | CAMBIO DE EQUIPO DAÑADO COMPACTACIÓN DE TERRENO Y AJUSTE DE PUESTA A TIERRA | N/A | PENDIENTE | 4 | UND | 1
5 | CAPITAL | MIRANDA | CUA | 34.5 | INTERRUPTOR | INTERRUPTOR 12,47 kV | VOLTAJE MAXIMO 38 KV,NIVEL BASICO DE IMPULSO NOMINAL 170 KV, CORRIENTE CONTINUA NOMINAL 630 A, CORRIENTE EN CORTOCIRCUITO ASIMETRICA 12.5 kA, CORRIENTE DE CIERRE DE CRESTA ASIMETRICA 32 Ka | SUSTITUCIÓN DE INTERRUPTORES INOPERATIVOS AJUSTE Y PRUEBA | N/A | PENDIENTE | 5 | UND | 2
6 | CAPITAL | MIRANDA | CUA | 34.5 | INTERRUPTOR | INTERRUPTOR 13,8 kV | VOLTAJE MAXIMO 15.5 KV,NIVEL BASICO DE IMPULSO NOMINAL 110 KV, CORRIENTE CONTINUA NOMINAL 630 A, CORRIENTE EN CORTOCIRCUITO ASIMETRICA 12.5 kA, CORRIENTE DE CIERRE DE CRESTA ASIMETRICA 32 kA | SUSTITUCIÓN DE RECONECTADORES INOPERATIVOS AJUSTE Y PRUEBA | Reconectador de salida 15 KV circuitos Marin III, Marin I, Aparay y FAACA | PENDIENTE | 6 | UND | 4
7 | CAPITAL | MIRANDA | SAN JUAN II | 34.5 | TRANSFORMADORDEPOTENCIA | FUERA DE SERVICIO NO RECUPERABLE (SUSTITUCION) | TRANSFORMADOR DE POTENCIA FIJO DE 34.5/13.8 KV 10 MVA | CAMBIO DE EQUIPO DAÑADO COMPACTACIÓN DE TERRENO Y AJUSTE DE PUESTA A TIERRA | N/A | PENDIENTE | 7 | UND | 1
8 | CAPITAL | MIRANDA | SOTILLO | 34.5 | TRANSFORMADORDEPOTENCIA | FUERA DE SERVICIO NO RECUPERABLE (SUSTITUCION) | TRANSFORMADOR DE POTENCIA FIJO DE 34.5/13.8 KV 5 MVA | CAMBIO DE EQUIPO DAÑADO COMPACTACIÓN DE TERRENO Y AJUSTE DE PUESTA A TIERRA | N/A | PENDIENTE | 8 | UND | 1
9 | CAPITAL | MIRANDA | SOTILLO | 34.5 | INTERRUPTOR | INTERRUPTOR 34,5 kV | VOLTAJE MAXIMO 38 KV,NIVEL BASICO DE IMPULSO NOMINAL 170 KV, CORRIENTE CONTINUA NOMINAL 630 A, CORRIENTE EN CORTOCIRCUITO ASIMETRICA 12.5 kA, CORRIENTE DE CIERRE DE CRESTA ASIMETRICA 32 Ka | 1) CONSTRUIR FUENTE DE TENSION DC 2) PRUEBAS DE OPERACIÓN 3) PROGRAMACION DE RELE 4) BUSQUEDA DE COBRE Y CONECTORES 5) TRASLADO AL SITIO DE TRABAJO 6) INSTALACION EN PORTICOS 7) PRUEBAS DE INYECCION PRIMARIA | Reconectador de entrada 38 KV Llegada o entrada a S/E SOTILLO 36 KV | PENDIENTE | 9 | UND | 1
10 | CAPITAL | MIRANDA | SOTILLO | 34.5 | INTERRUPTOR | INTERRUPTOR 13,8 kV | VOLTAJE MAXIMO 15.5 KV,NIVEL BASICO DE IMPULSO NOMINAL 110 KV, CORRIENTE CONTINUA NOMINAL 630 A, CORRIENTE EN CORTOCIRCUITO ASIMETRICA 12.5 kA, CORRIENTE DE CIERRE DE CRESTA ASIMETRICA 32 kA | 1) CONSTRUIR FUENTE DE TENSION DC 2) PRUEBAS DE OPERACIÓN 3) PROGRAMACION DE RELE 4) BUSQUEDA DE COBRE Y CONECTORES 5) TRASLADO AL SITIO DE TRABAJO 6) INSTALACION EN PORTICOS 7) PRUEBAS DE INYECCION PRIMARIA | Reconectador de salida 15 KV circuito SOTILLO Y CAÑO MADRID 13,8 KV | PENDIENTE | 10 | UND | 2
12 | CAPITAL | MIRANDA | SARAO | 34.5 | INTERRUPTOR | INTERRUPTOR 13,8 kV | VOLTAJE MAXIMO 15.5 KV,NIVEL BASICO DE IMPULSO NOMINAL 110 KV, CORRIENTE CONTINUA NOMINAL 630 A, CORRIENTE EN CORTOCIRCUITO ASIMETRICA 12.5 kA, CORRIENTE DE CIERRE DE CRESTA ASIMETRICA 32 kA | 1) PRUEBAS DE OPERACIÓN 2) PROGRAMACION DE RELE 3) BUSQUEDA DE COBRE Y CONECTORES 4) TRASLADO AL SITIO DE TRABAJO 5) INSTALACION EN PORTICOS 6) PRUEBAS DE INYECCION PRIMARIA | Reconectador de salida 15 KV circuito Santa Cruz 13,8 KV | PENDIENTE | 12 | UND | 1
13 | CAPITAL | MIRANDA | PAPARO | 34.5 | INTERRUPTOR | INTERRUPTOR 12,47 kV | VOLTAJE MAXIMO 38 KV,NIVEL BASICO DE IMPULSO NOMINAL 170 KV, CORRIENTE CONTINUA NOMINAL 630 A, CORRIENTE EN CORTOCIRCUITO ASIMETRICA 12.5 kA, CORRIENTE DE CIERRE DE CRESTA ASIMETRICA 32 Ka | 1) CONSTRUIR FUENTE DE TENSION DC 2) PRUEBAS DE OPERACIÓN 3) PROGRAMACION DE RELE 4) BUSQUEDA DE COBRE Y CONECTORES 5) TRASLADO AL SITIO DE TRABAJO 6) INSTALACION EN PORTICOS 7) PRUEBAS DE INYECCION PRIMARIA | N/A | PENDIENTE | 13 | UND | 1
14 | CAPITAL | MIRANDA | PAPARO | 34.5 | PARARRAYO | PARARRAYOS DE 34,5 kV | PARARRAYO POLIME 36KV 10KA 660MM OXIDO TIPO SUB ESTACIÓN | RETIRO DE COMPONENTES DAÑADOS Y SUSTITUCIÓN DE NUEVOS PARARRAYOS TIPÓ SUB ESTACIÓN | N/A | PENDIENTE | 14 | UND | 3
15 | CAPITAL | MIRANDA | PAPARO | 34.5 | PARARRAYO | PARARRAYOS DE 13,8 kV | PARARRAYO POLIMERICO 17.5KV 10KA DF=606 TIPO SUB ESTACIÓN | RETIRO DE COMPONENTES DAÑADOS Y SUSTITUCIÓN DE NUEVOS PARARRAYOS TIPÓ SUB ESTACIÓN | N/A | PENDIENTE | 15 | UND | 3
16 | CAPITAL | MIRANDA | CUPIRA | 34.5 | INTERRUPTOR | INTERRUPTOR 13,8 kV | VOLTAJE MAXIMO 15.5 KV,NIVEL BASICO DE IMPULSO NOMINAL 110 KV, CORRIENTE CONTINUA NOMINAL 630 A, CORRIENTE EN CORTOCIRCUITO ASIMETRICA 12.5 kA, CORRIENTE DE CIERRE DE CRESTA ASIMETRICA 32 kA | 1) PRUEBAS DE OPERACIÓN 2) PROGRAMACION DE RELE 3) BUSQUEDA DE COBRE Y CONECTORES 4) TRASLADO AL SITIO DE TRABAJO 5) INSTALACION EN PORTICOS 6) PRUEBAS DE INYECCION PRIMARIA | Reconectador de salida 15 KV circuito Machurucuto 13,8 KV | PENDIENTE | 16 | UND | 1
18 | CAPITAL | MIRANDA | LA RAIZA | 34.5 | INTERRUPTOR | INTERRUPTOR 13,8 kV | VOLTAJE MAXIMO 15.5 KV,NIVEL BASICO DE IMPULSO NOMINAL 110 KV, CORRIENTE CONTINUA NOMINAL 630 A, CORRIENTE EN CORTOCIRCUITO ASIMETRICA 12.5 kA, CORRIENTE DE CIERRE DE CRESTA ASIMETRICA 32 kA | 1) PRUEBAS DE OPERACIÓN 2) PROGRAMACION DE RELE 3) BUSQUEDA DE COBRE Y CONECTORES 4) TRASLADO AL SITIO DE TRABAJO 5) INSTALACION EN PORTICOS 6) PRUEBAS DE INYECCION PRIMARIA | Reconectador de salida 15 KV circuitos Manguito 13,8 KV, Churuata 13,8 KV | PENDIENTE | 18 | UND | 2
19 | CAPITAL | MIRANDA | LA RAIZA | 34.5 | INTERRUPTOR | INTERRUPTOR 34,5 kV | VOLTAJE MAXIMO 38 KV,NIVEL BASICO DE IMPULSO NOMINAL 170 KV, CORRIENTE CONTINUA NOMINAL 630 A, CORRIENTE EN CORTOCIRCUITO ASIMETRICA 12.5 kA, CORRIENTE DE CIERRE DE CRESTA ASIMETRICA 32 Ka | 1) CONSTRUIR FUENTE DE TENSION DC 2) PRUEBAS DE OPERACIÓN 3) PROGRAMACION DE RELE 4) BUSQUEDA DE COBRE Y CONECTORES 5) TRASLADO AL SITIO DE TRABAJO 6) INSTALACION EN PORTICOS 7) PRUEBAS DE INYECCION PRIMARIA | Reconectador de entrada 38 KV Llegada o entrada a S/E LA RAISA 34,5 KV | PENDIENTE | 19 | UND | 1
21 | CAPITAL | MIRANDA | SANTA ROSA | 34.5 | INTERRUPTOR | INTERRUPTOR 34,5 kV | VOLTAJE MAXIMO 38 KV,NIVEL BASICO DE IMPULSO NOMINAL 170 KV, CORRIENTE CONTINUA NOMINAL 630 A, CORRIENTE EN CORTOCIRCUITO ASIMETRICA 12.5 kA, CORRIENTE DE CIERRE DE CRESTA ASIMETRICA 32 Ka | 1) CONSTRUIR FUENTE DE TENSION DC 2) PRUEBAS DE OPERACIÓN 3) PROGRAMACION DE RELE 4) BUSQUEDA DE COBRE Y CONECTORES 5) TRASLADO AL SITIO DE TRABAJO 6) INSTALACION EN PORTICOS 7) PRUEBAS DE INYECCION PRIMARIA | Reconectador de entrada 38 KV Llegada o entrada a S/E SANTA ROSA 34,5 KV | PENDIENTE | 21 | UND | 1
22 | CAPITAL | MIRANDA | SANTA ROSA | 34.5 | INTERRUPTOR | INTERRUPTOR 13,8 kV | VOLTAJE MAXIMO 15.5 KV,NIVEL BASICO DE IMPULSO NOMINAL 110 KV, CORRIENTE CONTINUA NOMINAL 630 A, CORRIENTE EN CORTOCIRCUITO ASIMETRICA 12.5 kA, CORRIENTE DE CIERRE DE CRESTA ASIMETRICA 32 kA | 1) PRUEBAS DE OPERACIÓN 2) PROGRAMACION DE RELE 3) BUSQUEDA DE COBRE Y CONECTORES 4) TRASLADO AL SITIO DE TRABAJO 5) INSTALACION EN PORTICOS 6) PRUEBAS DE INYECCION PRIMARIA | Reconectador de salida 15 KV circuitos Villa Falcon KV, y Cua 13,8 KV | PENDIENTE | 22 | UND | 2
23 | CAPITAL | MIRANDA | PARAISO | 34.5 | TRANSFORMADORDEPOTENCIA | FUERA DE SERVICIO NO RECUPERABLE (SUSTITUCION) | TRANSFORMADOR DE POTENCIA FIJO DE 34.5/13.8 KV 15 MVA | COMPACTACION DE LA BASE Y ADECUACION DE LA PUESTA A TIERRA | N/A | PENDIENTE | 23 | UND | 1
24 | CAPITAL | MIRANDA | PARAISO | 34.5 | INTERRUPTOR | INTERRUPTOR 34,5 kV | VOLTAJE MAXIMO 38 KV,NIVEL BASICO DE IMPULSO NOMINAL 170 KV, CORRIENTE CONTINUA NOMINAL 630 A, CORRIENTE EN CORTOCIRCUITO ASIMETRICA 12.5 kA, CORRIENTE DE CIERRE DE CRESTA ASIMETRICA 32 Ka | 1) CONSTRUIR FUENTE DE TENSION DC 2) PRUEBAS DE OPERACIÓN 3) PROGRAMACION DE RELE 4) BUSQUEDA DE COBRE Y CONECTORES 5) TRASLADO AL SITIO DE TRABAJO 6) INSTALACION EN PORTICOS 7) PRUEBAS DE INYECCION PRIMARIA | Reconectador de entrada 38 KV Llegada o entrada a S/E PARAISO 34,5 KV | PENDIENTE | 24 | UND | 1
25 | CAPITAL | MIRANDA | PARAISO | 34.5 | INTERRUPTOR | INTERRUPTOR 13,8 kV | VOLTAJE MAXIMO 15.5 KV,NIVEL BASICO DE IMPULSO NOMINAL 110 KV, CORRIENTE CONTINUA NOMINAL 630 A, CORRIENTE EN CORTOCIRCUITO ASIMETRICA 12.5 kA, CORRIENTE DE CIERRE DE CRESTA ASIMETRICA 32 kA | 1) CONSTRUIR FUENTE DE TENSION DC 2) PRUEBAS DE OPERACIÓN 3) PROGRAMACION DE RELE 4) BUSQUEDA DE COBRE Y CONECTORES 5) TRASLADO AL SITIO DE TRABAJO 6) INSTALACION EN PORTICOS 7) PRUEBAS DE INYECCION PRIMARIA | Reconectador de salida 15 KV circuitos Paraiso 13,8 KV, y Mopia 13,8 KV | PENDIENTE | 25 | UND | 2
26 | CAPITAL | MIRANDA | COLINAS DE SAN FRANCISCO | 34.5 | INTERRUPTOR | INTERRUPTOR 34,5 kV | VOLTAJE MAXIMO 38 KV,NIVEL BASICO DE IMPULSO NOMINAL 170 KV, CORRIENTE CONTINUA NOMINAL 630 A, CORRIENTE EN CORTOCIRCUITO ASIMETRICA 12.5 kA, CORRIENTE DE CIERRE DE CRESTA ASIMETRICA 32 Ka | 1) CONSTRUIR FUENTE DE TENSION DC 2) PRUEBAS DE OPERACIÓN 3) PROGRAMACION DE RELE 4) BUSQUEDA DE COBRE Y CONECTORES 5) TRASLADO AL SITIO DE TRABAJO 6) INSTALACION EN PORTICOS 7) PRUEBAS DE INYECCION PRIMARIA | Reconectador de entrada 38 KV Llegada o entrada a S/E COLINAS DE SAN FRANCISCO 34,5 KV | PENDIENTE | 26 | UND | 1
27 | CAPITAL | MIRANDA | COLINAS DE SAN FRANCISCO | 34.5 | INTERRUPTOR | INTERRUPTOR 13,8 kV | VOLTAJE MAXIMO 15.5 KV,NIVEL BASICO DE IMPULSO NOMINAL 110 KV, CORRIENTE CONTINUA NOMINAL 630 A, CORRIENTE EN CORTOCIRCUITO ASIMETRICA 12.5 kA, CORRIENTE DE CIERRE DE CRESTA ASIMETRICA 32 kA | 1) CONSTRUIR FUENTE DE TENSION DC 2) PRUEBAS DE OPERACIÓN 3) PROGRAMACION DE RELE 4) BUSQUEDA DE COBRE Y CONECTORES 5) TRASLADO AL SITIO DE TRABAJO 6) INSTALACION EN PORTICOS 7) PRUEBAS DE INYECCION PRIMARIA | Reconectador de salida 15 KV circuito Colinas 13,8 KV | PENDIENTE | 27 | UND | 1
28 | CAPITAL | MIRANDA | HIGUEROTE I | 34.5 | TRANSFORMADORDEPOTENCIA | FUERA DE SERVICIO NO RECUPERABLE (SUSTITUCION) | TRANSFORMADOR DE POTENCIA FIJO DE 34.5/13.8 KV 10 MVA | COMPACTACION DE LA BASE Y ADECUACION DE LA PUESTA A TIERRA | N/A | PENDIENTE | 28 | UND | 1
30 | CAPITAL | MIRANDA | HIGUEROTE I | 34.5 | RECONECTADOR | RECONECTADOR 34,5 KV | VOLTAJE MAXIMO 38 KV,NIVEL BASICO DE IMPULSO NOMINAL 170 KV, CORRIENTE CONTINUA NOMINAL 630 A, CORRIENTE EN CORTOCIRCUITO ASIMETRICA 12.5 kA, CORRIENTE DE CIERRE DE CRESTA ASIMETRICA 32 Ka | 1) CONSTRUIR FUENTE DE TENSION DC 2) PRUEBAS DE OPERACIÓN 3) PROGRAMACION DE RELE 4) BUSQUEDA DE COBRE Y CONECTORES 5) TRASLADO AL SITIO DE TRABAJO 6) INSTALACION EN PORTICOS 7) PRUEBAS DE INYECCION PRIMARIA | Reconectador de entrada 38 KV Llegada o entrada a S/E HIGUEROTE I 34,5 KV | PENDIENTE | 30 | UND | 2
31 | CAPITAL | MIRANDA | PUEBLO NUEVO | 34.5 | INTERRUPTOR | INTERRUPTOR 34,5 kV | VOLTAJE MAXIMO 38 KV,NIVEL BASICO DE IMPULSO NOMINAL 170 KV, CORRIENTE CONTINUA NOMINAL 630 A, CORRIENTE EN CORTOCIRCUITO ASIMETRICA 12.5 kA, CORRIENTE DE CIERRE DE CRESTA ASIMETRICA 32 Ka | 1) CONSTRUIR FUENTE DE TENSION DC 2) PRUEBAS DE OPERACIÓN 3) PROGRAMACION DE RELE 4) BUSQUEDA DE COBRE Y CONECTORES 5) TRASLADO AL SITIO DE TRABAJO 6) INSTALACION EN PORTICOS 7) PRUEBAS DE INYECCION PRIMARIA | Reconectador de entrada 38 KV Llegada o entrada a S/E PUEBLO NUEVO 34,5 KV | PENDIENTE | 31 | UND | 1
32 | CAPITAL | MIRANDA | TAZÓN | 34.5 | INTERRUPTOR | INTERRUPTOR 13,8 kV | VOLTAJE MAXIMO 15.5 KV,NIVEL BASICO DE IMPULSO NOMINAL 110 KV, CORRIENTE CONTINUA NOMINAL 630 A, CORRIENTE EN CORTOCIRCUITO ASIMETRICA 12.5 kA, CORRIENTE DE CIERRE DE CRESTA ASIMETRICA 32 kA | 1) CONSTRUIR FUENTE DE TENSION DC 2) PRUEBAS DE OPERACIÓN 3) PROGRAMACION DE RELE 4) BUSQUEDA DE COBRE Y CONECTORES 5) TRASLADO AL SITIO DE TRABAJO 6) INSTALACION EN PORTICOS 7) PRUEBAS DE INYECCION PRIMARIA | Reconectador de salida 15 KV circuito Haier, Ave María y Tocoron 13,8 KV | PENDIENTE | 32 | UND | 3
33 | CAPITAL | MIRANDA | CIUDAD ZAMORA | 34.5 | TRANSFORMADORDEPOTENCIA | FUERA DE SERVICIO NO RECUPERABLE (SUSTITUCION) | TRANSFORMADOR DE POTENCIA FIJO DE 34.5/13.8 KV 10 MVA | CAMBIO DE EQUIPO DAÑADO COMPACTACIÓN DE TERRENO Y AJUSTE DE PUESTA A TIERRA | N/A | PENDIENTE | 33 | UND | 1
34 | CAPITAL | MIRANDA | CIUDAD ZAMORA | 34.5 | INTERRUPTOR | INTERRUPTOR 13,8 kV | VOLTAJE MAXIMO 15.5 KV,NIVEL BASICO DE IMPULSO NOMINAL 110 KV, CORRIENTE CONTINUA NOMINAL 630 A, CORRIENTE EN CORTOCIRCUITO ASIMETRICA 12.5 kA, CORRIENTE DE CIERRE DE CRESTA ASIMETRICA 32 kA | 1) CONSTRUIR FUENTE DE TENSION DC 2) PRUEBAS DE OPERACIÓN 3) PROGRAMACION DE RELE 4) BUSQUEDA DE COBRE Y CONECTORES 5) TRASLADO AL SITIO DE TRABAJO 6) INSTALACION EN PORTICOS 7) PRUEBAS DE INYECCION PRIMARIA | Reconectador de salida 15 KV circuito CIUDAD ZAMORA 13,8 KV | PENDIENTE | 34 | UND | 1
35 | CAPITAL | MIRANDA | CIUDAD MIRANDA | 34.5 | INTERRUPTOR | INTERRUPTOR 13,8 kV | VOLTAJE MAXIMO 15.5 KV,NIVEL BASICO DE IMPULSO NOMINAL 110 KV, CORRIENTE CONTINUA NOMINAL 630 A, CORRIENTE EN CORTOCIRCUITO ASIMETRICA 12.5 kA, CORRIENTE DE CIERRE DE CRESTA ASIMETRICA 32 kA | 1) CONSTRUIR FUENTE DE TENSION DC 2) PRUEBAS DE OPERACIÓN 3) PROGRAMACION DE RELE 4) BUSQUEDA DE COBRE Y CONECTORES 5) TRASLADO AL SITIO DE TRABAJO 6) INSTALACION EN PORTICOS 7) PRUEBAS DE INYECCION PRIMARIA | Reconectador de salida 15 KV circuitos 1,2,3 y 4 13,8 KV | PENDIENTE | 35 | UND | 2
36 | CAPITAL | MIRANDA | CIUDAD MIRANDA | 34.5 | INTERRUPTOR | INTERRUPTOR 34,5 kV | VOLTAJE MAXIMO 38 KV,NIVEL BASICO DE IMPULSO NOMINAL 170 KV, CORRIENTE CONTINUA NOMINAL 630 A, CORRIENTE EN CORTOCIRCUITO ASIMETRICA 12.5 kA, CORRIENTE DE CIERRE DE CRESTA ASIMETRICA 32 Ka | 1) CONSTRUIR FUENTE DE TENSION DC 2) PRUEBAS DE OPERACIÓN 3) PROGRAMACION DE RELE 4) BUSQUEDA DE COBRE Y CONECTORES 5) TRASLADO AL SITIO DE TRABAJO 6) INSTALACION EN PORTICOS 7) PRUEBAS DE INYECCION PRIMARIA | Reconectador de entrada 38 KV Llegada o entrada a S/E Ciudad Miranda 34,5 KV | PENDIENTE | 36 | UND | 1
37 | CAPITAL | MIRANDA | SANTA TERESA I | 34.5 | INTERRUPTOR | INTERRUPTOR 34,5 kV | VOLTAJE MAXIMO 38 KV,NIVEL BASICO DE IMPULSO NOMINAL 170 KV, CORRIENTE CONTINUA NOMINAL 630 A, CORRIENTE EN CORTOCIRCUITO ASIMETRICA 12.5 kA, CORRIENTE DE CIERRE DE CRESTA ASIMETRICA 32 Ka | 1) CONSTRUIR FUENTE DE TENSION DC 2) PRUEBAS DE OPERACIÓN 3) PROGRAMACION DE RELE 4) BUSQUEDA DE COBRE Y CONECTORES 5) TRASLADO AL SITIO DE TRABAJO 6) INSTALACION EN PORTICOS 7) PRUEBAS DE INYECCION PRIMARIA | Reconectador de entrada 38 KV Llegada o entrada a S/E STA. TERESA I 34,5 KV | PENDIENTE | 37 | UND | 2
38 | CAPITAL | MIRANDA | SANTA TERESA I | 34.5 | INTERRUPTOR | INTERRUPTOR 13,8 kV | VOLTAJE MAXIMO 15.5 KV,NIVEL BASICO DE IMPULSO NOMINAL 110 KV, CORRIENTE CONTINUA NOMINAL 630 A, CORRIENTE EN CORTOCIRCUITO ASIMETRICA 12.5 kA, CORRIENTE DE CIERRE DE CRESTA ASIMETRICA 32 kA | 1) CONSTRUIR FUENTE DE TENSION DC 2) PRUEBAS DE OPERACIÓN 3) PROGRAMACION DE RELE 4) BUSQUEDA DE COBRE Y CONECTORES 5) TRASLADO AL SITIO DE TRABAJO 6) INSTALACION EN PORTICOS 7) PRUEBAS DE INYECCION PRIMARIA | Reconectador de salida 15 KV circuitos YARE 13,8 KV Y SANTA TERESA 13,8 KV | PENDIENTE | 38 | UND | 2
39 | CAPITAL | MIRANDA | CANGREJAL | 34.5 | INTERRUPTOR | INTERRUPTOR 13,8 kV | VOLTAJE MAXIMO 15.5 KV,NIVEL BASICO DE IMPULSO NOMINAL 110 KV, CORRIENTE CONTINUA NOMINAL 630 A, CORRIENTE EN CORTOCIRCUITO ASIMETRICA 12.5 kA, CORRIENTE DE CIERRE DE CRESTA ASIMETRICA 32 kA | 1) CONSTRUIR FUENTE DE TENSION DC 2) PRUEBAS DE OPERACIÓN 3) PROGRAMACION DE RELE 4) BUSQUEDA DE COBRE Y CONECTORES 5) TRASLADO AL SITIO DE TRABAJO 6) INSTALACION EN PORTICOS 7) PRUEBAS DE INYECCION PRIMARIA | Reconectador de salida 15 KV circuito JOBO 13,8 KV | PENDIENTE | 39 | UND | 1
40 | CAPITAL | MIRANDA | CARENERO | 34.5 | INTERRUPTOR | INTERRUPTOR 34,5 kV | VOLTAJE MAXIMO 38 KV,NIVEL BASICO DE IMPULSO NOMINAL 170 KV, CORRIENTE CONTINUA NOMINAL 630 A, CORRIENTE EN CORTOCIRCUITO ASIMETRICA 12.5 kA, CORRIENTE DE CIERRE DE CRESTA ASIMETRICA 32 Ka | 1) CONSTRUIR FUENTE DE TENSION DC 2) PRUEBAS DE OPERACIÓN 3) PROGRAMACION DE RELE 4) BUSQUEDA DE COBRE Y CONECTORES 5) TRASLADO AL SITIO DE TRABAJO 6) INSTALACION EN PORTICOS 7) PRUEBAS DE INYECCION PRIMARIA | Reconectador de entrada 38 KV Llegada o entrada a S/E CARENERO 34,5 KV | PENDIENTE | 40 | UND | 1
41 | CAPITAL | MIRANDA | TRAPICHITO | 69 | INTERRUPTOR | INTERRUPTOR 12,47 kV | VOLTAJE MAXIMO 38 KV,NIVEL BASICO DE IMPULSO NOMINAL 170 KV, CORRIENTE CONTINUA NOMINAL 630 A, CORRIENTE EN CORTOCIRCUITO ASIMETRICA 12.5 kA, CORRIENTE DE CIERRE DE CRESTA ASIMETRICA 32 Ka | 1) CONSTRUIR FUENTE DE TENSION DC 2) PRUEBAS DE OPERACIÓN 3) PROGRAMACION DE RELE 4) BUSQUEDA DE COBRE Y CONECTORES 5) TRASLADO AL SITIO DE TRABAJO 6) INSTALACION EN PORTICOS 7) PRUEBAS DE INYECCION PRIMARIA | Interruptor de salida 15 KV circuito TRAPICHITO B12 12,47 KV | PENDIENTE | 41 | UND | 1
42 | CAPITAL | MIRANDA | LUIS CARABALLO | 69 | INTERRUPTOR | INTERRUPTOR 12,47 kV | VOLTAJE MAXIMO 15.5 KV,NIVEL BASICO DE IMPULSO NOMINAL 110 KV, CORRIENTE CONTINUA NOMINAL 630 A, CORRIENTE EN CORTOCIRCUITO ASIMETRICA 12.5 kA, CORRIENTE DE CIERRE DE CRESTA ASIMETRICA 32 kA | 1) CONSTRUIR FUENTE DE TENSION DC 2) PRUEBAS DE OPERACIÓN 3) PROGRAMACION DE RELE 4) BUSQUEDA DE COBRE Y CONECTORES 5) TRASLADO AL SITIO DE TRABAJO 6) INSTALACION EN PORTICOS 7) PRUEBAS DE INYECCION PRIMARIA | Interruptor de salida 15 KV circuito LUIS CARABALLO B1 12,47 KV | PENDIENTE | 42 | UND | 1
43 | CAPITAL | MIRANDA | GUAIRITA | 69 | INTERRUPTOR | INTERRUPTOR 12,47 kV | VOLTAJE MAXIMO 15.5 KV,NIVEL BASICO DE IMPULSO NOMINAL 110 KV, CORRIENTE CONTINUA NOMINAL 630 A, CORRIENTE EN CORTOCIRCUITO ASIMETRICA 12.5 kA, CORRIENTE DE CIERRE DE CRESTA ASIMETRICA 32 kA | 1) CONSTRUIR FUENTE DE TENSION DC 2) PRUEBAS DE OPERACIÓN 3) PROGRAMACION DE RELE 4) BUSQUEDA DE COBRE Y CONECTORES 5) TRASLADO AL SITIO DE TRABAJO 6) INSTALACION EN PORTICOS 7) PRUEBAS DE INYECCION PRIMARIA | Interruptor de salida 15 KV circuito GUAIRITA A3 12,47 KV | PENDIENTE | 43 | UND | 1
44 | CAPITAL | MIRANDA | SAN ANTONIO | 69 | INTERRUPTOR | INTERRUPTOR 12,47 kV | VOLTAJE MAXIMO 15.5 KV,NIVEL BASICO DE IMPULSO NOMINAL 110 KV, CORRIENTE CONTINUA NOMINAL 630 A, CORRIENTE EN CORTOCIRCUITO ASIMETRICA 12.5 kA, CORRIENTE DE CIERRE DE CRESTA ASIMETRICA 32 kA | 1) CONSTRUIR FUENTE DE TENSION DC 2) PRUEBAS DE OPERACIÓN 3) PROGRAMACION DE RELE 4) BUSQUEDA DE COBRE Y CONECTORES 5) TRASLADO AL SITIO DE TRABAJO 6) INSTALACION EN PORTICOS 7) PRUEBAS DE INYECCION PRIMARIA | Interruptor de salida 15 KV circuito SAN ANTONIO A1 12,47 KV | PENDIENTE | 44 | UND | 1
45 | CAPITAL | MIRANDA | SAN ANTONIO | 69 | INTERRUPTOR | INTERRUPTOR 12,47 kV | VOLTAJE MAXIMO 15.5 KV,NIVEL BASICO DE IMPULSO NOMINAL 110 KV, CORRIENTE CONTINUA NOMINAL 630 A, CORRIENTE EN CORTOCIRCUITO ASIMETRICA 12.5 kA, CORRIENTE DE CIERRE DE CRESTA ASIMETRICA 32 kA | 1) CONSTRUIR FUENTE DE TENSION DC 2) PRUEBAS DE OPERACIÓN 3) PROGRAMACION DE RELE 4) BUSQUEDA DE COBRE Y CONECTORES 5) TRASLADO AL SITIO DE TRABAJO 6) INSTALACION EN PORTICOS 7) PRUEBAS DE INYECCION PRIMARIA | Interruptor de salida 15 KV circuito SAN ANTONIO B4 12,47 KV | PENDIENTE | 45 | UND | 1
46 | CAPITAL | MIRANDA | SAN ANTONIO | 69 | INTERRUPTOR | INTERRUPTOR 12,47 kV | VOLTAJE MAXIMO 15.5 KV,NIVEL BASICO DE IMPULSO NOMINAL 110 KV, CORRIENTE CONTINUA NOMINAL 630 A, CORRIENTE EN CORTOCIRCUITO ASIMETRICA 12.5 kA, CORRIENTE DE CIERRE DE CRESTA ASIMETRICA 32 kA | 1) CONSTRUIR FUENTE DE TENSION DC 2) PRUEBAS DE OPERACIÓN 3) PROGRAMACION DE RELE 4) BUSQUEDA DE COBRE Y CONECTORES 5) TRASLADO AL SITIO DE TRABAJO 6) INSTALACION EN PORTICOS 7) PRUEBAS DE INYECCION PRIMARIA | Interruptor de salida 15 KV circuito SAN ANTONIO A5 12,47 KV | PENDIENTE | 46 | UND | 1
47 | CAPITAL | MIRANDA | SAN ANTONIO | 69 | INTERRUPTOR | INTERRUPTOR 12,47 kV | VOLTAJE MAXIMO 15.5 KV,NIVEL BASICO DE IMPULSO NOMINAL 110 KV, CORRIENTE CONTINUA NOMINAL 630 A, CORRIENTE EN CORTOCIRCUITO ASIMETRICA 12.5 kA, CORRIENTE DE CIERRE DE CRESTA ASIMETRICA 32 kA | 1) CONSTRUIR FUENTE DE TENSION DC 2) PRUEBAS DE OPERACIÓN 3) PROGRAMACION DE RELE 4) BUSQUEDA DE COBRE Y CONECTORES 5) TRASLADO AL SITIO DE TRABAJO 6) INSTALACION EN PORTICOS 7) PRUEBAS DE INYECCION PRIMARIA | Interruptor de salida 15 KV circuito SAN ANTONIO B5 12,47 KV | PENDIENTE | 47 | UND | 1
48 | CAPITAL | MIRANDA | HIGUEROTE I | 34.5 | RECONECTADOR | RECONECTADOR 13,8 KV | VOLTAJE MAXIMO 15.5 KV,NIVEL BASICO DE IMPULSO NOMINAL 110 KV, CORRIENTE CONTINUA NOMINAL 630 A, CORRIENTE EN CORTOCIRCUITO ASIMETRICA 12.5 kA, CORRIENTE DE CIERRE DE CRESTA ASIMETRICA 32 kA | 1) CONSTRUIR FUENTE DE TENSION DC 2) PRUEBAS DE OPERACIÓN 3) PROGRAMACION DE RELE 4) BUSQUEDA DE COBRE Y CONECTORES 5) TRASLADO AL SITIO DE TRABAJO 6) INSTALACION EN PORTICOS 7) PRUEBAS DE INYECCION PRIMARIA | Reconectador de salida 15 KV circuito LAS DELICIAS 13,8 KV | PENDIENTE | 48 | UND | 1
1 | INSULAR | NUEVA ESPARTA | AEROPUERTO | 34.5 | SERVICIOSAUXILIARES | TRANSFORMADOR DE LOS SERVICIOS AUXILIARES | TDI 1F 13800/120-240V 25KVA | GARANTIZAR EL MANTENIMIENTO DE LOS TRANSFORMADORES Y EVITAR POSIBLES FALLAS POR AISLAMIENTO Y CORROSION | NO APLICA | PENDIENTE | 1 | PIEZAS | 3
2 | INSULAR | NUEVA ESPARTA | AEROPUERTO | 34.5 | SERVICIOSAUXILIARES | RECTIFICADORES | ENT. TRIF. 208,0 VAC, SAL. 120 VDC , 100 A-H | GARANTIZAR EL MANTENIMIENTO DE RESTIFICADORES Y EVITAR POSIBLES FALLAS | NO APLICA | PENDIENTE | 2 | PIEZAS | 1
5 | INSULAR | NUEVA ESPARTA | CONEJEROS | 34.5 | RECONECTADOR | RECONECTADOR 13,8 KV | RECONECTADOR VACIO 13.8KV 110KV 560A | PARA HABILITAR AL MENOS UNA SALIDA (CON-05) PARA LIBERAR CARGA DEL CIRCUITO 04 DE LA SUBESTACION CONEJEROS CUYO CIRCUITO ESTA SOBRECARGADO | NO APLICA | PENDIENTE | 5 | PIEZAS | 3
8 | INSULAR | NUEVA ESPARTA | MANGLILLO | 34.5 | PARARRAYO | PARARRAYOS DE 34,5 kV | PARARRAYO POLIME 36KV 10KA 660MM OXIDO | REQUIERE SUSTITUCION POR CORROSION Y PERDIDA DE VIDA UTIL | NO APLICA | PENDIENTE | 8 | PIEZAS | 6
9 | INSULAR | NUEVA ESPARTA | MANGLILLO | 34.5 | PARARRAYO | PARARRAYOS DE 13,8 kV | PARARRAYO POLIMERICO 17.5KV 10KA DF=606 | REQUIERE SUSTITUCION POR CORROSION Y PERDIDA DE VIDA UTIL | NO APLICA | PENDIENTE | 9 | PIEZAS | 6
10 | INSULAR | NUEVA ESPARTA | MANGLILLO | 34.5 | INTERRUPTOR | INTERRUPTOR 13,8 kV | INTERRUPTOR POTE VACIO 13.8 KV SF6 2000A LLEGADA | PARA HABILITAR UNA SALIDA (MGO-03) PARA LIBERAR CARGA DEL CIRCUITO 01 DE LA SUBESTACION EL MANGUILLO CUYO CIRCUITO ESTA SOBRECARGADO | NO APLICA | PENDIENTE | 10 | PIEZAS | 1
11 | INSULAR | NUEVA ESPARTA | LAS HERNÁNDEZ | 34.5 | PARARRAYO | PARARRAYOS DE 34,5 kV | PARARRAYO POLIME 36KV 10KA 660MM OXIDO | REQUIERE SUSTITUCION POR CORROSION Y PERDIDA DE VIDA UTIL | NO APLICA | PENDIENTE | 11 | PIEZAS | 6
12 | INSULAR | NUEVA ESPARTA | LAS HERNÁNDEZ | 34.5 | PARARRAYO | PARARRAYOS DE 13,8 kV | PARARRAYO POLIMERICO 17.5KV 10KA DF=606 | REQUIERE SUSTITUCION POR CORROSION Y PERDIDA DE VIDA UTIL | NO APLICA | PENDIENTE | 12 | PIEZAS | 6
13 | INSULAR | NUEVA ESPARTA | LAS HERNÁNDEZ | 34.5 | INTERRUPTOR | INTERRUPTOR 13,8 kV | INTERRUPTOR POTE VACIO 13.8 KV SF6 2000A LLEGADA | PARA HABILITAR AL MENOS UNA SALIDA (HER-03 o HER-05) PARA LIBERAR CARGA DEL CIRCUITO 03 DE LA SUBESTACION JUAN BAUTISTA CUYO CIRCUITO ESTA SOBRECARGADO | NO APLICA | PENDIENTE | 13 | PIEZAS | 2
14 | INSULAR | NUEVA ESPARTA | LAS HERNÁNDEZ | 34.5 | RECONECTADOR | RECONECTADOR 13,8 KV | RECONECTADOR VACIO 13.8KV 110KV 560A | PARA HABILITAR AL MENOS UNA SALIDA (HER-03 o HER-05) PARA LIBERAR CARGA DEL CIRCUITO 03 DE LA SUBESTACION JUAN BAUTISTA CUYO CIRCUITO ESTA SOBRECARGADO | NO APLICA | PENDIENTE | 14 | PIEZAS | 3
15 | INSULAR | NUEVA ESPARTA | LAS HERNÁNDEZ | 34.5 | SECCIONADOR | SECCIONADORES DE 34,5 KV | SECCIONADOR MONOP 34.5KV 630A 170KVBIL | REQUIERE SUSTITUCION POR CORROSION Y PERDIDA DE VIDA UTIL | NO APLICA | PENDIENTE | 15 | PIEZAS | 6
17 | INSULAR | NUEVA ESPARTA | MORROPO | 34.5 | TRANSFORMADORDEPOTENCIA | SOBRE CARGA MAS 100% (SUSTITUCION) | TRANSFORMADOR DE POTENCIA 20/24 MVA TENSIÓN PRIMARIA 34.5 KV Y TENSIÓN SECUNDARIA 13.8 KV | GARANTIZAR EL REEMPLAZO DE TANSFORMADORES DE POTENCIA Y EVITAR POSIBLES FALLAS POR AISLAMIENTO | NO APLICA | PENDIENTE | 17 | PIEZAS | 2
18 | INSULAR | NUEVA ESPARTA | AEROPUERTO | 34.5 | PARARRAYO | PARARRAYOS DE 13,8 kV | PARARRAYO POLIME 36KV 10KA 660MM OXIDO | REQUIERE SUSTITUCION POR CORROSION Y PERDIDA DE VIDA UTIL | NO APLICA | PENDIENTE | 18 | PIEZAS | 6
19 | INSULAR | NUEVA ESPARTA | AEROPUERTO | 34.5 | TRANSFORMADORDEPOTENCIA | SOBRE CARGA MAS 100% (SUSTITUCION) | TRANSFORMADOR DE POTENCIA | REQUIERE SUSTITUCION POR DEMNADA DE 7,5 MVA A 15/20 MVA (TR-1 BARRA 1). PARTE DE LA CARGA DE AEROPUERTO INTERNACIONAL ESTA TRANSFERIDA AL TR-2 Y A LIMITANTES PARA CARGAS POTENCIALES. | NO APLICA | PENDIENTE | 19 | PIEZAS | 1
20 | INSULAR | NUEVA ESPARTA | AEROPUERTO | 34.5 | SECCIONADOR | SECCIONADORES DE 13,8 KV | SECCIONADOR MONOP 13.8KV 630A 110KVBIL | REQUIERE SUSTITUCION POR CORROSION Y PERDIDA DE VIDA UTIL | NO APLICA | PENDIENTE | 20 | PIEZAS | 6
21 | INSULAR | NUEVA ESPARTA | AEROPUERTO | 34.5 | INTERRUPTOR | INTERRUPTOR 34,5 kV | INTERRUPTOR POTE VACIO 34.5 KV SF6 1250A LLEGADA | EL INTERRUPTOR ESTA INOPERATIVO Y REQUIERE CAMBIO INMEDIATO. | NO APLICA | PENDIENTE | 21 | PIEZAS | 4
23 | INSULAR | NUEVA ESPARTA | AEROPUERTO | 34.5 | SECCIONADOR | SECCIONADORES DE 34,5 KV | SECCIONADOR MONOP 34.5KV 630A 170KVBIL | REQUIERE SUSTITUCION POR CORROSION Y PERDIDA DE VIDA UTIL | NO APLICA | PENDIENTE | 23 | PIEZAS | 9
24 | INSULAR | NUEVA ESPARTA | ARICAGUA | 34.5 | INTERRUPTOR | INTERRUPTOR 34,5 kV | INTERRUPTOR POTE VACIO 34.5 KV SF6 1250A LLEGADA | REQUIERE MANTENIMIENTO O EN SU DEFECTO CAMBIO, POR AISLAMIENTO Y CORROSION Y PERDIDA DE VIDA UTIL | NO APLICA | PENDIENTE | 24 | PIEZAS | 1
25 | INSULAR | NUEVA ESPARTA | ARICAGUA | 34.5 | PARARRAYO | PARARRAYOS DE 13,8 kV | PARARRAYO POLIMERICO 17.5KV 10KA DF=606 | REQUIERE SUSTITUCION POR CORROSION Y PERDIDA DE VIDA UTIL | NO APLICA | PENDIENTE | 25 | PIEZAS | 6
26 | INSULAR | NUEVA ESPARTA | ARICAGUA | 34.5 | PARARRAYO | PARARRAYOS DE 34,5 kV | PARARRAYO POLIME 36KV 10KA 660MM OXIDO | REQUIERE SUSTITUCION POR CORROSION Y PERDIDA DE VIDA UTIL | NO APLICA | PENDIENTE | 26 | PIEZAS | 6
27 | INSULAR | NUEVA ESPARTA | ARICAGUA | 34.5 | RECONECTADOR | RECONECTADOR 13,8 KV | RECONECTADOR VACIO 13.8KV 110KV 560A | PARA HABILITAR AL MENOS UNA SALIDA (arc-02) PARA LIBERAR CARGA DE LA SUBESTACION LA ASUNCION CUYO ALIMNTADOR PASA POR LA SUBESTACION ARICAGUA CON GRANDES CAIDAS DE TENSION. | NO APLICA | PENDIENTE | 27 | PIEZAS | 2
28 | INSULAR | NUEVA ESPARTA | ARICAGUA | 34.5 | SERVICIOSAUXILIARES | BATERÍAS | CELDAS DE 2.0 VDC, 300 A-H | REQUIERE CAMBIO, POR AISLAMIENTO Y PERDIDA DE VIDA UTIL | NO APLICA | PENDIENTE | 28 | PIEZAS | 60
29 | INSULAR | NUEVA ESPARTA | ARICAGUA | 34.5 | SERVICIOSAUXILIARES | RECTIFICADORES | ENT. TRIF. 208,0 VAC, SAL. 120 VDC , 100 A-H | REQUIERE MANTENIMIENTO O EN SU DEFECTO CAMBIO, POR AISLAMIENTO Y CORROSION Y PERDIDA DE VIDA UTIL | NO APLICA | PENDIENTE | 29 | PIEZAS | 1
32 | INSULAR | NUEVA ESPARTA | BOCA DEL RÍO | 34.5 | PARARRAYO | PARARRAYOS DE 34,5 kV | PARARRAYO POLIME 36KV 10KA 660MM OXIDO | REQUIERE SUSTITUCION POR CORROSION Y PERDIDA DE VIDA UTIL | NO APLICA | PENDIENTE | 32 | PIEZAS | 6
33 | INSULAR | NUEVA ESPARTA | BOCA DEL RÍO | 34.5 | PARARRAYO | PARARRAYOS DE 13,8 kV | PARARRAYO POLIMERICO 17.5KV 10KA DF=606 | REQUIERE SUSTITUCION POR CORROSION Y PERDIDA DE VIDA UTIL | NO APLICA | PENDIENTE | 33 | PIEZAS | 6
34 | INSULAR | NUEVA ESPARTA | BOCA DEL RÍO | 34.5 | SERVICIOSAUXILIARES | TRANSFORMADOR DE LOS SERVICIOS AUXILIARES | TDI 1F 13800/120-240V 25KVA | REQUIERE MANTENIMIENTO O EN SU DEFECTO SUSTITUCION POR CORROSION AISLAMIENTO PERDIDA DE VIDA UTIL | NO APLICA | PENDIENTE | 34 | PIEZAS | 3
36 | INSULAR | NUEVA ESPARTA | COCHE | 0.48 | INTERRUPTOR | INTERRUPTOR 13,8 kV | INTERRUPTOR POTE VACIO 13.8 KV SF6 2000A LLEGADA | REQUIERE MANTENIMIENTO O EN SU DEFECTO CAMBIO, POR AISLAMIENTO Y CORROSION Y PERDIDA DE VIDA UTIL | NO APLICA | PENDIENTE | 36 | PIEZAS | 1
38 | INSULAR | NUEVA ESPARTA | COCHE | 0.48 | SERVICIOSAUXILIARES | BATERÍAS | CELDAS DE 2.0 VDC, 300 A-H | GARANTIZAR EL REEMPLAZO DE LAS BATERIAS POR PERDIDA DE VIDA UTIL Y EVITAR POSIBLES FALLAS | NO APLICA | PENDIENTE | 38 | PIEZAS | 60
39 | INSULAR | NUEVA ESPARTA | COCHE | 0.48 | SERVICIOSAUXILIARES | RECTIFICADORES | ENT. TRIF. 208,0 VAC, SAL. 120 VDC , 100 A-H | GARANTIZAR EL MANTENIMIENTO DE RESTIFICADORES Y EVITAR POSIBLES FALLAS | NO APLICA | PENDIENTE | 39 | PIEZAS | 1
40 | INSULAR | NUEVA ESPARTA | COCHE | 0.48 | SERVICIOSAUXILIARES | TRANSFORMADOR DE LOS SERVICIOS AUXILIARES | TDI 1F 13800/120-240V 25KVA | GARANTIZAR EL MANTENIMIENTO DE LOS TRANSFORMADORES Y EVITAR POSIBLES FALLAS POR AISLAMIENTO Y CORROSION | NO APLICA | PENDIENTE | 40 | PIEZAS | 3
41 | INSULAR | NUEVA ESPARTA | COCHE | 0.48 | PARARRAYO | PARARRAYOS DE 13,8 kV | PARARRAYO POLIMERICO 17.5KV 10KA DF=606 | REQUIERE SUSTITUCION POR CORROSION Y PERDIDA DE VIDA UTIL | NO APLICA | PENDIENTE | 41 | PIEZAS | 12
43 | INSULAR | NUEVA ESPARTA | COCHE | 0.48 | CORTACORRIENTE | CORTACORRIENTE 13,8 KV | CORTACORRIENTE MONOP 13.8KV 100A 12KA | REQUIERE SUSTITUCION POR CORROSION Y PERDIDA DE VIDA UTIL | NO APLICA | PENDIENTE | 43 | PIEZAS | 3
46 | INSULAR | NUEVA ESPARTA | CONEJEROS | 34.5 | PARARRAYO | PARARRAYOS DE 34,5 kV | PARARRAYO POLIME 36KV 10KA 660MM OXIDO | REQUIERE SUSTITUCION POR CORROSION Y PERDIDA DE VIDA UTIL | NO APLICA | PENDIENTE | 46 | PIEZAS | 3
47 | INSULAR | NUEVA ESPARTA | CONEJEROS | 34.5 | CORTACORRIENTE | CORTACORRIENTE 13,8 KV | CORTACORRIENTE MONOP 13.8KV 100A 12KA | REQUIERE SUSTITUCION POR CORROSION Y PERDIDA DE VIDA UTIL | NO APLICA | PENDIENTE | 47 | PIEZAS | 6
48 | INSULAR | NUEVA ESPARTA | CONEJEROS | 34.5 | SERVICIOSAUXILIARES | RECTIFICADORES | ENT. TRIF. 208,0 VAC, SAL. 120 VDC , 100 A-H | REQUIERE SUSTITUCION POR CORROSION Y PERDIDA DE VIDA UTIL | NO APLICA | PENDIENTE | 48 | PIEZAS | 1
49 | INSULAR | NUEVA ESPARTA | CONEJEROS | 34.5 | SERVICIOSAUXILIARES | TRANSFORMADOR DE LOS SERVICIOS AUXILIARES | TDI 1F 13800/120-240V 25KVA | REQUIERE MANTENIMIENTO O EN SU DEFECTO SUSTITUCION POR CORROSION AISLAMIENTO Y PERDIDA DE VIDA UTIL | NO APLICA | PENDIENTE | 49 | PIEZAS | 3
50 | INSULAR | NUEVA ESPARTA | CONEJEROS | 34.5 | SECCIONADOR | SECCIONADORES DE 13,8 KV | SECCIONADOR MONOP 13.8KV 630A 110KVBIL | REQUIERE SUSTITUCION POR CORROSION Y PERDIDA DE VIDA UTIL | NO APLICA | PENDIENTE | 50 | PIEZAS | 12
52 | INSULAR | NUEVA ESPARTA | MANGLILLO | 34.5 | CORTACORRIENTE | CORTACORRIENTE 34,5 KV | CORTACORRIENTE MONOP 34.5KV 100A 8KA | REQUIERE SUSTITUCION POR CORROSION Y PERDIDA DE VIDA UTIL | NO APLICA | PENDIENTE | 52 | PIEZAS | 6
53 | INSULAR | NUEVA ESPARTA | MANGLILLO | 34.5 | CORTACORRIENTE | CORTACORRIENTE 13,8 KV | CORTACORRIENTE MONOP 13.8KV 100A 12KA | REQUIERE SUSTITUCION POR CORROSION Y PERDIDA DE VIDA UTIL | NO APLICA | PENDIENTE | 53 | PIEZAS | 3
54 | INSULAR | NUEVA ESPARTA | MANGLILLO | 34.5 | CORTACORRIENTE | CORTACORRIENTE 34,5 KV | CORTACORRIENTE MONOPOLAR 23,9 KV | REQUIERE SUSTITUCION POR CORROSION Y PERDIDA DE VIDA UTIL | NO APLICA | PENDIENTE | 54 | PIEZAS | 3
56 | INSULAR | NUEVA ESPARTA | MANGLILLO | 34.5 | SECCIONADOR | SECCIONADORES DE 13,8 KV | SECCIONADOR MONOP 13.8KV 630A 110KVBIL | GARANTIZAR EL REEMPLAZO DE LAS SECCINADORAS Y EVITAR POSIBLES FALLAS POR AISLAMIENTO | NO APLICA | PENDIENTE | 56 | PIEZAS | 12
57 | INSULAR | NUEVA ESPARTA | MANGLILLO | 34.5 | SERVICIOSAUXILIARES | RECTIFICADORES | ENT. TRIF. 208,0 VAC, SAL. 120 VDC , 100 A-H | GARANTIZAR EL MANTENIMIENTO DE RESTIFICADORES Y EVITAR POSIBLES FALLAS | NO APLICA | PENDIENTE | 57 | PIEZAS | 1
58 | INSULAR | NUEVA ESPARTA | MANGLILLO | 34.5 | SERVICIOSAUXILIARES | BATERÍAS | CELDAS DE 2.0 VDC, 300 A-H | GARANTIZAR EL REEMPLAZO DE LAS BATERIAS Y EVITAR POSIBLES FALLAS | NO APLICA | PENDIENTE | 58 | PIEZAS | 60
60 | INSULAR | NUEVA ESPARTA | LAS HERNÁNDEZ | 34.5 | INTERRUPTOR | INTERRUPTOR 34,5 kV | INTERRUPTOR POTE VACIO 34.5 KV SF6 1250A LLEGADA | REQUIERE SUSTITUCION POR CORROSION Y PERDIDA DE VIDA UTIL | NO APLICA | PENDIENTE | 60 | PIEZAS | 3
61 | INSULAR | NUEVA ESPARTA | LAS HERNÁNDEZ | 34.5 | SERVICIOSAUXILIARES | RECTIFICADORES | ENT. TRIF. 208,0 VAC, SAL. 120 VDC , 100 A-H | GARANTIZAR EL MANTENIMIENTO DE RESTIFICADORES Y EVITAR POSIBLES FALLAS | NO APLICA | PENDIENTE | 61 | PIEZAS | 1
62 | INSULAR | NUEVA ESPARTA | LAS HERNÁNDEZ | 34.5 | SERVICIOSAUXILIARES | TRANSFORMADOR DE LOS SERVICIOS AUXILIARES | TDI 1F 13800/120-240V 25KVA | REQUIERE MANTENIMINETO POR CORROSION PERDIDA DE AISLAMINETO Y PERDIDA DE VIDA UTIL | NO APLICA | PENDIENTE | 62 | PIEZAS | 3
63 | INSULAR | NUEVA ESPARTA | LAS HERNÁNDEZ | 34.5 | CORTACORRIENTE | CORTACORRIENTE 34,5 KV | CORTACORRIENTE MONOP 34.5KV 100A 8KA | REQUIERE SUSTITUCION POR CORROSION Y PERDIDA DE VIDA UTIL | NO APLICA | PENDIENTE | 63 | PIEZAS | 6
64 | INSULAR | NUEVA ESPARTA | LAS HERNÁNDEZ | 34.5 | CORTACORRIENTE | CORTACORRIENTE 13,8 KV | CORTACORRIENTE MONOP 13.8KV 100A 12KA | REQUIERE SUSTITUCION POR CORROSION Y PERDIDA DE VIDA UTIL | NO APLICA | PENDIENTE | 64 | PIEZAS | 6
65 | INSULAR | NUEVA ESPARTA | LAS HERNÁNDEZ | 34.5 | CORTACORRIENTE | CORTACORRIENTE 34,5 KV | CORTACORRIENTE MONOPOLAR 23,9 KV | REQUIERE SUSTITUCION POR CORROSION Y PERDIDA DE VIDA UTIL | NO APLICA | PENDIENTE | 65 | PIEZAS | 3
67 | INSULAR | NUEVA ESPARTA | MORROPO | 34.5 | SERVICIOSAUXILIARES | BATERÍAS | CELDAS DE 2,0 VDC, 300 A-H | GARANTIZAR EL REEMPLAZO DE LAS BATERIAS Y EVITAR POSIBLES FALLAS | NO APLICA | PENDIENTE | 67 | PIEZAS | 60
68 | INSULAR | NUEVA ESPARTA | MORROPO | 34.5 | SERVICIOSAUXILIARES | RECTIFICADORES | ENT. TRIF. 208,0 VAC, SAL. 120 VDC , 100 A-H | GARANTIZAR EL MANTENIMIENTO DE RESTIFICADORES Y EVITAR POSIBLES FALLAS | NO APLICA | PENDIENTE | 68 | PIEZAS | 2
69 | INSULAR | NUEVA ESPARTA | MORROPO | 34.5 | SECCIONADOR | SECCIONADORES DE 34,5 KV | SECCIONADOR MONOP 34.5KV 630A 170KVBIL | GARANTIZAR EL REEMPLAZO DE LAS SECCINADORAS Y EVITAR POSIBLES FALLAS POR AISLAMIENTO | NO APLICA | PENDIENTE | 69 | PIEZAS | 12
70 | INSULAR | NUEVA ESPARTA | MORROPO | 34.5 | INTERRUPTOR | INTERRUPTOR 34,5 kV | INTERRUPTOR POTE VACIO 34.5 KV SF6 1250A LLEGADA | IMPORTANTE RECUPERAR LAS SALIDAS PORQUE BUENA PARTE DE LOS CIRCUITOS ESTAN TRANSFERIDO POR OTRAS SUBESTACIONES, ENTRE ELLAS PORLAMAR, LOS ROBLES Y PAMPATAR | NO APLICA | PENDIENTE | 70 | PIEZAS | 4
71 | INSULAR | NUEVA ESPARTA | MORROPO | 34.5 | RECONECTADOR | RECONECTADOR 34,5 KV | RECONECTADOR VACIO 34.5KV 150KV 560A | GARANTIZAR EL MANTENIMIENTO DE LOS RECONECTADORES Y EVITAR POSIBLES FALLAS | NO APLICA | PENDIENTE | 71 | PIEZAS | 4
72 | INSULAR | NUEVA ESPARTA | MORROPO | 34.5 | SECCIONADOR | SECCIONADORES DE 13,8 KV | SECCIONADOR MONOP 13.8KV 630A 110KVBIL | GARANTIZAR EL REEMPLAZO DE LAS SECCINADORAS Y EVITAR POSIBLES FALLAS POR AISLAMIENTO | NO APLICA | PENDIENTE | 72 | PIEZAS | 8
73 | INSULAR | NUEVA ESPARTA | MORROPO | 34.5 | TRANSFORMADORESDEMEDICION | TRANSFORMADORES DE CORRIENTE | 150 KVA, 13,8 KV -110 V | GARANTIZAR EL MANTENIMIENTO DE LOS TRANSFORMADORES Y EVITAR POSIBLES FALLAS POR AISLAMIENTO Y CORROSION | NO APLICA | PENDIENTE | 73 | PIEZAS | 3
75 | INSULAR | NUEVA ESPARTA | BOCA DEL RÍO | 34.5 | CORTACORRIENTE | CORTACORRIENTE 34,5 KV | CORTACORRIENTE MONOP 34.5KV 100A 8KA | REQUIERE SUSTITUCION POR CORROSION Y PERDIDA DE VIDA UTIL | NO APLICA | PENDIENTE | 75 | PIEZAS | 3
76 | INSULAR | NUEVA ESPARTA | BOCA DEL RÍO | 34.5 | SECCIONADOR | SECCIONADORES DE 13,8 KV | SECCIONADOR MONOP 13.8KV 630A 110KVBIL | REQUIERE SUSTITUCION POR CORROSION Y PERDIDA DE VIDA UTIL | NO APLICA | PENDIENTE | 76 | PIEZAS | 9
77 | INSULAR | NUEVA ESPARTA | BOCA DEL RÍO | 34.5 | SERVICIOSAUXILIARES | RECTIFICADORES | ENT. TRIF. 208,0 VAC, SAL. 120 VDC , 100 A-H | REQUIERE MANTENIMIENTO O EN SU DEFECTO SUSTITUCION POR CORROSION AISLAMIENTO PERDIDA DE VIDA UTIL | NO APLICA | PENDIENTE | 77 | PIEZAS | 1
2 | ORIENTAL | SUCRE | ARAYA | 34.5 | INTERRUPTOR | INTERRUPTOR 34,5 kV | DISYUNTOR DIGITAL DE 34.5 KV, DE 400 AMP, MARCA TABLECEL | REEMPLAZO DE DISYUNTOR 34,5 KV | B110 | PENDIENTE | 2
3 | ORIENTAL | SUCRE | ARAYA | 34.5 | RECONECTADOR | RECONECTADOR 13,8 KV | RECONECTADOR DIGITAL DE 13.8 KV, DE 250 AMP, MARCA NOJA O ROCKWILL | REEMPLAZO DE RECONECTADOR 13,8 KV EN LA SALIDA DEL CIRCUITO 13,8 KV ENSAL II | D205 | PENDIENTE | 3
4 | ORIENTAL | SUCRE | CASANAY | 34.5 | RECONECTADOR | RECONECTADOR 13,8 KV | RECONECTADOR DIGITAL DE 13.8 KV, DE 250 AMP, MARCA NOJA O ROCKWILL | REEMPLAZO DE RECONECTADOR 13,8 KV EN LA SALIDA DEL CIRCUITO 13,8 KV LA MARAVILLA | D305 | RESUELTO | 4 |  | 45606
5 | ORIENTAL | SUCRE | CATUARO | 34.5 | RECONECTADOR | RECONECTADOR 13,8 KV | RECONECTADOR DIGITAL DE 13.8 KV, DE 100 AMP, MARCA NOJA O ROCKWILL | REEMPLAZO DE RECONECTADOR 13,8 KV EN LA SALIDA DEL CIRCUITO 13,8 KV LA SABANA | D205 | PENDIENTE | 5
6 | ORIENTAL | SUCRE | CATUARO | 34.5 | RECONECTADOR | RECONECTADOR 13,8 KV | RECONECTADOR DIGITAL DE 13.8 KV, DE 100 AMP, MARCA NOJA O ROCKWILL | REEMPLAZO DE RECONECTADOR 13,8 KV EN LA SALIDA DEL CIRCUITO 13,8 KV CATUARO | D105 | PENDIENTE | 6
7 | ORIENTAL | SUCRE | CUMANACOA | 34.5 | RECONECTADOR | RECONECTADOR 13,8 KV | RECONECTADOR DIGITAL DE 13.8 KV, DE 200 AMP, MARCA NOJA O ROCKWILL | REEMPLAZO DE RECONECTADOR 13,8 KV EN LA SALIDA DEL CIRCUITO 13,8 KV SAN LORENZO | D405 | RESUELTO | 7 |  | 45736
8 | ORIENTAL | SUCRE | CUMANACOA | 34.5 | RECONECTADOR | RECONECTADOR 13,8 KV | RECONECTADOR DIGITAL DE 13.8 KV, DE 200 AMP, MARCA NOJA O ROCKWILL | REEMPLAZO DE RECONECTADOR 13,8 KV EN LA SALIDA DEL CIRCUITO 13,8 KV CENTRAL AZUCARERO | D305 | RESUELTO | 8 |  | 45736
9 | ORIENTAL | SUCRE | EL LOCO | 34.5 | RECONECTADOR | RECONECTADOR 13,8 KV | RECONECTADOR DIGITAL DE 13.8 KV, DE 100 AMP, MARCA NOJA O ROCKWILL | REEMPLAZO DE RECONECTADOR 13,8 KV EN LA SALIDA DEL CIRCUITO 13,8 KV SOTILLO | D105 | PENDIENTE | 9
10 | ORIENTAL | SUCRE | EL LOCO | 34.5 | RECONECTADOR | RECONECTADOR 13,8 KV | RECONECTADOR DIGITAL DE 13.8 KV, DE 100 AMP, MARCA NOJA O ROCKWILL | REEMPLAZO DE RECONECTADOR 13,8 KV EN LA SALIDA DEL CIRCUITO 13,8 KV GUARACAYAL | D205 | PENDIENTE | 10
11 | ORIENTAL | SUCRE | ESPUGA | 34.5 | RECONECTADOR | RECONECTADOR 13,8 KV | RECONECTADOR DIGITAL DE 13.8 KV, DE 100 AMP, MARCA NOJA O ROCKWILL | REEMPLAZO DE RECONECTADOR 13,8 KV EN LA SALIDA DEL CIRCUITO 13,8 KV SANTA ROSA | D105 | RESUELTO | 11 |  | 45606
12 | ORIENTAL | SUCRE | GUARAUNO | 34.5 | RECONECTADOR | RECONECTADOR 13,8 KV | RECONECTADOR DIGITAL DE 13.8 KV, DE 150 AMP, MARCA NOJA O ROCKWILL | REEMPLAZO DE RECONECTADOR 13,8 KV EN LA SALIDA DEL CIRCUITO 13,8 KV TUNAPUY | D305 | RESUELTO | 12 |  | 45701
13 | ORIENTAL | SUCRE | GUARAUNO | 34.5 | RECONECTADOR | RECONECTADOR 13,8 KV | RECONECTADOR DIGITAL DE 13.8 KV, DE 100 AMP, MARCA NOJA O ROCKWILL | REEMPLAZO DE RECONECTADOR 13,8 KV EN LA SALIDA DEL CIRCUITO 13,8 KV GUAYANA | D405 | RESUELTO | 13 |  | 45701
14 | ORIENTAL | SUCRE | LOS IPURES | 34.5 | RECONECTADOR | RECONECTADOR 13,8 KV | RECONECTADOR DIGITAL DE 13.8 KV, DE 100 AMP, MARCA NOJA O ROCKWILL | REEMPLAZO DE RECONECTADOR 13,8 KV EN LA SALIDA DEL CIRCUITO 13,8 KV LOS IPURES | D105 | RESUELTO | 14
15 | ORIENTAL | SUCRE | MARIGUITAR | 34.5 | RECONECTADOR | RECONECTADOR 13,8 KV | RECONECTADOR DIGITAL DE 13.8 KV, DE 300 AMP, MARCA NOJA O ROCKWILL | REEMPLAZO DE RECONECTADOR 13,8 KV EN LA SALIDA DEL CIRCUITO 13,8 KV ALIMENTOS MARGARITA | D205 | PENDIENTE | 15
16 | ORIENTAL | SUCRE | SAN JUAN | 34.5 | RECONECTADOR | RECONECTADOR 13,8 KV | RECONECTADOR DIGITAL DE 13.8 KV, DE 100 AMP, MARCA NOJA O ROCKWILL | REEMPLAZO DE RECONECTADOR 13,8 KV EN LA SALIDA DEL CIRCUITO 13,8 KV CATUCHAL | D105 | PENDIENTE | 16
17 | ORIENTAL | SUCRE | SAN JUAN | 34.5 | RECONECTADOR | RECONECTADOR 13,8 KV | RECONECTADOR DIGITAL DE 13.8 KV, DE 100 AMP, MARCA NOJA O ROCKWILL | REEMPLAZO DE RECONECTADOR 13,8 KV EN LA SALIDA DEL CIRCUITO 13,8 KV SAN JUAN | D305 | PENDIENTE | 17
18 | ORIENTAL | SUCRE | SANTA CRUZ | 34.5 | RECONECTADOR | RECONECTADOR 13,8 KV | RECONECTADOR DIGITAL DE 13.8 KV, DE 100 AMP, MARCA NOJA O ROCKWILL | REEMPLAZO DE RECONECTADOR 13,8 KV EN LA SALIDA DEL CIRCUITO 13,8 KV SANTA CRUZ | D305 | RESUELTO | 18 |  | 45671
19 | ORIENTAL | SUCRE | YAGUARAPARO | 34.5 | RECONECTADOR | RECONECTADOR 13,8 KV | RECONECTADOR DIGITAL DE 13.8 KV, DE 100 AMP, MARCA NOJA O ROCKWILL | REEMPLAZO DE RECONECTADOR 13,8 KV EN LA SALIDA DEL CIRCUITO 13,8 KV YAGUARAPARO | D205 | RESUELTO | 19 |  | 45704
23 | ORIENTAL | SUCRE | CASANAY | 34.5 | INTERRUPTOR | INTERRUPTOR 34,5 kV | DISYUNTOR DIGITAL DE 34.5 KV, DE 400 AMP, MARCA TABLECEL | REEMPLAZO DE DISYUNTOR 34,5 KV | B110 | PENDIENTE
24 | ORIENTAL | SUCRE | CATUARO | 34.5 | INTERRUPTOR | INTERRUPTOR 34,5 kV | DISYUNTOR DIGITAL DE 34.5 KV, DE 150 AMP, MARCA TABLECEL | REEMPLAZO DE DISYUNTOR 34,5 KV | B110 | PENDIENTE
25 | ORIENTAL | SUCRE | CUMANACOA | 34.5 | INTERRUPTOR | INTERRUPTOR 34,5 kV | DISYUNTOR DIGITAL DE 34.5 KV, DE 150 AMP, MARCA TABLECEL | REEMPLAZO DE DISYUNTOR 34,5 KV | B110 | RESUELTO |  |  | 45677
26 | ORIENTAL | SUCRE | EL LOCO | 34.5 | INTERRUPTOR | INTERRUPTOR 34,5 kV | DISYUNTOR DIGITAL DE 34.5 KV, DE 150 AMP, MARCA TABLECEL | REEMPLAZO DE DISYUNTOR 34,5 KV | B110 | PENDIENTE
27 | ORIENTAL | SUCRE | LA MOVIL DEL PEÑON | 34.5 | INTERRUPTOR | INTERRUPTOR 34,5 kV | DISYUNTOR DIGITAL DE 34.5 KV, DE 200 AMP, MARCA TABLECEL | REEMPLAZO DE DISYUNTOR 34,5 KV | B110 | PENDIENTE
28 | ORIENTAL | SUCRE | ESPUGA | 34.5 | INTERRUPTOR | INTERRUPTOR 34,5 kV | DISYUNTOR DIGITAL DE 34.5 KV, DE 100 AMP, MARCA TABLECEL | REEMPLAZO DE DISYUNTOR 34,5 KV | B110 | PENDIENTE
29 | ORIENTAL | SUCRE | GUARAUNO | 34.5 | INTERRUPTOR | INTERRUPTOR 34,5 kV | DISYUNTOR DIGITAL DE 34.5 KV, DE 110 AMP, MARCA TABLECEL | REEMPLAZO DE DISYUNTOR 34,5 KV | B110 | PENDIENTE
30 | ORIENTAL | SUCRE | CARUPANO III (LA PLANTA) | 34.5 | INTERRUPTOR | INTERRUPTOR 34,5 kV | DISYUNTOR DIGITAL DE 34.5 KV, DE 100 AMP, MARCA TABLECEL | REEMPLAZO DE DISYUNTOR 34,5 KV | B110 | PENDIENTE
31 | ORIENTAL | SUCRE | LOS IPURES | 34.5 | INTERRUPTOR | INTERRUPTOR 34,5 kV | DISYUNTOR DIGITAL DE 34.5 KV, DE 100 AMP, MARCA TABLECEL | REEMPLAZO DE DISYUNTOR 34,5 KV | B110 | PENDIENTE
32 | ORIENTAL | SUCRE | MARIGUITAR | 34.5 | INTERRUPTOR | INTERRUPTOR 34,5 kV | DISYUNTOR DIGITAL DE 34.5 KV, DE 120 AMP, MARCA TABLECEL | REEMPLAZO DE DISYUNTOR 34,5 KV | B110 | PENDIENTE
33 | ORIENTAL | SUCRE | MANZANARES 34.5KV | 34.5 | INTERRUPTOR | INTERRUPTOR 34,5 kV | DISYUNTOR DIGITAL DE 34.5 KV, DE 120 AMP, MARCA TABLECEL | REEMPLAZO DE DISYUNTOR 34,5 KV | B110 | PENDIENTE
34 | ORIENTAL | SUCRE | PERICANTAR | 34.5 | INTERRUPTOR | INTERRUPTOR 34,5 kV | DISYUNTOR DIGITAL DE 34.5 KV, DE 100 AMP, MARCA TABLECEL | REEMPLAZO DE DISYUNTOR 34,5 KV | B110 | PENDIENTE
35 | ORIENTAL | SUCRE | RIO CARIBE | 34.5 | INTERRUPTOR | INTERRUPTOR 34,5 kV | DISYUNTOR DIGITAL DE 34.5 KV, DE 300 AMP, MARCA TABLECEL | REEMPLAZO DE DISYUNTOR 34,5 KV | B110 | PENDIENTE
36 | ORIENTAL | SUCRE | RIO CARIBE | 34.5 | INTERRUPTOR | INTERRUPTOR 34,5 kV | DISYUNTOR DIGITAL DE 34.5 KV, DE 200 AMP, MARCA TABLECEL | REEMPLAZO DE DISYUNTOR 34,5 KV | B110 | PENDIENTE
37 | ORIENTAL | SUCRE | SAN JUAN | 34.5 | INTERRUPTOR | INTERRUPTOR 34,5 kV | DISYUNTOR DIGITAL DE 34.5 KV, DE 100 AMP, MARCA TABLECEL | REEMPLAZO DE DISYUNTOR 34,5 KV | B110 | PENDIENTE
38 | ORIENTAL | SUCRE | SANTA CRUZ | 34.5 | INTERRUPTOR | INTERRUPTOR 34,5 kV | DISYUNTOR DIGITAL DE 34.5 KV, DE 100 AMP, MARCA TABLECEL | REEMPLAZO DE DISYUNTOR 34,5 KV | B110 | PENDIENTE
39 | ORIENTAL | SUCRE | YAGUARAPARO | 34.5 | INTERRUPTOR | INTERRUPTOR 34,5 kV | DISYUNTOR DIGITAL DE 34.5 KV, DE 250 AMP, MARCA TABLECEL | REEMPLAZO DE DISYUNTOR 34,5 KV | B110 | PENDIENTE
40 | ORIENTAL | SUCRE | SANTA CRUZ | 34.5 | TRANSFORMADORDEPOTENCIA | SOBRE CARGA MAS 100% (SUSTITUCION) | TRANSFORMADOR DE POTENCIA DE 5 O 10 MVA, 34,5/13,8 KV PARA AUMENTAR LA CAPACIDAD INSTALADA DE LA SUBESTACIÓN | SUSTITUIR EL TRANSFORMADOR DE POTENCIA ACTUAL DE 3MVA POR UNO DE MAYOR CAPACIDAD | 0 | PENDIENTE
41 | ORIENTAL | SUCRE | SAN JUAN | 34.5 | TRANSFORMADORDEPOTENCIA | SOBRE CARGA MAS 100% (SUSTITUCION) | TRANSFORMADOR DE POTENCIA DE 5 O 10 MVA, 34,5/13,8 KV PARA AUMENTAR LA CAPACIDAD INSTALADA DE LA SUBESTACIÓN | SUSTITUIR EL TRANSFORMADOR DE POTENCIA ACTUAL DE 2,5MVA POR UNO DE MAYOR CAPACIDAD | 0 | PENDIENTE
42 | ORIENTAL | SUCRE | MARIGUITAR | 34.5 | RECONECTADOR | RECONECTADOR 13,8 KV | RECONECTADOR DIGITAL DE 13.8 KV, DE 300 AMP, MARCA NOJA O ROCKWILL | REEMPLAZO DE RECONECTADOR 13,8 KV EN LA SALIDA DEL CIRCUITO 13,8 KV SAN ANTONIO | D105 | RESUELTO |  |  | 45681
43 | ORIENTAL | SUCRE | GUARAUNO | 34.5 | RECONECTADOR | RECONECTADOR 13,8 KV | RECONECTADOR DIGITAL DE 13.8 KV, DE 150 AMP, MARCA NOJA O ROCKWILL | REEMPLAZO DE RECONECTADOR 13,8 KV EN LA SALIDA DEL CIRCUITO 13,8 KV GUARIQUEN | D205 | RESUELTO |  |  | 45704
44 | ORIENTAL | SUCRE | TRES PICOS | 115 | INTERRUPTOR | INTERRUPTOR 13,8 kV | MARCA: SIEMENS MODELO: H515-20/630-500 MEDIO DE EXTINCIÓN: ACEITE DIELÉCTRICO CORRIENTE NOMINAL: 630 A CORRIENTE DE CORTOCIRCUITO: 14,5 KA AÑO: 1975 | REEMPLAZO DEL INTERRUPTOR DE PROTECCIÓN D-705 CIRCUITO 13,8 KV PUERTO SUCRE | D705 | PENDIENTE
45 | ORIENTAL | SUCRE | BORDONES | 115 | INTERRUPTOR | INTERRUPTOR 13,8 kV | MARCA: EMA MODELO: VE E 17-06-32 MEDIO DE EXTINCIÓN: VACÍO CORRIENTE NOMINAL. 630 A CORREINTE DE CORTO CIRCUITO: 31,5KVA AÑO:2008 | REEMPLAZO DEL INTERRUPTOR DE ENLACE DE BARRA D-120 CIRCUITO 13,8 KV PUERTO SUCRE | D120 | PENDIENTE
46 | ORIENTAL | SUCRE | CUMANA III | 115 | INTERRUPTOR | INTERRUPTOR 13,8 kV | MARCA: HORIZON MODELO: HAWKER SIDDELEY SWHCHGEAR MEDIO DE EXTINCIÓN: VACÍO CORRIENTE NOMINAL: 2000 A CORRIENTE DE CORTOCIRCUITO: 31,5 KA AÑO: 2010 | REVISIÓN Y HABILITACIÓN DEL DISYUNTOR D-480 DE LADO BAJA TRAFO MÓVIL 115/13,8 KV | D480 | PENDIENTE
1 | LOS_ANDES | TRUJILLO | SABANA DE MENDOZA | 34.5 | RECONECTADOR | RECONECTADOR 13,8 KV | RECONECTADOR VACIO 13.8KV 110KV 560A | INSTALACIÓN DE RECONECTADOR VACIO 13,8 KV 110KV 560A. YA QUE LA SUBESTACIÓN NO CUENTA CON DICHO RECONECTADOR. | BETIJOQUE 13,8 KV | D605 | PENDIENTE | 1
2 | LOS_ANDES | TRUJILLO | SABANA DE MENDOZA | 34.5 | RECONECTADOR | RECONECTADOR 13,8 KV | RECONECTADOR VACIO 13.8KV 110KV 560A | INSTALACIÓN DE RECONECTADOR VACIO 13,8 KV 110KV 560A. YA QUE LA SUBESTACIÓN NO CUENTA CON DICHO RECONECTADOR. | TRANSFERENCIA | D135 | PENDIENTE | 2
3 | LOS_ANDES | TRUJILLO | SABANA DE MENDOZA | 34.5 | INTERRUPTOR | INTERRUPTOR 34,5 kV | SE REQUIERE INSTALACION DE INTERRUPTOR DE DE POTENCIA 34,5KV. | INSTALACION DE INTERRUPTOR 34,5 KV | MENDOZA - VALLE VERDE 34,5 KV | B105 | PENDIENTE | 3
4 | LOS_ANDES | TRUJILLO | SABANA DE MENDOZA | 34.5 | INTERRUPTOR | INTERRUPTOR 34,5 kV | SE REQUIERE INSTALACION DE INTERRUPTOR DE DE POTENCIA 34,5KV. | INSTALACION DE INTERRUPTOR 34,5 KV | MENDOZA - AGUA SANTA 34,5 KV | B205 | PENDIENTE | 4
5 | LOS_ANDES | TRUJILLO | SABANA DE MENDOZA | 34.5 | INTERRUPTOR | INTERRUPTOR 34,5 kV | SE REQUIERE INSTALACION DE INTERRUPTOR DE DE POTENCIA 34,5KV. | INSTALACION DE INTERRUPTOR 34,5 KV | LADO DE ALTA TX N.02 | B210 | PENDIENTE | 5
6 | LOS_ANDES | TRUJILLO | SABANA DE MENDOZA | 34.5 | TRANSFORMADORDEPOTENCIA | FUERA DE SERVICIO NO RECUPERABLE (SUSTITUCION) | SE REQUIERE SUSTITUCIÓN DEL TX DE POTENCIA DE MVA 34,5/13,8kV | REQUIERE MANTENIMIENTO MAYOR, REEMPLAZO DE ACEITE, CORRECCION DE BOTE DE ACEITE, EMPACADURAS Y PRUEBAS ELECTRICAS TRANSFORMADOR DE 10 MVA 34.5/13.8kV | TX N· 01 | TX N· 01 | PENDIENTE | 6
7 | LOS_ANDES | TRUJILLO | SABANA DE MENDOZA | 34.5 | CONDUCTOR | CONDUCTOR | CONDUCTOR DE LA BARRA PRINCIPAL CALIBRE 500 MCM | REEMPLAZO DE CONDUCTOR DE LA BARRA PRINCIPAL CALIBRE 500 MCM | BARRA PRINCIPAL 13,8 KV | BARRA PRINCIPAL 13,8 KV | PENDIENTE | 7
8 | LOS_ANDES | TRUJILLO | SABANA DE MENDOZA | 34.5 | RECONECTADOR | RECONECTADOR 13,8 KV | RECONECTADOR VACIO 13.8KV 110KV 560A | INSTALACIÓN DE RECONECTADOR VACIO 13,8 KV 110KV 560A. YA QUE LA SUBESTACIÓN CUENTA CON DICHO RECONECTADOR PERO EXISTE LA NECESIDAD DE LA ACTUALIZACION DE TECNOLOGIA. EL EXISTENTE DATA CON UN FECHA DE FABRICACION DEL 2015. | SABANA DE MENDOZA 13,8 KV | D405 | PENDIENTE | 8
9 | LOS_ANDES | TRUJILLO | SABANA DE MENDOZA | 34.5 | RECONECTADOR | RECONECTADOR 13,8 KV | RECONECTADOR VACIO 13.8KV 110KV 560A | INSTALACIÓN DE RECONECTADOR VACIO 13,8 KV 110KV 560A. YA QUE LA SUBESTACIÓN CUENTA CON DICHO RECONECTADOR PERO EXISTE LA NECESIDAD DE LA ACTUALIZACION DE LA TECNOLOGIA.EL EXISTENTE DATA CON UN FECHA DE FABRICACION DEL 2012. | DIVIDIVE I 13,8 KV | D505 | PENDIENTE | 9
10 | LOS_ANDES | TRUJILLO | SABANA DE MENDOZA | 34.5 | RECONECTADOR | RECONECTADOR 13,8 KV | RECONECTADOR VACIO 13.8KV 110KV 560A | INSTALACIÓN DE RECONECTADOR VACIO 13,8 KV 110KV 560A. YA QUE LA SUBESTACIÓN CUENTA CON DICHO RECONECTADOR PERO EXISTE LA NECESIDAD DE LA ACTUALIZACION DE LA TECNOLOGIA.EL EXISTENTE DATA CON UN FECHA DE FABRICACION DEL 2014. | VALMORES 13M8 KV | D305 | PENDIENTE | 10
11 | LOS_ANDES | TRUJILLO | SABANA DE MENDOZA | 34.5 | RECONECTADOR | RECONECTADOR 13,8 KV | RECONECTADOR VACIO 13.8KV 110KV 560A | INSTALACIÓN DE RECONECTADOR VACIO 13,8 KV 110KV 560A. YA QUE LA SUBESTACIÓN CUENTA CON DICHO RECONECTADOR PERO EXISTE LA NECESIDAD DE LA ACTUALIZACION DE LA TECNOLOGIA.EL EXISTENTE DATA CON UN FECHA DE FABRICACION DEL 2011. | BUENA VISTA I 13,8 KV | D205 | PENDIENTE | 11
12 | LOS_ANDES | TRUJILLO | SABANA DE MENDOZA | 34.5 | RECONECTADOR | RECONECTADOR 13,8 KV | RECONECTADOR VACIO 13.8KV 110KV 560A | INSTALACIÓN DE RECONECTADOR VACIO 13,8 KV 110KV 560A. YA QUE LA SUBESTACIÓN CUENTA CON DICHO RECONECTADOR PERO EXISTE LA NECESIDAD DE LA ACTUALIZACION DE LA TECNOLOGIA.EL EXISTENTE DATA CON UN FECHA DE FABRICACION DEL 2012. | EL HORCON 13,8 KV | D105 | PENDIENTE | 12
13 | LOS_ANDES | TRUJILLO | VALLE VERDE | 34.5 | RECONECTADOR | RECONECTADOR 13,8 KV | RECONECTADOR VACIO 13.8KV 110KV 560A | INSTALACIÓN DE RECONECTADOR VACIO 13,8KV 110KV 560A | TRES DE FEBRERO 13,8 KV | D205 | PENDIENTE | 13
14 | LOS_ANDES | TRUJILLO | VALLE VERDE | 34.5 | RECONECTADOR | RECONECTADOR 13,8 KV | RECONECTADOR VACIO 13.8KV 110KV 560A | INSTALACIÓN DE RECONECTADOR VACIO 13,8KV 110KV 560A | LOS CIENEGOS 13,8 KV |  | PENDIENTE | 14
15 | LOS_ANDES | TRUJILLO | VALLE VERDE | 34.5 | RECONECTADOR | RECONECTADOR 13,8 KV | RECONECTADOR VACIO 13.8KV 110KV 560A | INSTALACIÓN DE RECONECTADOR VACIO 13,8KV 110KV 560A | RECONECTADOR DE TRANSFERENCIA DEL TX N' 02 | D130 | PENDIENTE | 15
16 | LOS_ANDES | TRUJILLO | VALLE VERDE | 34.5 | RECONECTADOR | RECONECTADOR 13,8 KV | RECONECTADOR VACIO 13.8KV 110KV 560A | SUSTITUCION DE RECONECTADOR POR OBSOLESCENCIA | SAN LUIS 13,8 KV | D505 | PENDIENTE | 16
17 | LOS_ANDES | TRUJILLO | VALLE VERDE | 34.5 | RECONECTADOR | RECONECTADOR 13,8 KV | RECONECTADOR VACIO 13.8KV 110KV 560A | SUSTITUCION DE RECONECTADOR POR OBSOLESCENCIA | SANTA CLARA 13,8 KV | D105 | PENDIENTE | 17
18 | LOS_ANDES | TRUJILLO | VALLE VERDE | 34.5 | RECONECTADOR | RECONECTADOR 13,8 KV | RECONECTADOR VACIO 13.8KV 110KV 560A | SUSTITUCION DE RECONECTADOR DE TRANSFERENCIA POR OBSOLESCENCIA | RECONECTADOR DE TRANSFERENCIA DEL TX N' 01 |  | PENDIENTE | 18
19 | LOS_ANDES | TRUJILLO | VALLE VERDE | 34.5 | INTERRUPTOR | INTERRUPTOR 34,5 kV | RECONECTADOR VACIO 34.5KV 110KV 560A | SUSTITUCION DE INTERRUPTOR DE LADO DE ALTA TX N° 01 POR OBSOLESCENCIA | LADO DE ALTA | B110 | PENDIENTE | 19
20 | LOS_ANDES | TRUJILLO | VALLE VERDE | 34.5 | INTERRUPTOR | INTERRUPTOR 34,5 kV | RECONECTADOR VACIO 34.5KV 110KV 560A | SUSTITUCION DE INTERRUPTOR DE LADO DE ALTA TX N° 02 POR OBSOLESCENCIA | LADO DE ALTA | B210 | PENDIENTE | 20
21 | LOS_ANDES | TRUJILLO | VALLE VERDE | 34.5 | INFRAESTRUCTURA | INFRAESTRUCTURA | SEGURIDADINFRAESTRUCTURA | ADECUAR LA INFRAESTRUCTURA | NA | NA | PENDIENTE | 21
22 | LOS_ANDES | TRUJILLO | VALLE VERDE | 34.5 | BARRAS | BARRAS | ADECUACION DE LA BARRA 13,8 KV. | SE REQUIERE ADECUACION DE LA BARRA 13,8 KV. | BARRA PRINCIPAL 13,8 KV | BARRA PRINCIPAL 13,8 KV | PENDIENTE | 22
23 | LOS_ANDES | TRUJILLO | LA CONCEPCION | 34.5 | RECONECTADOR | RECONECTADOR 13,8 KV | RECONECTADOR VACIO 13.8KV 110KV 560A | INSTALACIÓN DE RECONECTADOR VACIO 13,8 KV 110KV 560A. LA SUBESTACIÓN NO CUENTA CON RECONECTADOR. | TRANSFERENCIA | D130 | PENDIENTE | 23
24 | LOS_ANDES | TRUJILLO | LA CONCEPCION | 34.5 | RECONECTADOR | RECONECTADOR 13,8 KV | RECONECTADOR VACIO 13.8KV 110KV 560A | INSTALACIÓN DE RECONECTADOR VACIO 13,8 KV 110KV 560A, CIRCUITO SEGOVIA | SEGOVIA 13,8 KV | D405 | PENDIENTE | 24
25 | LOS_ANDES | TRUJILLO | LA CONCEPCION | 34.5 | INTERRUPTOR | INTERRUPTOR 34,5 kV | SE REQUIERE INSTALACION DE INTERRUPTOR DE DE POTENCIA 34,5KV. | INSTALACION DE INTERRUPTOR 34,5 KV | LA CONCEPCION-CARACHE 34,5 KV | POR ASIGNAR | PENDIENTE | 25
26 | LOS_ANDES | TRUJILLO | LA CONCEPCION | 34.5 | BARRAS | BARRAS | ADECUACION DE LA BARRA 13,8 KV. | SE REQUIERE ADECUACION DE LA BARRA 13,8 KV. | BARRA PRINCIPAL 13,8 KV | BARRA PRINCIPAL 13,8 KV | PENDIENTE | 26
27 | LOS_ANDES | TRUJILLO | LA CONCEPCION | 34.5 | RECONECTADOR | RECONECTADOR 13,8 KV | RECONECTADOR VACIO 13.8KV 110KV 560A | SUSTITUCION DE RECONECTADORPOR OBSOLESCENCIA | EL VALLE 13,8 KV | D105 | PENDIENTE | 27
28 | LOS_ANDES | TRUJILLO | LA CONCEPCION | 34.5 | RECONECTADOR | RECONECTADOR 13,8 KV | RECONECTADOR VACIO 13.8KV 110KV 560A | SUSTITUCION DE RECONECTADORPOR OBSOLESCENCIA | PAMPAN 13,8 KV | D205 | PENDIENTE | 28
29 | LOS_ANDES | TRUJILLO | LA CONCEPCION | 34.5 | RECONECTADOR | RECONECTADOR 13,8 KV | RECONECTADOR VACIO 13.8KV 110KV 560A | SUSTITUCION DE RECONECTADOR POR OBSOLESCENCIA | PAMPANITO 13,8 KV | D305 | PENDIENTE | 29
30 | LOS_ANDES | TRUJILLO | LA CONCEPCION | 34.5 | RECONECTADOR | RECONECTADOR 13,8 KV | RECONECTADOR VACIO 13.8KV 110KV 560A | SUSTITUCION DE RECONECTADOR POR OBSOLESCENCIA | LA VILLA 13,8 KV | D505 | PENDIENTE | 30
31 | LOS_ANDES | TRUJILLO | LA CONCEPCION | 34.5 | INTERRUPTOR | INTERRUPTOR 34,5 kV | SE REQUIERE INSTALACION DE INTERRUPTOR DE DE POTENCIA 34,5KV. | INSTALACION DE INTERRUPTOR 34,5 KV POR OBSELESCENCIA | LADO DE ALTA TX N.02 | B210 | PENDIENTE | 31
32 | LOS_ANDES | TRUJILLO | LA CONCEPCION | 34.5 | INFRAESTRUCTURA | INFRAESTRUCTURA | SEGURIDADINFRAESTRUCTURA | ADECUAR LA INFRAESTRUCTURA | NA | NA | PENDIENTE | 32
33 | LOS_ANDES | TRUJILLO | ISNOTU | 34.5 | RECONECTADOR | RECONECTADOR 13,8 KV | RECONECTADOR VACIO 13.8KV 110KV 560A | INSTALACIÓN DE RECONECTADOR VACIO 13,8 KV 110KV 560A. YA QUE LA SUBESTACIÓN NO CUENTA CON DICHO RECONECTADOR. | LA AMARRILLA | D305 | PENDIENTE | 33
34 | LOS_ANDES | TRUJILLO | ISNOTU | 34.5 | RECONECTADOR | RECONECTADOR 13,8 KV | RECONECTADOR VACIO 13.8KV 110KV 560A | INSTALACIÓN DE RECONECTADOR VACIO 13,8 KV 110KV 560A. YA QUE LA SUBESTACIÓN NO CUENTA CON DICHO RECONECTADOR. | ISNOTU | D205 | PENDIENTE | 34
35 | LOS_ANDES | TRUJILLO | ISNOTU | 34.5 | RECONECTADOR | RECONECTADOR 13,8 KV | RECONECTADOR VACIO 13.8KV 110KV 560A | INSTALACIÓN DE RECONECTADOR VACIO 13,8 KV 110KV 560A. YA QUE LA SUBESTACIÓN NO CUENTA CON DICHO RECONECTADOR. | RECONECTADOR PARA LA BARRA DE TRANFERENCIA | POR ASIGNAR | PENDIENTE | 35
36 | LOS_ANDES | TRUJILLO | ISNOTU | 34.5 | INTERRUPTOR | INTERRUPTOR 34,5 kV | SE REQUIERE INSTALACION DE INTERRUPTOR DE DE POTENCIA 34,5KV. | INSTALACION DE INTERRUPTOR 34,5 KV | LADO DE ALTA TX Nº 02 | B210 | PENDIENTE | 36
37 | LOS_ANDES | TRUJILLO | ISNOTU | 34.5 | TRANSFORMADORDEPOTENCIA | REQUIERE MANTENIMIENTO MAYOR PARA PUESTA EN SERVICIO | SE REQUIERE MANTENIMIENTO MAYOR DEL TX DE POTENCIA DE 5 MVA 34,5/13,8kV | MANTENIMIENTO MAYOR POR ALTOS NIVELES DE HUMEDAD O INSTALACIÓN DE TX DE POTENCIA DE 5 MVA 34,5/13,8kV | TX N' 02 | Tx N. 2 | PENDIENTE | 37
38 | LOS_ANDES | TRUJILLO | ISNOTU | 34.5 | RECONECTADOR | RECONECTADOR 13,8 KV | RECONECTADOR VACIO 13.8KV 110KV 560A | SUSTITUCION DE RECONECTADOR POR OBSOLESCENCIA | RAFAEL RANGEL 13,8 KV | D105 | PENDIENTE | 38
39 | LOS_ANDES | TRUJILLO | ISNOTU | 34.5 | INFRAESTRUCTURA | INFRAESTRUCTURA | SEGURIDADINFRAESTRUCTURA | ADECUAR LA INFRAESTRUCTURA | NA | NA | PENDIENTE | 39
40 | LOS_ANDES | TRUJILLO | ISNOTU | 34.5 | BARRAS | BARRAS | ADECUACION DE LA BARRA 13,8 KV. | SE REQUIERE ADECUACION DE LA BARRA 13,8 KV. | BARRA PRINCIPAL 13,8 KV | BARRA PRINCIPAL 13,8 KV | PENDIENTE | 40
41 | LOS_ANDES | TRUJILLO | JARDIN | 34.5 | RECONECTADOR | RECONECTADOR 13,8 KV | RECONECTADOR VACIO 13.8KV 110KV 560A | INSTALACIÓN DE RECONECTADOR VACIO 13,8 KV 110KV 560A. YA QUE LA SUBESTACIÓN NO CUENTA CON DICHO RECONECTADOR. | MITICUM | D305 | PENDIENTE | 41
42 | LOS_ANDES | TRUJILLO | JARDIN | 34.5 | TRANSFORMADORDEPOTENCIA | REQUIERE MANTENIMIENTO MAYOR PARA PUESTA EN SERVICIO | REQUIERE REEMPLAZO O MANTENIMIENTO MAYOR YA QUE PRESENTA PROBLEMAS DE BAJO VOLTAJE Y ESTA LIMITADO PARA ENTREGAR TODA LA CARGA POR OBSOLESCENCIA | REQUIERE REEMPLAZO O MANTENIMIENTO MAYOR YA QUE PRESENTA PROBLEMAS DE BAJO VOLTAJE Y ESTA LIMITADO PARA ENTREGAR TODA LA CARGA POR OBSOLESCENCIA | TX N' 01 |  | PENDIENTE | 42
43 | LOS_ANDES | TRUJILLO | JARDIN | 34.5 | INTERRUPTOR | INTERRUPTOR 34,5 kV | SE REQUIERE INSTALACION DE INTERRUPTOR DE DE POTENCIA 34,5KV. | INSTALACION DE INTERRUPTOR 34,5 KV | LADO DE ALTA TX N.02 | B210 | PENDIENTE | 43
44 | LOS_ANDES | TRUJILLO | JARDIN | 34.5 | RECONECTADOR | RECONECTADOR 13,8 KV | RECONECTADOR VACIO 13.8KV 110KV 560A | SUSTITUCION DE RECONECTADOR POR OBSOLESCENCIA | JARDIN 13,8 KV | D105 | PENDIENTE | 44
45 | LOS_ANDES | TRUJILLO | JARDIN | 34.5 | RECONECTADOR | RECONECTADOR 13,8 KV | RECONECTADOR VACIO 13.8KV 110KV 560A | SUSTITUCION DE RECONECTADORPOR OBSOLESCENCIA | GUARAMACAL 13,8 KV | D205 | PENDIENTE | 45
46 | LOS_ANDES | TRUJILLO | JARDIN | 34.5 | INTERRUPTOR | INTERRUPTOR 34,5 kV | SE REQUIERE INSTALACION DE INTERRUPTOR DE DE POTENCIA 34,5KV. | INSTALACION DE INTERRUPTOR 34,5 KV POR OBSELESCENCIA | LADO DE ALTA TX N.01 | B110 | PENDIENTE | 46
47 | LOS_ANDES | TRUJILLO | JARDIN | 34.5 | BARRAS | BARRAS | ADECUACION DE LA BARRA 13,8 KV. | SE REQUIERE ADECUACION DE LA BARRA 13,8 KV. | BARRA PRINCIPAL 13,8 KV | BARRA PRINCIPAL 13,8 KV | PENDIENTE | 47
48 | LOS_ANDES | TRUJILLO | JARDIN | 34.5 | INFRAESTRUCTURA | INFRAESTRUCTURA | SEGURIDADINFRAESTRUCTURA | ADECUAR LA INFRAESTRUCTURA | NA | NA | PENDIENTE | 48
49 | LOS_ANDES | TRUJILLO | JAGUITO | 34.5 | RECONECTADOR | RECONECTADOR 13,8 KV | RECONECTADOR VACIO 13.8KV 110KV 560A | INSTALACIÓN DE RECONECTADOR VACIO 13,8 KV 110KV 560A. YA QUE LA SUBESTACIÓN NO CUENTA CON DICHO RECONECTADOR. | EL GALLO 13,8 KV | D105 | PENDIENTE | 49
50 | LOS_ANDES | TRUJILLO | JAGUITO | 34.5 | RECONECTADOR | RECONECTADOR 13,8 KV | RECONECTADOR VACIO 13.8KV 110KV 560A | SUSTITUCION DE RECONECTADOR POR OBSOLESCENCIA | ARAGUANEY 13,8 KV | D205 | PENDIENTE | 50
51 | LOS_ANDES | TRUJILLO | JAGUITO | 34.5 | RECONECTADOR | RECONECTADOR 13,8 KV | RECONECTADOR VACIO 13.8KV 110KV 560A | SUSTITUCION DE RECONECTADOR POR OBSOLESCENCIA | EL JAGUITO 13,8 KV | D305 | PENDIENTE | 51
52 | LOS_ANDES | TRUJILLO | JAGUITO | 34.5 | INTERRUPTOR | INTERRUPTOR 34,5 kV | SE REQUIERE INSTALACION DE INTERRUPTOR DE DE POTENCIA 34,5KV. | INSTALACION DE INTERRUPTOR 34,5 KV POR OBSELESCENCIA | LADO DE ALTA TX N.01 | B110 | PENDIENTE | 52
53 | LOS_ANDES | TRUJILLO | JAGUITO | 34.5 | BARRAS | BARRAS | ADECUACION DE LA BARRA 13,8 KV. | SE REQUIERE ADECUACION DE LA BARRA 13,8 KV. | BARRA PRINCIPAL 13,8 KV | BARRA PRINCIPAL 13,8 KV | PENDIENTE | 53
54 | LOS_ANDES | TRUJILLO | JAGUITO | 34.5 | INFRAESTRUCTURA | INFRAESTRUCTURA | SEGURIDADINFRAESTRUCTURA | ADECUAR LA INFRAESTRUCTURA | NA | NA | PENDIENTE | 54
55 | LOS_ANDES | TRUJILLO | BOCONO | 34.5 | RECONECTADOR | RECONECTADOR 13,8 KV | RECONECTADOR VACIO 13.8KV 110KV 560A | INSTALACIÓN DE RECONECTADOR VACIO 13,8 KV 110KV 560A. YA QUE LA SUBESTACIÓN NO CUENTA CON DICHO RECONECTADOR. | BOCONO 13,8 KV | D205 | PENDIENTE | 55
56 | LOS_ANDES | TRUJILLO | BOCONO | 34.5 | RECONECTADOR | RECONECTADOR 13,8 KV | RECONECTADOR VACIO 13.8KV 110KV 560A | INSTALACIÓN DE RECONECTADOR VACIO 13,8KV 110KV 560A | AURELIO DIAZ 13,8 KV | D405 | PENDIENTE | 56
57 | LOS_ANDES | TRUJILLO | BOCONO | 34.5 | RECONECTADOR | RECONECTADOR 13,8 KV | RECONECTADOR VACIO 13.8KV 110KV 560A | INSTALACIÓN DE RECONECTADOR VACIO 13,8KV 110KV 560A | RECONECTADOR DE TRANSFERENCIA |  | PENDIENTE | 57
58 | LOS_ANDES | TRUJILLO | BOCONO | 34.5 | RECONECTADOR | RECONECTADOR 13,8 KV | RECONECTADOR VACIO 13.8KV 110KV 560A | SUSTITUCION DE RECONECTADOR POR OBSOLESCENCIA | NIQUITAO 13,8 KV | D205 | PENDIENTE | 58
59 | LOS_ANDES | TRUJILLO | BOCONO | 34.5 | RECONECTADOR | RECONECTADOR 13,8 KV | RECONECTADOR VACIO 13.8KV 110KV 560A | SUSTITUCION DE RECONECTADOR POR OBSOLESCENCIA | CAMPO ELIAS 13,8 KV | D305 | PENDIENTE | 59
60 | LOS_ANDES | TRUJILLO | BOCONO | 34.5 | INTERRUPTOR | INTERRUPTOR 34,5 kV | SE REQUIERE INSTALACION DE INTERRUPTOR DE DE POTENCIA 34,5KV. | INSTALACION DE INTERRUPTOR 34,5 KV POR OBSELESCENCIA | LADO DE ALTA TX N.01 | B110 | PENDIENTE | 60
61 | LOS_ANDES | TRUJILLO | BOCONO | 34.5 | BARRAS | BARRAS | ADECUACION DE LA BARRA 13,8 KV. | SE REQUIERE ADECUACION DE LA BARRA 13,8 KV. | BARRA PRINCIPAL 13,8 KV | BARRA PRINCIPAL 13,8 KV | PENDIENTE | 61
62 | LOS_ANDES | TRUJILLO | BOCONO | 34.5 | INFRAESTRUCTURA | INFRAESTRUCTURA | SEGURIDADINFRAESTRUCTURA | ADECUAR LA INFRAESTRUCTURA | NA | NA | PENDIENTE | 62
63 | LOS_ANDES | TRUJILLO | SAN JACINTO | 34.5 | INTERRUPTOR | INTERRUPTOR 34,5 kV | SE REQUIERE INSTALACION DE INTERRUPTOR DE DE POTENCIA 34,5KV. | INSTALACION DE INTERRUPTOR 34,5 KV | LADO DE ALTA TX Nº 01 | B110 | PENDIENTE | 63
64 | LOS_ANDES | TRUJILLO | SAN JACINTO | 34.5 | RECONECTADOR | RECONECTADOR 13,8 KV | RECONECTADOR VACIO 13.8KV 110KV 560A | SUSTITUCION DE RECONECTADOR POR OBSOLESCENCIA | SAN LAZARO 13,8 KV | D105 | PENDIENTE | 64
65 | LOS_ANDES | TRUJILLO | SAN JACINTO | 34.5 | RECONECTADOR | RECONECTADOR 13,8 KV | RECONECTADOR VACIO 13.8KV 110KV 560A | SUSTITUCION DE RECONECTADOR POR OBSOLESCENCIA | TRUJILLO II 13,8 KV | D205 | PENDIENTE | 65
66 | LOS_ANDES | TRUJILLO | SAN JACINTO | 34.5 | BARRAS | BARRAS | ADECUACION DE LA BARRA 13,8 KV. | SE REQUIERE ADECUACION DE LA BARRA 13,8 KV. | BARRA PRINCIPAL 13,8 KV | BARRA PRINCIPAL 13,8 KV | PENDIENTE | 66
67 | LOS_ANDES | TRUJILLO | SAN JACINTO | 34.5 | INFRAESTRUCTURA | INFRAESTRUCTURA | SEGURIDADINFRAESTRUCTURA | ADECUAR LA INFRAESTRUCTURA | NA | NA | PENDIENTE | 67
68 | LOS_ANDES | TRUJILLO | AGUA SANTA | 34.5 | RECONECTADOR | RECONECTADOR 13,8 KV | RECONECTADOR VACIO 13.8KV 110KV 560A | SUSTITUCION DE RECONECTADOR POR OBSOLESCENCIA | AGUA VIVA 13,8 KV | D105 | PENDIENTE | 68
69 | LOS_ANDES | TRUJILLO | AGUA SANTA | 34.5 | RECONECTADOR | RECONECTADOR 13,8 KV | RECONECTADOR VACIO 13.8KV 110KV 560A | SUSTITUCION DE RECONECTADOR POR OBSOLESCENCIA | DIVIDIVE II 13,8 KV | D305 | PENDIENTE | 69
70 | LOS_ANDES | TRUJILLO | AGUA SANTA | 34.5 | RECONECTADOR | RECONECTADOR 13,8 KV | RECONECTADOR VACIO 13.8KV 110KV 560A | SUSTITUCION DE RECONECTADOR POR OBSOLESCENCIA | ZONA INDUSTRIAL ZB 13,8 KV | D205 | PENDIENTE | 70
71 | LOS_ANDES | TRUJILLO | AGUA SANTA | 34.5 | INTERRUPTOR | INTERRUPTOR 34,5 kV | SE REQUIERE INSTALACION DE INTERRUPTOR DE DE POTENCIA 34,5KV. | INSTALACION DE INTERRUPTOR 34,5 KV POR OBSELESCENCIA | LADO DE ALTA TX N.01 | B210 | PENDIENTE | 71
72 | LOS_ANDES | TRUJILLO | AGUA SANTA | 34.5 | INFRAESTRUCTURA | INFRAESTRUCTURA | SEGURIDADINFRAESTRUCTURA | ADECUAR LA INFRAESTRUCTURA | NA | NA | PENDIENTE | 72
73 | LOS_ANDES | TRUJILLO | AGUA SANTA | 34.5 | BARRAS | BARRAS | ADECUACION DE LA BARRA 13,8 KV. | SE REQUIERE ADECUACION DE LA BARRA 13,8 KV. | BARRA PRINCIPAL 13,8 KV | BARRA PRINCIPAL 13,8 KV | PENDIENTE | 73
74 | LOS_ANDES | TRUJILLO | SAN RAFAEL | 34.5 | RECONECTADOR | RECONECTADOR 13,8 KV | RECONECTADOR VACIO 13.8KV 110KV 560A | SUSTITUCION DE RECONECTADOR POR OBSOLESCENCIA | SAN RAFAEL 13,8 KV | D105 | PENDIENTE | 74
75 | LOS_ANDES | TRUJILLO | SAN RAFAEL | 34.5 | RECONECTADOR | RECONECTADOR 13,8 KV | RECONECTADOR VACIO 13.8KV 110KV 560A | SUSTITUCION DE RECONECTADOR POR OBSOLESCENCIA | BURBUSAY 13,8 KV | D205 | PENDIENTE | 75
76 | LOS_ANDES | TRUJILLO | SAN RAFAEL | 34.5 | RECONECTADOR | RECONECTADOR 13,8 KV | RECONECTADOR VACIO 13.8KV 110KV 560A | INSTALACIÓN DE RECONECTADOR VACIO 13,8 KV 110KV 560A. LA SUBESTACIÓN NO CUENTA CON RECONECTADOR. | TRANSFERENCIA | POR ASIGNAR | PENDIENTE | 76
77 | LOS_ANDES | TRUJILLO | SAN RAFAEL | 34.5 | INTERRUPTOR | INTERRUPTOR 34,5 kV | SE REQUIERE INSTALACION DE INTERRUPTOR DE DE POTENCIA 34,5KV. | INSTALACION DE INTERRUPTOR 34,5 KV POR OBSELESCENCIA | LADO DE ALTA TX N.01 | B110 | PENDIENTE | 77
78 | LOS_ANDES | TRUJILLO | SAN RAFAEL | 34.5 | INFRAESTRUCTURA | INFRAESTRUCTURA | SEGURIDADINFRAESTRUCTURA | ADECUAR LA INFRAESTRUCTURA | NA | NA | PENDIENTE | 78
79 | LOS_ANDES | TRUJILLO | SAN RAFAEL | 34.5 | BARRAS | BARRAS | ADECUACION DE LA BARRA 13,8 KV. | SE REQUIERE ADECUACION DE LA BARRA 13,8 KV. | BARRA PRINCIPAL 13,8 KV | BARRA PRINCIPAL 13,8 KV | PENDIENTE | 79
80 | LOS_ANDES | TRUJILLO | JAJO | 34.5 | RECONECTADOR | RECONECTADOR 13,8 KV | RECONECTADOR VACIO 13.8KV 110KV 560A | SUSTITUCION DE RECONECTADOR POR OBSOLESCENCIA | TUÑAME 13,8 KV | D205 | PENDIENTE | 80
81 | LOS_ANDES | TRUJILLO | JAJO | 34.5 | RECONECTADOR | RECONECTADOR 13,8 KV | RECONECTADOR VACIO 13.8KV 110KV 560A | SUSTITUCION DE RECONECTADOR POR OBSOLESCENCIA | JAJO 13,8 KV | D105 | PENDIENTE | 81
82 | LOS_ANDES | TRUJILLO | JAJO | 34.5 | INTERRUPTOR | INTERRUPTOR 34,5 kV | SE REQUIERE INSTALACION DE INTERRUPTOR DE DE POTENCIA 34,5KV. | INSTALACION DE INTERRUPTOR 34,5 KV POR OBSELESCENCIA | LADO DE ALTA TX N.02 | B210 | PENDIENTE | 82
83 | LOS_ANDES | TRUJILLO | JAJO | 34.5 | INFRAESTRUCTURA | INFRAESTRUCTURA | SEGURIDADINFRAESTRUCTURA | ADECUAR LA INFRAESTRUCTURA | NA | NA | PENDIENTE | 83
84 | LOS_ANDES | TRUJILLO | JAJO | 34.5 | BARRAS | BARRAS | ADECUACION DE LA BARRA 13,8 KV. | SE REQUIERE ADECUACION DE LA BARRA 13,8 KV. | BARRA PRINCIPAL 13,8 KV | BARRA PRINCIPAL 13,8 KV | PENDIENTE | 84
85 | LOS_ANDES | TRUJILLO | LA PUERTA | 34.5 | RECONECTADOR | RECONECTADOR 13,8 KV | RECONECTADOR VACIO 13.8KV 110KV 560A | SUSTITUCION DE RECONECTADOR POR OBSOLESCENCIA | LA PUERTA 13,8 KV | D205 | PENDIENTE | 85
86 | LOS_ANDES | TRUJILLO | LA PUERTA | 34.5 | RECONECTADOR | RECONECTADOR 13,8 KV | RECONECTADOR VACIO 13.8KV 110KV 560A | SUSTITUCION DE RECONECTADOR POR OBSOLESCENCIA | MOMBOY 13,8 KV | D105 | PENDIENTE | 86
87 | LOS_ANDES | TRUJILLO | LA PUERTA | 34.5 | INTERRUPTOR | INTERRUPTOR 34,5 kV | SE REQUIERE INSTALACION DE INTERRUPTOR DE DE POTENCIA 34,5KV. | INSTALACION DE INTERRUPTOR 34,5 KV POR OBSELESCENCIA | LADO DE ALTA TX N.01 | B110 | PENDIENTE | 87
88 | LOS_ANDES | TRUJILLO | LA PUERTA | 34.5 | INFRAESTRUCTURA | INFRAESTRUCTURA | SEGURIDADINFRAESTRUCTURA | ADECUAR LA INFRAESTRUCTURA | NA | NA | PENDIENTE | 88
89 | LOS_ANDES | TRUJILLO | LA PUERTA | 34.5 | BARRAS | BARRAS | ADECUACION DE LA BARRA 13,8 KV. | SE REQUIERE ADECUACION DE LA BARRA 13,8 KV. | BARRA PRINCIPAL 13,8 KV | BARRA PRINCIPAL 13,8 KV | PENDIENTE | 89
90 | LOS_ANDES | TRUJILLO | CARACHE | 34.5 | RECONECTADOR | RECONECTADOR 13,8 KV | RECONECTADOR VACIO 13.8KV 110KV 560A | SUSTITUCION DE RECONECTADOR POR OBSOLESCENCIA | PLAYA MIQUIA 13,8KV | D105 | PENDIENTE | 90
91 | LOS_ANDES | TRUJILLO | CARACHE | 34.5 | RECONECTADOR | RECONECTADOR 13,8 KV | RECONECTADOR VACIO 13.8KV 110KV 560A | SUSTITUCION DE RECONECTADOR POR OBSOLESCENCIA | LA CUCHILLA 13,8KV | D305 | PENDIENTE | 91
92 | LOS_ANDES | TRUJILLO | CARACHE | 34.5 | RECONECTADOR | RECONECTADOR 13,8 KV | RECONECTADOR VACIO 13.8KV 110KV 560A | SUSTITUCION DE RECONECTADOR POR OBSOLESCENCIA | CARACHE 13,8 KV | D205 | PENDIENTE | 92
93 | LOS_ANDES | TRUJILLO | CARACHE | 34.5 | INTERRUPTOR | INTERRUPTOR 34,5 kV | SE REQUIERE INSTALACION DE INTERRUPTOR DE DE POTENCIA 34,5KV. | INSTALACION DE INTERRUPTOR 34,5 KV POR OBSELESCENCIA | LADO DE ALTA TX N.01 | B110 | PENDIENTE | 93
94 | LOS_ANDES | TRUJILLO | CARACHE | 34.5 | INFRAESTRUCTURA | INFRAESTRUCTURA | SEGURIDADINFRAESTRUCTURA | ADECUAR LA INFRAESTRUCTURA | NA | NA | PENDIENTE | 94
95 | LOS_ANDES | TRUJILLO | CARACHE | 34.5 | BARRAS | BARRAS | ADECUACION DE LA BARRA 13,8 KV. | SE REQUIERE ADECUACION DE LA BARRA 13,8 KV. | BARRA PRINCIPAL 13,8 KV | BARRA PRINCIPAL 13,8 KV | PENDIENTE | 95
96 | LOS_ANDES | TRUJILLO | JALISCO | 34.5 | RECONECTADOR | RECONECTADOR 13,8 KV | RECONECTADOR VACIO 13.8KV 110KV 560A | INSTALACIÓN DE RECONECTADOR VACIO 13,8 KV 110KV 560A. YA QUE LA SUBESTACIÓN NO CUENTA CON DICHO RECONECTADOR. | GIRALUNA 13,8 KV | D205 | PENDIENTE | 96
97 | LOS_ANDES | TRUJILLO | JALISCO | 34.5 | RECONECTADOR | RECONECTADOR 13,8 KV | RECONECTADOR VACIO 13.8KV 110KV 560A | SUSTITUCION DE RECONECTADOR POR OBSOLESCENCIA | BRISAS DE JALISCO 13,8 KV | D105 | PENDIENTE | 97
98 | LOS_ANDES | TRUJILLO | JALISCO | 34.5 | INTERRUPTOR | INTERRUPTOR 34,5 kV | SE REQUIERE INSTALACION DE INTERRUPTOR DE DE POTENCIA 34,5KV. | INSTALACION DE INTERRUPTOR 34,5 KV POR OBSELESCENCIA | LADO DE ALTA TX N.01 | B110 | PENDIENTE | 98
99 | LOS_ANDES | TRUJILLO | JALISCO | 34.5 | INFRAESTRUCTURA | INFRAESTRUCTURA | SEGURIDADINFRAESTRUCTURA | ADECUAR LA INFRAESTRUCTURA | NA | NA | PENDIENTE | 99
100 | LOS_ANDES | TRUJILLO | JALISCO | 34.5 | BARRAS | BARRAS | ADECUACION DE LA BARRA 13,8 KV. | SE REQUIERE ADECUACION DE LA BARRA 13,8 KV. | BARRA PRINCIPAL 13,8 KV | BARRA PRINCIPAL 13,8 KV | PENDIENTE | 100
101 | LOS_ANDES | TRUJILLO | TIMOTES | 34.5 | RECONECTADOR | RECONECTADOR 13,8 KV | RECONECTADOR VACIO 13.8KV 110KV 560A | INSTALACIÓN DE RECONECTADOR VACIO 13,8 KV 110KV 560A. YA QUE LA SUBESTACIÓN NO CUENTA CON DICHO RECONECTADOR. | TIMOTES 13,8 KV | D205 | PENDIENTE | 101
102 | LOS_ANDES | TRUJILLO | TIMOTES | 34.5 | RECONECTADOR | RECONECTADOR 13,8 KV | RECONECTADOR VACIO 13.8KV 110KV 560A | SUSTITUCION DE RECONECTADOR POR OBSOLESCENCIA | LA MESA 13,8 KV | D305 | PENDIENTE | 102
103 | LOS_ANDES | TRUJILLO | TIMOTES | 34.5 | RECONECTADOR | RECONECTADOR 13,8 KV | RECONECTADOR VACIO 13.8KV 110KV 560A | SUSTITUCION DE RECONECTADOR POR OBSOLESCENCIA | LA VENTA 13,8 KV | D105 | PENDIENTE | 103
104 | LOS_ANDES | TRUJILLO | TIMOTES | 34.5 | INTERRUPTOR | INTERRUPTOR 34,5 kV | SE REQUIERE INSTALACION DE INTERRUPTOR DE DE POTENCIA 34,5KV. | INSTALACION DE INTERRUPTOR 34,5 KV POR OBSELESCENCIA | LADO DE ALTA TX N.01 | B110 | PENDIENTE | 104
105 | LOS_ANDES | TRUJILLO | TIMOTES | 34.5 | INTERRUPTOR | INTERRUPTOR 34,5 kV | SE REQUIERE INSTALACION DE INTERRUPTOR DE DE POTENCIA 34,5KV. | INSTALACION DE INTERRUPTOR 34,5 KV POR OBSELESCENCIA | LADO DE ALTA TX N.02 | B210 | PENDIENTE | 105
106 | LOS_ANDES | TRUJILLO | TIMOTES | 34.5 | INFRAESTRUCTURA | INFRAESTRUCTURA | SEGURIDADINFRAESTRUCTURA | ADECUAR LA INFRAESTRUCTURA | NA | NA | PENDIENTE | 106
107 | LOS_ANDES | TRUJILLO | TIMOTES | 34.5 | BARRAS | BARRAS | ADECUACION DE LA BARRA 13,8 KV. | SE REQUIERE ADECUACION DE LA BARRA 13,8 KV. | BARRA PRINCIPAL 13,8 KV | BARRA PRINCIPAL 13,8 KV | PENDIENTE | 107
108 | LOS_ANDES | TRUJILLO | VALERA I | 115 | INTERRUPTOR | INTERRUPTOR 34,5 kV | INTERRUPTOR DE POTENCIA EN VACIO TIPO: 8HH INTEMPERIE, ESPECIFICACIONES TÉCNICAS: 38KV, 630A, NBAI: 200KV, ICC: 25KA SIEMENS | SE REQUIERE REEMPLAZAR LOS TRES POLOS | SAN JACINTO | B-205 | PENDIENTE | 108
109 | LOS_ANDES | TRUJILLO | VALERA I | 115 | INTERRUPTOR | INTERRUPTOR 13,8 kV | INTERRUPTOR DE POTENCIA DE INTEMPERIE A 13,8 KV, 650A | REEMPLAZAR EL INTERRUPTOR YA QUE SE CONSIDERA OBSOLETO POR FECHA DE FABRICACIÓN, FALLOS MECÁNICOS, DIFICULTAD PARA ENCONTRAR REPUESTOS Y PROBLEMAS DE CALIDAD Y SEGURIDAD QUE LO HACE POCO CONFIABLE. | TRANSFERENCIA | D-130 | PENDIENTE | 109
110 | LOS_ANDES | TRUJILLO | VALERA I | 115 | INTERRUPTOR | INTERRUPTOR 13,8 kV | INTERRUPTOR DE POTENCIA DE INTEMPERIE A 13,8 KV, 650A | REEMPLAZAR EL INTERRUPTOR YA QUE SE CONSIDERA OBSOLETO POR FECHA DE FABRICACIÓN, FALLOS MECÁNICOS, DIFICULTAD PARA ENCONTRAR REPUESTOS Y PROBLEMAS DE CALIDAD Y SEGURIDAD QUE LO HACE POCO CONFIABLE. | EL MILAGRO | D-105 | PENDIENTE | 110
111 | LOS_ANDES | TRUJILLO | VALERA I | 115 | INTERRUPTOR | INTERRUPTOR 13,8 kV | INTERRUPTOR TIPO CELDA BLINDADA A 13,8KV, | REEMPLAZAR EL INTERRUPTOR ACTUALMENTE ESTA FUERA DE SERVICIO (INOPERATIVO) Y SE CONSIDERA OBSOLETO POR FECHA DE FABRICACIÓN, FALLOS MECÁNICOS, DIFICULTAD PARA ENCONTRAR REPUESTOS Y PROBLEMAS DE CALIDAD Y SEGURIDAD QUE LO HACE POCO CONFIABLE. | BANCO DE COMPENSACIÓN | D-150 | PENDIENTE | 111
112 | LOS_ANDES | TRUJILLO | VALERA I | 115 | INTERRUPTOR | INTERRUPTOR 13,8 kV | INTERRUPTOR TIPO CELDA BLINDADA A 13,8KV | REEMPLAZAR EL INTERRUPTOR, ACTUALMENTE INEXISTENTE Y SE CONSIDERA OBSOLETO POR FECHA DE FABRICACIÓN, FALLA EN EL FUNCIONAMIENTO, DIFICULTAD PARA ENCONTRAR REPUESTOS Y PROBLEMAS DE CALIDAD Y SEGURIDAD QUE LO HACE POCO CONFIABLE. | CARVAJAL | D-1005 | PENDIENTE | 112
113 | LOS_ANDES | TRUJILLO | VALERA I | 115 | INTERRUPTOR | INTERRUPTOR 13,8 kV | INTERRUPTOR TIPO CELDA BLINDADA A 13,8KV PARA SERVICIOS AUXILIARES | REEMPLAZAR EL INTERRUPTOR SE CONSIDERA OBSOLETO POR FECHA DE FABRICACIÓN, FALLA EN EL FUNCIONAMIENTO, DIFICULTAD PARA ENCONTRAR REPUESTOS Y PROBLEMAS DE CALIDAD Y SEGURIDAD QUE LO HACE POCO CONFIABLE. | SERVICIOS AUXILIARES B | SACA B | PENDIENTE | 113
114 | LOS_ANDES | TRUJILLO | VALERA I | 115 | INTERRUPTOR | INTERRUPTOR 13,8 kV | INTERRUPTOR TIPO CELDA BLINDADA A 13,8KV | REEMPLAZAR EL INTERRUPTOR SE CONSIDERA OBSOLETO POR FECHA DE FABRICACIÓN, FALLA EN EL FUNCIONAMIENTO, DIFICULTAD PARA ENCONTRAR REPUESTOS Y PROBLEMAS DE CALIDAD Y SEGURIDAD QUE LO HACE POCO CONFIABLE. | ENLACE ACOPLE DE BARRA | D-120 | PENDIENTE | 114
115 | LOS_ANDES | TRUJILLO | VALERA I | 115 | INTERRUPTOR | INTERRUPTOR 13,8 kV | INTERRUPTOR TIPO CELDA BLINDADA A 13,8KV PARA SERVICIOS AUXILIARES | REEMPLAZAR EL INTERRUPTOR SE CONSIDERA OBSOLETO POR FECHA DE FABRICACIÓN, FALLA EN EL FUNCIONAMIENTO, DIFICULTAD PARA ENCONTRAR REPUESTOS Y PROBLEMAS DE CALIDAD Y SEGURIDAD QUE LO HACE POCO CONFIABLE. | SERVICIOS AUXILIARES A | SACA A | PENDIENTE | 115
116 | LOS_ANDES | TRUJILLO | VALERA I | 115 | INTERRUPTOR | INTERRUPTOR 13,8 kV | INTERRUPTOR TIPO CELDA BLINDADA A 13,8KV LLEGADA LADO DE BAJA | REEMPLAZAR EL INTERRUPTOR YA QUE SE CONSIDERA OBSOLETO POR FECHA DE FABRICACIÓN, FALLA EN EL FUNCIONAMIENTO, DIFICULTAD PARA ENCONTRAR REPUESTOS Y PROBLEMAS DE CALIDAD Y SEGURIDAD QUE LO HACE POCO CONFIABLE. | LADO DE BAJA TX#2 115/13,8KV | D-280 | PENDIENTE | 116
117 | LOS_ANDES | TRUJILLO | VALERA I | 115 | INTERRUPTOR | INTERRUPTOR 13,8 kV | INTERRUPTOR TIPO CELDA BLINDADA A 13,8KV | REEMPLAZAR EL INTERRUPTOR YA QUE SE CONSIDERA OBSOLETO POR FECHA DE FABRICACIÓN, FALLA EN EL FUNCIONAMIENTO, DIFICULTAD PARA ENCONTRAR REPUESTOS Y PROBLEMAS DE CALIDAD Y SEGURIDAD QUE LO HACE POCO CONFIABLE. | EL CUMBE | D-905 | PENDIENTE | 117
118 | LOS_ANDES | TRUJILLO | VALERA I | 115 | INTERRUPTOR | INTERRUPTOR 13,8 kV | INTERRUPTOR TIPO CELDA BLINDADA A 13,8KV, | REEMPLAZAR EL INTERRUPTOR YA QUE SE CONSIDERA OBSOLETO POR FECHA DE FABRICACIÓN, FALLA EN EL FUNCIONAMIENTO, DIFICULTAD PARA ENCONTRAR REPUESTOS Y PROBLEMAS DE CALIDAD Y SEGURIDAD QUE LO HACE POCO CONFIABLE. | VALERA I | D-805 | PENDIENTE | 118
119 | LOS_ANDES | TRUJILLO | VALERA I | 115 | INTERRUPTOR | INTERRUPTOR 13,8 kV | INTERRUPTOR TIPO CELDA BLINDADA A 13,8KV, | REEMPLAZAR EL INTERRUPTOR YA QUE SE CONSIDERA OBSOLETO POR FECHA DE FABRICACIÓN, FALLA EN EL FUNCIONAMIENTO, DIFICULTAD PARA ENCONTRAR REPUESTOS Y PROBLEMAS DE CALIDAD Y SEGURIDAD QUE LO HACE POCO CONFIABLE. | FAVIANCA | D-705 | PENDIENTE | 119
120 | LOS_ANDES | TRUJILLO | VALERA I | 115 | INTERRUPTOR | INTERRUPTOR 13,8 kV | INTERRUPTOR TIPO CELDA BLINDADA A 13,8KV | REEMPLAZAR EL INTERRUPTOR YA QUE SE CONSIDERA OBSOLETO POR FECHA DE FABRICACIÓN, FALLA EN EL FUNCIONAMIENTO, DIFICULTAD PARA ENCONTRAR REPUESTOS Y PROBLEMAS DE CALIDAD Y SEGURIDAD QUE LO HACE POCO CONFIABLE. | NUDO PANAMERICANO | D-605 | PENDIENTE | 120
121 | LOS_ANDES | TRUJILLO | VALERA I | 115 | INTERRUPTOR | INTERRUPTOR 13,8 kV | INTERRUPTOR TIPO CELDA BLINDADA A 13,8KV, | REEMPLAZAR EL INTERRUPTOR YA QUE SE CONSIDERA OBSOLETO POR FECHA DE FABRICACIÓN, FALLA EN EL FUNCIONAMIENTO, DIFICULTAD PARA ENCONTRAR REPUESTOS Y PROBLEMAS DE CALIDAD Y SEGURIDAD QUE LO HACE POCO CONFIABLE. | MOTATAN I | D-505 | PENDIENTE | 121
122 | LOS_ANDES | TRUJILLO | VALERA I | 115 | INTERRUPTOR | INTERRUPTOR 13,8 kV | INTERRUPTOR TIPO CELDA BLINDADA A 13,8KV, | REEMPLAZAR EL INTERRUPTOR YA QUE SE CONSIDERA OBSOLETO POR FECHA DE FABRICACIÓN, FALLA EN EL FUNCIONAMIENTO, DIFICULTAD PARA ENCONTRAR REPUESTOS Y PROBLEMAS DE CALIDAD Y SEGURIDAD QUE LO HACE POCO CONFIABLE. | ZONA INDUSTRIAL | D-405 | PENDIENTE | 122
123 | LOS_ANDES | TRUJILLO | VALERA I | 115 | INTERRUPTOR | INTERRUPTOR 13,8 kV | INTERRUPTOR TIPO CELDA BLINDADA A 13,8KV | REEMPLAZAR EL INTERRUPTOR YA QUE SE CONSIDERA OBSOLETO POR FECHA DE FABRICACIÓN, FALLA EN EL FUNCIONAMIENTO, DIFICULTAD PARA ENCONTRAR REPUESTOS Y PROBLEMAS DE CALIDAD Y SEGURIDAD QUE LO HACE POCO CONFIABLE. | TRANSFERENCIA | D-230 | PENDIENTE | 123
124 | LOS_ANDES | TRUJILLO | VALERA II | 115 | INTERRUPTOR | INTERRUPTOR 13,8 kV | INTERRUPTOR TIPO CELDA BLINDADA A 13,8KV, ABB IEC 60265-1 TIPO: NALF 17,5-6; 17,5KV; 630A, 31,5KA | MANTENIMIENTO CORRECTIVO AL INTERRUPTOR EN CELDAS BLINDADAS A 13,8KV POR FALLOS MECÁNICOS | ENLACE DE ACOPLE DE BARRA | D-120 | PENDIENTE | 124 | 45828
125 | LOS_ANDES | TRUJILLO | VALERA II | 115 | INTERRUPTOR | INTERRUPTOR 13,8 kV | INTERRUPTOR TIPO CELDA BLINDADA A 13,8KV, ABB IEC 60265-1 TIPO: NALF 17,5-6; 17,5KV; 630A, 31,5KA | MANTENIMIENTO CORRECTIVO AL INTERRUPTOR EN CELDAS BLINDADAS A 13,8KV POR FALLOS MECÁNICOS | BANCO DE COMPENSACIÓN | D-150 | RESUELTO | 125 | 45828
126 | LOS_ANDES | TRUJILLO | VALERA II | 115 | INTERRUPTOR | INTERRUPTOR 13,8 kV | INTERRUPTOR TIPO CELDA BLINDADA A 13,8KV | REEMPLAZAR EL INTERRUPTOR YA QUE SE CONSIDERA OBSOLETO POR FECHA DE FABRICACIÓN, FALLA EN EL FUNCIONAMIENTO, DIFICULTAD PARA ENCONTRAR REPUESTOS Y PROBLEMAS DE CALIDAD Y SEGURIDAD QUE LO HACE POCO CONFIABLE. | TRANSFERENCIA | D-230 | PENDIENTE | 126
127 | LOS_ANDES | TRUJILLO | VALERA II | 115 | INTERRUPTOR | INTERRUPTOR 13,8 kV | INTERRUPTOR TIPO CELDA BLINDADA A 13,8KV LLEGADA LADO DE BAJA | REEMPLAZAR EL INTERRUPTOR YA QUE SE CONSIDERA OBSOLETO POR FECHA DE FABRICACIÓN, FALLA EN EL FUNCIONAMIENTO, DIFICULTAD PARA ENCONTRAR REPUESTOS Y PROBLEMAS DE CALIDAD Y SEGURIDAD QUE LO HACE POCO CONFIABLE. | LADO DE BAJA TX#3 115/13,8KV | D-380 | PENDIENTE | 127
128 | LOS_ANDES | TRUJILLO | VALERA II | 115 | INTERRUPTOR | INTERRUPTOR 13,8 kV | INTERRUPTOR TIPO CELDA BLINDADA A 13,8KV | REEMPLAZAR EL INTERRUPTOR YA QUE SE CONSIDERA OBSOLETO POR FECHA DE FABRICACIÓN, FALLA EN EL FUNCIONAMIENTO, DIFICULTAD PARA ENCONTRAR REPUESTOS Y PROBLEMAS DE CALIDAD Y SEGURIDAD QUE LO HACE POCO CONFIABLE. | ESCUQUE | D-1205 | PENDIENTE | 128
129 | LOS_ANDES | TRUJILLO | VALERA II | 115 | INTERRUPTOR | INTERRUPTOR 13,8 kV | INTERRUPTOR TIPO CELDA BLINDADA A 13,8KV | REEMPLAZAR EL INTERRUPTOR YA QUE SE CONSIDERA OBSOLETO POR FECHA DE FABRICACIÓN, FALLA EN EL FUNCIONAMIENTO, DIFICULTAD PARA ENCONTRAR REPUESTOS Y PROBLEMAS DE CALIDAD Y SEGURIDAD QUE LO HACE POCO CONFIABLE. | LAS PALMAS | D-1105 | PENDIENTE | 129
130 | LOS_ANDES | TRUJILLO | VALERA II | 115 | INTERRUPTOR | INTERRUPTOR 13,8 kV | INTERRUPTOR TIPO CELDA BLINDADA A 13,8KV | REEMPLAZAR EL INTERRUPTOR YA QUE SE CONSIDERA OBSOLETO POR FECHA DE FABRICACIÓN, FALLA EN EL FUNCIONAMIENTO, DIFICULTAD PARA ENCONTRAR REPUESTOS Y PROBLEMAS DE CALIDAD Y SEGURIDAD QUE LO HACE POCO CONFIABLE. | ACACIAS | D-1005 | PENDIENTE | 130
131 | LOS_ANDES | TRUJILLO | VALERA II | 115 | INTERRUPTOR | INTERRUPTOR 13,8 kV | INTERRUPTOR TIPO CELDA BLINDADA A 13,8KV | REEMPLAZAR EL INTERRUPTOR YA QUE SE CONSIDERA OBSOLETO POR FECHA DE FABRICACIÓN, FALLA EN EL FUNCIONAMIENTO, DIFICULTAD PARA ENCONTRAR REPUESTOS Y PROBLEMAS DE CALIDAD Y SEGURIDAD QUE LO HACE POCO CONFIABLE. | COUNTRY | D-905 | PENDIENTE | 131
132 | LOS_ANDES | TRUJILLO | VALERA II | 115 | INTERRUPTOR | INTERRUPTOR 34,5 kV | INTERRUPTOR DE POTENCIA DE INTEMPERIE A 34,5 KV LLEGADA LADO DE BAJA | REEMPLAZAR EL INTERRUPTOR YA QUE SE CONSIDERA OBSOLETO POR FECHA DE FABRICACIÓN, FALLA EN EL FUNCIONAMIENTO, DIFICULTAD PARA ENCONTRAR REPUESTOS Y PROBLEMAS DE CALIDAD Y SEGURIDAD QUE LO HACE POCO CONFIABLE. | LADO DE BAJA TX#2 115/34,5KV | B-280 | PENDIENTE | 132
133 | LOS_ANDES | TRUJILLO | VALERA II | 115 | INTERRUPTOR | INTERRUPTOR 34,5 kV | INTERRUPTOR DE POTENCIA DE INTEMPERIE A 34,5 KV LLEGADA LADO DE BAJA | REEMPLAZAR EL INTERRUPTOR YA QUE SE CONSIDERA OBSOLETO POR FECHA DE FABRICACIÓN, FALLA EN EL FUNCIONAMIENTO, DIFICULTAD PARA ENCONTRAR REPUESTOS Y PROBLEMAS DE CALIDAD Y SEGURIDAD QUE LO HACE POCO CONFIABLE. | LADO DE BAJA TX#1 115/34,5KV | B-180 | PENDIENTE | 133
134 | LOS_ANDES | TRUJILLO | VALERA I | 115 | SECCIONADOR | SECCIONADORES DE 13,8 KV | SECCIONADOR TRIPOLAR 13,8KV Y 630A | INSTALAR SECCIONADOR DE BARRA LADO DE BAJA DEL TX #1-115/13,8KV | LADO DE BAJA TX#1 115/13,8KV | D-184 | PENDIENTE | 134
135 | LOS_ANDES | TRUJILLO | VALERA I | 115 | SECCIONADOR | SECCIONADORES DE 13,8 KV | SECCIONADOR TRIPOLAR 13,8KV Y 630A | INSTALAR SECCIONADOR DE LINEA LADO DE BAJA DEL TX #1-115/13,8KV | LADO DE BAJA TX#1 115/13,8KV | D-183 | PENDIENTE | 135
136 | LOS_ANDES | TRUJILLO | TRUJILLO | 115 | INTERRUPTOR | INTERRUPTOR 13,8 kV | INTERRUPTOR DE POTENCIA DE INTEMPERIE A 13,8 KV, 650A | REEMPLAZAR EL INTERRUPTOR YA QUE SE CONSIDERA OBSOLETO POR FECHA DE FABRICACIÓN, FALLA EN EL FUNCIONAMIENTO, DIFICULTAD PARA ENCONTRAR REPUESTOS Y PROBLEMAS DE CALIDAD Y SEGURIDAD QUE LO HACE POCO CONFIABLE. | BANCO DE COMPENSACIÓN | D-150 | PENDIENTE | 136
137 | LOS_ANDES | TRUJILLO | TRUJILLO | 115 | SECCIONADOR | SECCIONADORES DE 13,8 KV | SECCIONADOR TRIPOLAR 13,8KV Y 1110A | INSTALAR SECCIONADOR DE LINEA LADO DE BAJA DEL TX #1-115/13,8KV | LADO DE BAJA TX#1 115/13,8KV | D-183 | PENDIENTE | 137
138 | LOS_ANDES | TRUJILLO | MONAY | 115 | SECCIONADOR | SECCIONADORES DE 13,8 KV | SECCIONADOR TRIPOLAR 13,8KV Y 1110A | INSTALAR SECCIONADOR DE BARRA LADO DE BAJA DEL TX #1-115/13,8KV | LADO DE BAJA TX#1 115/13,8KV | D-184 | PENDIENTE | 138
139 | LOS_ANDES | TRUJILLO | MONAY | 115 | SECCIONADOR | SECCIONADORES DE 13,8 KV | SECCIONADOR TRIPOLAR 13,8KV Y 1110A | INSTALAR SECCIONADOR DE LINEA LADO DE BAJA DEL TX #1-115/13,8KV | LADO DE BAJA TX#1 115/13,8KV | D-183 | PENDIENTE | 139
140 | LOS_ANDES | TRUJILLO | MONAY | 115 | SECCIONADOR | SECCIONADORES DE 13,8 KV | SECCIONADOR TRIPOLAR 13,8KV Y 1110A | REEMPLAZAR SECCIONADOR DE ENLACE DE BARRA A 13,8KV | SECCIOANDOR ENLACE DE BARRA | D-124 | PENDIENTE | 140
141 | LOS_ANDES | TRUJILLO | MONAY | 115 | INTERRUPTOR | INTERRUPTOR 13,8 kV | INTERRUPTOR DE POTENCIA DE INTEMPERIE A 13,8 KV, 650A | REEMPLAZAR EL INTERRUPTOR YA QUE SE CONSIDERA OBSOLETO POR FECHA DE FABRICACIÓN, FALLA EN EL FUNCIONAMIENTO, DIFICULTAD PARA ENCONTRAR REPUESTOS Y PROBLEMAS DE CALIDAD Y SEGURIDAD QUE LO HACE POCO CONFIABLE. | BANCO DE COMPENSACIÓN | D-150 | PENDIENTE | 141
142 | LOS_ANDES | TRUJILLO | MONAY | 115 | INTERRUPTOR | INTERRUPTOR 13,8 kV | INTERRUPTOR DE POTENCIA EN VACIO TIPO: 8HH INTEMPERIE, ESPECIFICACIONES TÉCNICAS: 38KV, 630A, NBAI: 200KV, ICC: 25KA SIEMENS | REEMPLAZAR EL INTERRUPTOR POR FALLA Y DIFICULTAD PARA ENCONTRAR REPUESTOS Y PROBLEMAS DE CALIDAD Y SEGURIDAD QUE LO HACE POCO CONFIABLE. | EL PARADERO | D-805 | PENDIENTE | 142
143 | LOS_ANDES | TRUJILLO | MONAY | 115 | INTERRUPTOR | INTERRUPTOR 13,8 kV | INTERRUPTOR DE POTENCIA DE INTEMPERIE A 13,8 KV, 650A | INSTALAR INTERRUPTOR DE POTENCIA A LA INTEMPERIE COMO ORIGINALMENTE ESTABA EN SU INAUGURACIÓN. | RESERVA | D-305 | PENDIENTE | 143
144 | LOS_ANDES | TRUJILLO | MONAY | 115 | INTERRUPTOR | INTERRUPTOR 13,8 kV | INTERRUPTOR DE POTENCIA DE INTEMPERIE A 13,8 KV, 650A | INSTALAR INTERRUPTOR DE POTENCIA A LA INTEMPERIE COMO ORIGINALMENTE ESTABA EN SU INAUGURACIÓN. | RESERVA | D-405 | PENDIENTE | 144
145 | LOS_ANDES | TRUJILLO | BUENA VISTA | 115 | INTERRUPTOR | INTERRUPTOR 34,5 kV | INTERRUPTOR DE POTENCIA EN VACIO TIPO: 8HH INTEMPERIE, ESPECIFICACIONES TÉCNICAS: 38KV, 630A, NBAI: 200KV, ICC: 25KA SIEMENS | MANTENIMIENTO CORRECTIVO AL INTERRUPTOR, PRUEBAS FUNCIONALES A LAS PROTECCIONES. | LADO DE BAJA TX#1 115/34,5KV | B-180 | PENDIENTE | 145
146 | LOS_ANDES | TRUJILLO | BUENA VISTA | 115 | INTERRUPTOR | INTERRUPTOR 34,5 kV | INTERRUPTOR DE POTENCIA EN VACIO TIPO: 8HH INTEMPERIE, ESPECIFICACIONES TÉCNICAS: 38KV, 630A, NBAI: 200KV, ICC: 25KA SIEMENS | MANTENIMIENTO CORRECTIVO AL INTERRUPTOR, PRUEBAS FUNCIONALES A LAS PROTECCIONES. | LADO DE BAJA TX#1 115/34,5KV | B-105 | PENDIENTE | 146
147 | LOS_ANDES | TRUJILLO | LA CONCEPCION | 34.5 | PARARRAYO | PARARRAYOS DE 34,5 kV | DESCARGADOR DE SOBRETENSION 21 KV | INSTALACIÓN DE PARARRAYOS DE LÍNEA 34,5 KV | LA CONCEPCION-CARACHE 34,5 KV | POR ASIGNAR | PENDIENTE | 147
148 | LOS_ANDES | TRUJILLO | LA CONCEPCION | 34.5 | PARARRAYO | PARARRAYOS DE 13,8 kV | DESCARGADORES DE SOBRETENSIÓN 9KV | INSTALACIÓN DE PARARRAYOS DE LÍNEA 13,8 KV | EL VALLE 13,8 KV | D105 | PENDIENTE | 148
149 | LOS_ANDES | TRUJILLO | LA CONCEPCION | 34.5 | PARARRAYO | PARARRAYOS DE 13,8 kV | DESCARGADORES DE SOBRETENSIÓN 9KV | INSTALACIÓN DE PARARRAYOS DE LÍNEA 13,8 KV | LA VILLA 13,8 KV | D505 | PENDIENTE | 149
150 | LOS_ANDES | TRUJILLO | LA CONCEPCION | 34.5 | CORTACORRIENTE | CORTACORRIENTE 34,5 KV | CORTACORRIENTE MONOP 34.5KV 100A 8KA | INSTALACIÓN DE UN CORTACORRIENTE PARA EL TX DE SERVICIOS AUXILIARES | TX SERVICIOS AUXILIARES |  | PENDIENTE | 150
151 | LOS_ANDES | TRUJILLO | LA CONCEPCION | 34.5 | SECCIONADOR | SECCIONADORES DE 34,5 KV | SECCIONADORES MONOP 34.5KV 630A 170KVBIL | INSTALAR SECCIONADOR DE LÍNEA 34,5 KV | LA CONCEPCION-CARACHE 34,5 KV | POR ASIGNAR | PENDIENTE | 151
152 | LOS_ANDES | TRUJILLO | ISNOTU | 34.5 | CORTACORRIENTE | CORTACORRIENTE 34,5 KV | CORTACORRIENTE MONOP 34.5KV 100A 8KA | INSTALACIÓN DE UN CORTACORRIENTE PARA EL TX DE SERVICIOS AUXILIARES | TX SERVICIOS AUXILIARES | LLEDADA 34,5 KV | PENDIENTE | 152
153 | LOS_ANDES | TRUJILLO | ISNOTU | 34.5 | SECCIONADOR | SECCIONADORES DE 34,5 KV | SECCIONADORES MONOP 34.5KV 630A 170KVBIL | INSTALAR SECCIONADORES DE LÍNEA 34,5 KV | VALERA-ISNOTU-SAB. MENDOZA 34.5 KV | B-105 | PENDIENTE | 153
154 | LOS_ANDES | TRUJILLO | ISNOTU | 34.5 | SECCIONADOR | SECCIONADORES DE 34,5 KV | SECCIONADORES MONOP 34.5KV 630A 170KVBIL | INSTALAR SECCIONADORES DE LÍNEA LADO DE ALTA TX-2 | VALERA-ISNOTU-SAB. MENDOZA 34.5 KV | B-105 | PENDIENTE | 154
155 | LOS_ANDES | TRUJILLO | EL JAGUITO | 34.5 | CORTACORRIENTE | CORTACORRIENTE 34,5 KV | CORTACORRIENTE MONOP 34.5KV 100A 8KA | INSTALACIÓN DE UN CORTACORRIENTE PARA EL TX DE SERVICIOS AUXILIARES | TX SERVICIOS AUXILIARES | LLEDADA 34,5 KV
156 | LOS_ANDES | TRUJILLO | EL JAGUITO | 34.5 | TRANSFORMADORESDEMEDICION | TRANSFORMADORES DE CORRIENTE | TRANSFORMADOR DE CORRIENTE 13,8 KV 500/5 AMP | INSTALACIÓN DE LOS TC Y PUESTA EN SERVICIO DEL TABLERO DE MEDICIÓN | BARRA PRINCIPAL 13,8 KV | BARRA PRINCIPAL 13,8 KV | PENDIENTE | 156
157 | LOS_ANDES | TRUJILLO | EL JAGUITO | 34.5 | TRANSFORMADORESDEMEDICION | TRANSFORMADORES DE TENSION | TRANSFORMADOR DE TENSIÓN 13,8 KV/110V | INSTALACIÓN DE LOS TRANSFORMADORES DE TENSIÓN | BARRA PRINCIPAL 13,8 KV | BARRA PRINCIPAL 13,8 KV | PENDIENTE | 157
158 | LOS_ANDES | TRUJILLO | JARDIN | 34.5 | SECCIONADOR | SECCIONADORES DE 34,5 KV | SECCIONADORES MONOP 34.5KV 630A 170KVBIL | INSTALAR SECCIONADORES DE LÍNEA 34,5 KV | TRUJILLO - JARDIN 34.5 KV | B-305 | PENDIENTE | 158
159 | LOS_ANDES | TRUJILLO | JARDIN | 34.5 | CORTACORRIENTE | CORTACORRIENTE 34,5 KV | CORTACORRIENTE MONOP 34.5KV 100A 8KA | INSTALACIÓN DE UN CORTACORRIENTE PARA EL TX DE SERVICIOS AUXILIARES | TX SERVICIOS AUXILIARES | LLEDADA 34,5 KV | PENDIENTE | 159
160 | LOS_ANDES | TRUJILLO | JARDIN | 34.5 | TRANSFORMADORESDEMEDICION | TRANSFORMADORES DE CORRIENTE | TRANSFORMADOR DE CORRIENTE 13,8 KV 500/5 AMP | INSTALACIÓN DE LOS TC Y PUESTA EN SERVICIO DEL TABLERO DE MEDICIÓN | BARRA PRINCIPAL 13,8 KV | BARRA PRINCIPAL 13,8 KV | PENDIENTE | 160
161 | LOS_ANDES | TRUJILLO | JARDIN | 34.5 | TRANSFORMADORESDEMEDICION | TRANSFORMADORES DE TENSION | TRANSFORMADOR DE TENSIÓN 13,8 KV/110V | INSTALACIÓN DE LOS TRANSFORMADORES DE TENSIÓN | BARRA PRINCIPAL 13,8 KV | BARRA PRINCIPAL 13,8 KV | PENDIENTE | 161
162 | LOS_ANDES | TRUJILLO | JARDIN | 34.5 | REGULADOR | REGULADORES | REGULADOR DE 333 KVA VOLTAJE 7600/13200Y | INSTALACIÓN DE REGULADORES 13,8 KV | BARRA PRINCIPAL 13,8 KV | BARRA PRINCIPAL 13,8 KV | PENDIENTE | 162
163 | LOS_ANDES | TRUJILLO | LA PUERTA | 34.5 | SECCIONADOR | SECCIONADORES DE 34,5 KV | SECCIONADORES MONOP 34.5KV 630A 170KVBIL | INSTALAR SECCIONADORES DE LÍNEA 34,5 KV | VALERA - LA PUERTA - JAJO - TIMOTES 34,5 KV | B-205 | PENDIENTE | 163
164 | LOS_ANDES | TRUJILLO | LA PUERTA | 34.5 | CORTACORRIENTE | CORTACORRIENTE 34,5 KV | CORTACORRIENTE MONOP 34.5KV 100A 8KA | INSTALACIÓN DE UN CORTACORRIENTE PARA EL TX DE SERVICIOS AUXILIARES | TX SERVICIOS AUXILIARES | LLEDADA 34,5 KV | PENDIENTE | 164
165 | LOS_ANDES | TRUJILLO | LA PUERTA | 34.5 | TRANSFORMADORESDEMEDICION | TRANSFORMADORES DE CORRIENTE | TRANSFORMADOR DE CORRIENTE 13,8 KV 500/5 AMP | INSTALACIÓN DE LOS TC Y PUESTA EN SERVICIO DEL TABLERO DE MEDICIÓN | BARRA PRINCIPAL 13,8 KV | BARRA PRINCIPAL 13,8 KV | PENDIENTE | 165
166 | LOS_ANDES | TRUJILLO | LA PUERTA | 34.5 | TRANSFORMADORESDEMEDICION | TRANSFORMADORES DE TENSION | TRANSFORMADOR DE TENSIÓN 13,8 KV/110V | INSTALACIÓN DE LOS TRANSFORMADORES DE TENSIÓN | BARRA PRINCIPAL 13,8 KV | BARRA PRINCIPAL 13,8 KV | PENDIENTE | 166
167 | LOS_ANDES | TRUJILLO | SAN RAFAEL | 34.5 | SECCIONADOR | SECCIONADORES DE 34,5 KV | SECCIONADORES MONOP 34.5KV 630A 170KVBIL | INSTALAR 12 SECCIONADORES EN LA LLEGADA 34,5 KV | TRUJILLO- S. RAF.-BOC 34.5 KV Y TRUJILLO - JARDIN 34.5 KV | B-205 Y B-305 | PENDIENTE | 167
168 | LOS_ANDES | TRUJILLO | SAN RAFAEL | 34.5 | CORTACORRIENTE | CORTACORRIENTE 34,5 KV | CORTACORRIENTES MONOP 34.5KV 100A 8KA | INSTALACIÓN DE UN CORTACORRIENTES PARA EL TX DE SERVICIOS AUXILIARES | TX SERVICIOS AUXILIARES | LLEDADA 34,5 KV | PENDIENTE | 168
169 | LOS_ANDES | TRUJILLO | SAN RAFAEL | 34.5 | TRANSFORMADORESDEMEDICION | TRANSFORMADORES DE CORRIENTE | TRANSFORMADOR DE CORRIENTE 13,8 KV 500/5 AMP | INSTALACIÓN DE LOS TC Y PUESTA EN SERVICIO DEL TABLERO DE MEDICIÓN | BARRA PRINCIPAL 13,8 KV | BARRA PRINCIPAL 13,8 KV | PENDIENTE | 169
170 | LOS_ANDES | TRUJILLO | SAN RAFAEL | 34.5 | TRANSFORMADORESDEMEDICION | TRANSFORMADORES DE TENSION | TRANSFORMADOR DE TENSIÓN 13,8 KV/110V | INSTALACIÓN DE LOS TRANSFORMADORES DE TENSIÓN | BARRA PRINCIPAL 13,8 KV | BARRA PRINCIPAL 13,8 KV | PENDIENTE | 170
171 | LOS_ANDES | TRUJILLO | BOCONO | 34.5 | CORTACORRIENTE | CORTACORRIENTE 34,5 KV | CORTACORRIENTES MONOP 34.5KV 100A 8KA | INSTALACIÓN DE UN CORTACORRIENTES PARA EL TX DE SERVICIOS AUXILIARES | TX SERVICIOS AUXILIARES | LLEDADA 34,5 KV | PENDIENTE | 171
172 | LOS_ANDES | TRUJILLO | BOCONO | 34.5 | REGULADOR | REGULADORES | REGULADORES DE VOLTAJE MONOFÁSICO TIPO VR-32 (32 PASOS), +/- 10%, 34500 V Y - 19920 V DELTA, 60 HZ RISE, 55/65C RISE, 200 KVA, 100/112 A. INCLUYE BYPASS SWITCH. | INSTALACIÓN DE REGULADORES 34,5 KV | BARRA PRINCIPAL 34,5 KV | BARRA PRINCIPAL 34,5 KV | PENDIENTE | 172
173 | LOS_ANDES | TRUJILLO | TIMOTES | 34.5 | TRANSFORMADORESDEMEDICION | TRANSFORMADORES DE CORRIENTE | TRANSFORMADOR DE CORRIENTE 13,8 KV 500/5 AMP | INSTALACIÓN DE LOS TC Y PUESTA EN SERVICIO DEL TABLERO DE MEDICIÓN | BARRA PRINCIPAL 13,8 KV | BARRA PRINCIPAL 13,8 KV | PENDIENTE | 173
174 | LOS_ANDES | TRUJILLO | TIMOTES | 34.5 | TRANSFORMADORESDEMEDICION | TRANSFORMADORES DE TENSION | TRANSFORMADOR DE TENSIÓN 13,8 KV/110V | INSTALACIÓN DE LOS TRANSFORMADORES DE TENSIÓN | BARRA PRINCIPAL 13,8 KV | BARRA PRINCIPAL 13,8 KV | PENDIENTE | 174
175 | LOS_ANDES | TRUJILLO | TIMOTES | 34.5 | CORTACORRIENTE | CORTACORRIENTE 34,5 KV | CORTACORRIENTES MONOP 34.5KV 100A 8KA | INSTALACIÓN DE UN CORTACORRIENTES PARA EL TX DE SERVICIOS AUXILIARES | TX SERVICIOS AUXILIARES | LLEDADA 34,5 KV | PENDIENTE | 175
176 | LOS_ANDES | TRUJILLO | TIMOTES | 34.5 | PARARRAYO | PARARRAYOS DE 34,5 kV | DESCARGADOR DE SOBRETENSION 21 KV | INSTALACIÓN DE PARARRAYOS DE LÍNEA 34,5 KV | VALERA - LA PUERTA - JAJO - TIMOTES 34,5 KV | B-205 | PENDIENTE | 176
177 | LOS_ANDES | TRUJILLO | SABANA DE MENDOZA | 34.5 | CORTACORRIENTE | CORTACORRIENTE 34,5 KV | CORTACORRIENTES MONOP 34.5KV 100A 8KA | INSTALACIÓN DE UN CORTACORRIENTES PARA EL TX DE SERVICIOS AUXILIARES | TX SERVICIOS AUXILIARES | LLEDADA 34,5 KV | PENDIENTE | 177
178 | LOS_ANDES | TRUJILLO | SABANA DE MENDOZA | 34.5 | SECCIONADOR | SECCIONADORES DE 34,5 KV | SECCIONADORES MONOP 34.5KV 630A 170KVBIL | INSTALAR 12 SECCIONADORES MONOPOLARES EN LA BARRA DE TRANSFERENCIA DE LA SUBESTACIÓN | BARRA DE TRANSFERENCIA 13,8 KV | BARRA DE TRANSFERENCIA 13,8 KV | PENDIENTE | 178
179 | LOS_ANDES | TRUJILLO | AGUA SANTA | 34.5 | CORTACORRIENTE | CORTACORRIENTE 34,5 KV | CORTACORRIENTES MONOP 34.5KV 100A 8KA | INSTALACIÓN DE UN CORTACORRIENTES PARA EL TX DE SERVICIOS AUXILIARES | TX SERVICIOS AUXILIARES | LLEDADA 34,5 KV | PENDIENTE | 179
180 | LOS_ANDES | TRUJILLO | CARACHE | 34.5 | CORTACORRIENTE | CORTACORRIENTE 34,5 KV | CORTACORRIENTES MONOP 34.5KV 100A 8KA | INSTALACIÓN DE UN CORTACORRIENTES PARA EL TX DE SERVICIOS AUXILIARES | TX SERVICIOS AUXILIARES | LLEDADA 34,5 KV | PENDIENTE | 180
181 | LOS_ANDES | TRUJILLO | JAJO | 34.5 | CORTACORRIENTE | CORTACORRIENTE 34,5 KV | CORTACORRIENTES MONOP 34.5KV 100A 8KA | INSTALACIÓN DE UN CORTACORRIENTES PARA EL TX DE SERVICIOS AUXILIARES | TX SERVICIOS AUXILIARES | LLEDADA 34,5 KV | PENDIENTE | 181
182 | LOS_ANDES | TRUJILLO | JALISCO | 34.5 | CORTACORRIENTE | CORTACORRIENTE 34,5 KV | CORTACORRIENTES MONOP 34.5KV 100A 8KA | INSTALACIÓN DE UN CORTACORRIENTES PARA EL TX DE SERVICIOS AUXILIARES | TX SERVICIOS AUXILIARES | LLEDADA 34,5 KV | PENDIENTE | 182
183 | LOS_ANDES | TRUJILLO | SAN JACINTO | 34.5 | CORTACORRIENTE | CORTACORRIENTE 34,5 KV | CORTACORRIENTES MONOP 34.5KV 100A 8KA | INSTALACIÓN DE UN CORTACORRIENTES PARA EL TX DE SERVICIOS AUXILIARES | TX SERVICIOS AUXILIARES | LLEDADA 34,5 KV | PENDIENTE | 183
184 | LOS_ANDES | TRUJILLO | VALLE VERDE | 34.5 | CORTACORRIENTE | CORTACORRIENTE 34,5 KV | CORTACORRIENTES MONOP 34.5KV 100A 8KA | INSTALACIÓN DE UN CORTACORRIENTES PARA EL TX DE SERVICIOS AUXILIARES | TX SERVICIOS AUXILIARES | LLEDADA 34,5 KV | PENDIENTE | 184
1 | OCCIDENTAL | ZULIA | CAMPO LARA | 13.8 | INTERRUPTOR | INTERRUPTOR 13,8 kV | INT. D-180 CAMPO LARA | REEMPLAZO DE INTERRUPTOR | INT. D-180 | PENDIENTE | 1 |  | L
2 | OCCIDENTAL | ZULIA | EL DANTO | 13.8 | INTERRUPTOR | INTERRUPTOR 13,8 kV | INT. D-305 CTO LA NOBLEZA | REEMPLAZO DE INTERRUPTOR | INT. D-305 CTO LA NOBLEZA | PENDIENTE | 2
3 | OCCIDENTAL | ZULIA | BACHAQUEROS | 34.5 | INTERRUPTOR | INTERRUPTOR 13,8 kV | INT. D-305 CTO LA VICTORIA | REEMPLAZO DE INTERRUPTOR | INT. D-305 CTO LA VICTORIA | RESUELTO | 3 | 45708
4 | OCCIDENTAL | ZULIA | MENE GRANDE | 34.5 | INTERRUPTOR | INTERRUPTOR 13,8 kV | INT. D-105 CTO. PUEBLO NUEVO | REEMPLAZO DE INTERRUPTOR | INT. D-105 CTO. PUEBLO NUEVO | RESUELTO | 4 | 45720
5 | OCCIDENTAL | ZULIA | MENE GRANDE | 34.5 | INTERRUPTOR | INTERRUPTOR 13,8 kV | INT. D-205 CTO. HOSPITAL LUIS RAZETTI | REEMPLAZO DE INTERRUPTOR | INT. D-205 CTO. HOSPITAL LUIS RAZETTI | RESUELTO | 5 | 45728
6 | OCCIDENTAL | ZULIA | MENE GRANDE | 34.5 | INTERRUPTOR | INTERRUPTOR 13,8 kV | INT. D-405 CTO. SAN PEDRO | REEMPLAZO DE INTERRUPTOR | INT. D-405 CTO. SAN PEDRO | RESUELTO | 6 | 45744
7 | OCCIDENTAL | ZULIA | SABANA DE MACHANGO | 34.5 | INTERRUPTOR | INTERRUPTOR 13,8 kV | INT. D-405 CTO ZIPAYARE | REEMPLAZO DE INTERRUPTOR | INT. D-405 CTO ZIPAYARE | RESUELTO | 7 | 45751
8 | OCCIDENTAL | ZULIA | CABIMAS | 34.5 | TRANSFORMADORDEPOTENCIA | FUERA DE SERVICIO NO RECUPERABLE (SUSTITUCION) | TRANSFORMADOR DE POTENCIA | REEMPLAZO DE TRANSFORMADOR DE POTENCIA |  | PENDIENTE | 8 |  | L
9 | OCCIDENTAL | ZULIA | ALTAGRACIA | 34.5 | RECONECTADOR | RECONECTADOR 34,5 KV | INTERRUPTORES POTENCIA 24 KV | REEMPLAZO DE INTERRUPTORES DE POTENCIA | D-205, D-305, D-505 | PENDIENTE | 9 |  | L
10 | OCCIDENTAL | ZULIA | PUNTA DE LEIVA | 34.5 | TRANSFORMADORDEPOTENCIA | FUERA DE SERVICIO NO RECUPERABLE (SUSTITUCION) | TRANFORMADOR DE POTENCIA 5MVA 34,5KV | REEMPLAZO DE TRANSFORMADOR DE POTENCIA | CIRCUITO MECOCAL | PENDIENTE | 10
11 | OCCIDENTAL | ZULIA | PUNTA DE LEIVA | 34.5 | RECONECTADOR | RECONECTADOR 34,5 KV | INTERRUPTORES POTENCIA 24 KV | REEMPLAZO DE INTERRUPTORES DE POTENCIA | D-105, D-205 | PENDIENTE | 11
12 | OCCIDENTAL | ZULIA | LOS JOBITOS | 34.5 | RECONECTADOR | RECONECTADOR 34,5 KV | INTERRUPTORES POTENCIA 24 KV | REEMPLAZO DE INTERRUPTORES DE POTENCIA | D-105, D-205 | PENDIENTE | 12
13 | OCCIDENTAL | ZULIA | GUANABANO | 34.5 | RECONECTADOR | RECONECTADOR 34,5 KV | INTERRUPTORES POTENCIA 24 KV | REEMPLAZO DE INTERRUPTORES DE POTENCIA | CTO SAN JOAQUIN | PENDIENTE | 13
14 | OCCIDENTAL | ZULIA | VERITAS | 23.9 | TRANSFORMADORDEPOTENCIA | FUERA DE SERVICIO NO RECUPERABLE (SUSTITUCION) | TRANSFORMADOR N°2 | REEMPLAZO DE EQUIPO | T-2 | PENDIENTE | 14
15 | OCCIDENTAL | ZULIA | EL DANTO | 34.5 | TRANSFORMADORDEPOTENCIA | SOBRE CARGA MAS 100% (SUSTITUCION) | TRANSFORMADOR N°1 | REEMPLAZO DE EQUIPO | T-1 | PENDIENTE | 15
16 | OCCIDENTAL | ZULIA | CAMPO LARA | 34.5 | TRANSFORMADORDEPOTENCIA | SOBRE CARGA MAS 100% (SUSTITUCION) | TRANSFORMADOR N°1 | REEMPLAZO DE EQUIPO | T-1 | PENDIENTE | 16 |  | L
17 | OCCIDENTAL | ZULIA | LA PAZ | 23.9 | TRANSFORMADORDEPOTENCIA | FUERA DE SERVICIO RECUPERABLE (SUSTITUCION) | TRANSFORMADOR N°1 | REEMPLAZO DE EQUIPO | T-1 | PENDIENTE | 17
18 | OCCIDENTAL | ZULIA | PUNTA DE LEIVA | 34.5 | TRANSFORMADORDEPOTENCIA | FUERA DE SERVICIO NO RECUPERABLE (SUSTITUCION) | TRANSFORMADOR N°1 | REEMPLAZO DE EQUIPO | T-1 | PENDIENTE | 18
19 | OCCIDENTAL | ZULIA | LOS JOBITOS | 34.5 | TRANSFORMADORDEPOTENCIA | SOBRE CARGA MAS 100% (SUSTITUCION) | Transformador N°2 de 34,5/13,8 KV | REEMPLAZO DE EQUIPO | T-2 | PENDIENTE | 19
20 | OCCIDENTAL | ZULIA | La Villa | 23.9 | RECONECTADOR | RECONECTADOR 24 KV | RECONECTADOR 24 KV | REEMPLAZO DE EQUIPO | RECONECTADOR24 3P80P08 | PENDIENTE | 20
21 | OCCIDENTAL | ZULIA | La Villa | 23.9 | RECONECTADOR | RECONECTADOR 24 KV | RECONECTADOR 24 KV | REEMPLAZO DE EQUIPO | RECONECTADOR24 3R70G03 | PENDIENTE | 21
22 | OCCIDENTAL | ZULIA | La Villa | 23.9 | RECONECTADOR | RECONECTADOR 24 KV | RECONECTADOR 24 KV | REEMPLAZO DE EQUIPO | RECONECTADOR24 3Z79H01 | PENDIENTE | 22
23 | OCCIDENTAL | ZULIA | La Cañada | 23.9 | RECONECTADOR | RECONECTADOR 24 KV | RECONECTADOR 24 KV | REEMPLAZO DE EQUIPO | RECONECTADOR24 C-105 | PENDIENTE | 23
24 | OCCIDENTAL | ZULIA | Concepcion | 23.9 | RECONECTADOR | RECONECTADOR 24 KV | RECONECTADOR 24 KV | REEMPLAZO DE EQUIPO | RECONECTADOR24 C-205 | PENDIENTE | 24 |  | L
25 | OCCIDENTAL | ZULIA | Concepcion | 23.9 | RECONECTADOR | RECONECTADOR 24 KV | RECONECTADOR 24 KV | REEMPLAZO DE EQUIPO | RECONECTADOR24 C-105 | PENDIENTE | 25 |  | L
26 | OCCIDENTAL | ZULIA | La Paz | 23.9 | RECONECTADOR | RECONECTADOR 24 KV | RECONECTADOR 24 KV | REEMPLAZO DE EQUIPO | RECONECTADOR24 C-405 | PENDIENTE | 26
27 | OCCIDENTAL | ZULIA | La Paz | 23.9 | RECONECTADOR | RECONECTADOR 13,8 KV | RECONECTADOR 15,5 KV | REEMPLAZO DE EQUIPO | RECONECTADORNO LISTADA F-105 | PENDIENTE | 27
28 | OCCIDENTAL | ZULIA | Machiques | 23.9 | RECONECTADOR | RECONECTADOR 24 KV | RECONECTADOR 24 KV | REEMPLAZO DE EQUIPO | RECONECTADOR244 O10D01 | PENDIENTE | 28
29 | OCCIDENTAL | ZULIA | Machiques | 23.9 | RECONECTADOR | RECONECTADOR 24 KV | RECONECTADOR 24 KV | REEMPLAZO DE EQUIPO | RECONECTADOR24 5H25M01 | PENDIENTE | 29
30 | OCCIDENTAL | ZULIA | Mara | 23.9 | RECONECTADOR | RECONECTADOR 24 KV | RECONECTADOR 24 KV | REEMPLAZO DE EQUIPO | RECONECTADOR24 C-605 | PENDIENTE | 30
31 | OCCIDENTAL | ZULIA | Mara | 23.9 | RECONECTADOR | RECONECTADOR 24 KV | RECONECTADOR 24 KV | REEMPLAZO DE EQUIPO | RECONECTADOR24 C-310 | PENDIENTE | 31
32 | OCCIDENTAL | ZULIA | Mara |  | RECONECTADOR | RECONECTADOR 13,8 KV | RECONECTADOR 15,5 KV | REEMPLAZO DE EQUIPO | RECONECTADORNO LISTADA F-384 | PENDIENTE | 32
33 | OCCIDENTAL | ZULIA | Puerto Rosa | 23.9 | RECONECTADOR | RECONECTADOR 24 KV | RECONECTADOR 24 KV | REEMPLAZO DE EQUIPO | RECONECTADOR24 C-605 | PENDIENTE | 33
34 | OCCIDENTAL | ZULIA | Puerto Rosa | 23.9 | RECONECTADOR | RECONECTADOR 24 KV | RECONECTADOR 24 KV | REEMPLAZO DE EQUIPO | RECONECTADOR24 C-805 | PENDIENTE | 34
35 | OCCIDENTAL | ZULIA | Mara | 23.9 | RECONECTADOR | RECONECTADOR 24 KV | RECONECTADOR 24 KV | REEMPLAZO DE EQUIPO | RECONECTADOR24 1A89O04 | PENDIENTE | 35
36 | OCCIDENTAL | ZULIA | Mojan | 23.9 | RECONECTADOR | RECONECTADOR 24 KV | RECONECTADOR 24 KV | REEMPLAZO DE EQUIPO | RECONECTADOR24 H79P04 | PENDIENTE | 36
37 | OCCIDENTAL | ZULIA | Punta de Leiva | 13.8 | RECONECTADOR | RECONECTADOR 13,8 KV | RECONECTADOR 15,5 KV | REEMPLAZO DE EQUIPO | RECONECTADOR13,8 D-605 | PENDIENTE | 37
38 | OCCIDENTAL | ZULIA | Punta de Leiva | 13.8 | RECONECTADOR | RECONECTADOR 13,8 KV | RECONECTADOR 15,5 KV | REEMPLAZO DE EQUIPO | RECONECTADOR13,8 D-205 | PENDIENTE | 38
39 | OCCIDENTAL | ZULIA | Tablazo | 13.8 | RECONECTADOR | RECONECTADOR 13,8 KV | RECONECTADOR 15,5 KV | REEMPLAZO DE EQUIPO | RECONECTADOR13,8 D-205 | PENDIENTE | 39
40 | OCCIDENTAL | ZULIA | Lagunillas | 13.8 | RECONECTADOR | RECONECTADOR 13,8 KV | RECONECTADOR 15,5 KV | REEMPLAZO DE EQUIPO | RECONECTADOR13,8 D-105 | PENDIENTE | 40
41 | OCCIDENTAL | ZULIA | Lagunillas |  | RECONECTADOR | RECONECTADOR 13,8 KV | RECONECTADOR 15,5 KV | REEMPLAZO DE EQUIPO | RECONECTADORNO LISTADA F-305 | PENDIENTE | 41
42 | OCCIDENTAL | ZULIA | Danto | 13.8 | RECONECTADOR | RECONECTADOR 13,8 KV | RECONECTADOR 15,5 KV | REEMPLAZO DE EQUIPO | RECONECTADOR13,8 D-205 | PENDIENTE | 42
43 | OCCIDENTAL | ZULIA | Danto | 13.8 | RECONECTADOR | RECONECTADOR 13,8 KV | RECONECTADOR 15,5 KV | REEMPLAZO DE EQUIPO | RECONECTADOR13,8 D-105 | PENDIENTE | 43
44 | OCCIDENTAL | ZULIA | Danto | 13.8 | RECONECTADOR | RECONECTADOR 13,8 KV | RECONECTADOR 15,5 KV | REEMPLAZO DE EQUIPO | RECONECTADOR13,8 D-305 | PENDIENTE | 44
45 | OCCIDENTAL | ZULIA | Cabimas | 34.5 | RECONECTADOR | RECONECTADOR 34,5 KV | RECONECTADOR 38 KV | REEMPLAZO DE EQUIPO | RECONECTADOR34,5 B-305 | PENDIENTE | 45 |  | L
46 | OCCIDENTAL | ZULIA | Casigua | 23.9 | RECONECTADOR | RECONECTADOR 24 KV | RECONECTADOR 24 KV | REEMPLAZO DE EQUIPO | RECONECTADOR24 5O06N02 | PENDIENTE | 46
47 | OCCIDENTAL | ZULIA | Moralito | 23.9 | RECONECTADOR | RECONECTADOR 24 KV | RECONECTADOR 24 KV | REEMPLAZO DE EQUIPO | RECONECTADOR24 C-305 | PENDIENTE | 47
48 | OCCIDENTAL | ZULIA | Mene Grande | 13.8 | INTERRUPTOR | INTERRUPTOR 13,8 kV | INTERRUPTORES CTO CHAMARRETA | REEMPLAZO DE INTERRUPTOR | INTERRUPTOR 13,8 D-705 | PENDIENTE | 48
49 | OCCIDENTAL | ZULIA | Mene Grande | 13.8 | INTERRUPTOR | INTERRUPTOR 13,8 kV | INTERRUPTORES CTO LA PLANTA | REEMPLAZO DE INTERRUPTOR | INTERRUPTOR 13,8 D-105 | PENDIENTE | 49
50 | OCCIDENTAL | ZULIA | BOQUETE | 13.8 | INTERRUPTOR | INTERRUPTOR 13,8 kV | INTERRUPTORES CTO EL TIGRE | REEMPLAZO DE INTERRUPTOR | INTERRUPTOR 13,8 D-205 | PENDIENTE | 50 |  | L
51 | OCCIDENTAL | ZULIA | SABANA DE MACHANGO | 13.8 | RECONECTADOR | RECONECTADOR 13,8 KV | INT. D-405 CTO RURALES DE maCHANGO | REEMPLAZO DE EQUIPO | INTERRUPTOR 13,8 D-505 | RESUELTO | 51 | 45762
52 | OCCIDENTAL | ZULIA | Paraiso | 138 | RECONECTADOR | RECONECTADOR 13,8 KV | RECONECTADOR 15,5 KV | REEMPLAZO DE EQUIPO | RECONECTADOR S-335 | PENDIENTE | 52
53 | OCCIDENTAL | ZULIA | Paraiso | 138 | RECONECTADOR | RECONECTADOR 13,8 KV | RECONECTADOR 15,5 KV | REEMPLAZO DE EQUIPO | RECONECTADOR S-435 | PENDIENTE | 53
54 | OCCIDENTAL | ZULIA | Paraiso | 138 | RECONECTADOR | RECONECTADOR 13,8 KV | RECONECTADOR 15,5 KV | REEMPLAZO DE EQUIPO | RECONECTADOR S-735 | PENDIENTE | 54
55 | OCCIDENTAL | ZULIA | Paraiso | 138 | RECONECTADOR | RECONECTADOR 13,8 KV | RECONECTADOR 15,5 KV | REEMPLAZO DE EQUIPO | RECONECTADOR S-530 | PENDIENTE | 55
56 | OCCIDENTAL | ZULIA | Paraiso | 138 | RECONECTADOR | RECONECTADOR 13,8 KV | RECONECTADOR 15,5 KV | REEMPLAZO DE EQUIPO | RECONECTADOR S-232 | PENDIENTE | 56
57 | OCCIDENTAL | ZULIA | Universidad | 138 | RECONECTADOR | RECONECTADOR 13,8 KV | RECONECTADOR 15,5 KV | REEMPLAZO DE EQUIPO | RECONECTADORNO LISTADAS-335S-335 | PENDIENTE | 57
58 | OCCIDENTAL | ZULIA | Universidad | 138 | RECONECTADOR | RECONECTADOR 13,8 KV | RECONECTADOR 15,5 KV | REEMPLAZO DE EQUIPO | RECONECTADOR S-435 | PENDIENTE | 58
59 | OCCIDENTAL | ZULIA | Universidad | 138 | RECONECTADOR | RECONECTADOR 13,8 KV | RECONECTADOR 15,5 KV | REEMPLAZO DE EQUIPO | RECONECTADOR S-635 | PENDIENTE | 59
60 | OCCIDENTAL | ZULIA | Universidad | 138 | RECONECTADOR | RECONECTADOR 13,8 KV | RECONECTADOR 15,5 KV | REEMPLAZO DE EQUIPO | RECONECTADOR S-735 | PENDIENTE | 60
61 | OCCIDENTAL | ZULIA | Universidad | 138 | RECONECTADOR | RECONECTADOR 13,8 KV | RECONECTADOR 15,5 KV | REEMPLAZO DE EQUIPO | RECONECTADOR S-232 | PENDIENTE | 61
62 | OCCIDENTAL | ZULIA | Pomona | 138 | RECONECTADOR | RECONECTADOR 13,8 KV | RECONECTADOR 15,5 KV | REEMPLAZO DE EQUIPO | RECONECTADOR S-735 | PENDIENTE | 62
63 | OCCIDENTAL | ZULIA | Pomona | 138 | RECONECTADOR | RECONECTADOR 13,8 KV | RECONECTADOR 15,5 KV | REEMPLAZO DE EQUIPO | RECONECTADOR S-535 | PENDIENTE | 63
64 | OCCIDENTAL | ZULIA | Pomona | 138 | RECONECTADOR | RECONECTADOR 13,8 KV | RECONECTADOR 15,5 KV | REEMPLAZO DE EQUIPO | RECONECTADOR S-435 | PENDIENTE | 64
65 | OCCIDENTAL | ZULIA | Pomona | 138 | RECONECTADOR | RECONECTADOR 13,8 KV | RECONECTADOR 15,5 KV | REEMPLAZO DE EQUIPO | RECONECTADOR S-232 | PENDIENTE | 65
66 | OCCIDENTAL | ZULIA | Pomona | 138 | RECONECTADOR | RECONECTADOR 13,8 KV | RECONECTADOR 15,5 KV | REEMPLAZO DE EQUIPO | RECONECTADOR S-445 | PENDIENTE | 66
67 | OCCIDENTAL | ZULIA | Pomona | 138 | RECONECTADOR | RECONECTADOR 13,8 KV | RECONECTADOR 15,5 KV | REEMPLAZO DE EQUIPO | RECONECTADOR S-345 | PENDIENTE | 67
68 | OCCIDENTAL | ZULIA | Pomona | 138 | RECONECTADOR | RECONECTADOR 13,8 KV | RECONECTADOR 15,5 KV | REEMPLAZO DE EQUIPO | RECONECTADOR S-142 | PENDIENTE | 68
1 | CENTRAL | CARABOBO | NAGUANAGUA 2,4 | 13.8 | SISTEMADEPUESTAATIERRA | CONDUCTOR PARA A TIERRA | Conductor de Cobre Desnudo 4/0 | Colocar los conductores de puesta a tierra | 0 | PENDIENTE | 10 | KG | 15 | 2025-08-20
2 | CENTRAL | CARABOBO | NAGUANAGUA 2,4 | 13.8 | INTERRUPTOR | INTERRUPTOR 13,8 kV | 13,8 KV, 1250 AMP | ACONDICIONAR EL SITIO PARA INSTALARLOS | G-105 Y G 205 | EN EJECUCION | 1 | UND | 2 | 2025-08-20
3 | CENTRAL | CARABOBO | SANTA ROSA 2,4 | 13.8 | SISTEMADEPUESTAATIERRA | CONDUCTOR PARA A TIERRA | Conductor de Cobre Desnudo 4/0 | Colocar los conductores de puesta a tierra | 0 | PENDIENTE | 5 | KG | 22 | 2025-08-20
4 | CENTRAL | CARABOBO | SAN BLAS 2,4 | 13.8 | SISTEMADEPUESTAATIERRA | CONDUCTOR PARA A TIERRA | Conductor de Cobre Desnudo 4/0 | Colocar los conductores de puesta a tierra | 0 | PENDIENTE | 2 | KG | 15 | 2025-08-20
5 | CENTRAL | CARABOBO | SAN BLAS | 13.8 | TRANSFORMADORDEPOTENCIA | FUERA DE SERVICIO RECUPERABLE (SUSTITUCION) | TRANSFORMADOR DE POTENCIA 1.15 MVA 13,8/2,4 Kv | REPARARLO | TX2 | EN EJECUCION | 1 | UND | 1 | 2025-08-20
6 | CENTRAL | CARABOBO | SAN BLAS 2,4 | 13.8 | INTERRUPTOR | INTERRUPTOR 13,8 kV | 13,8 KV, 1250 AMP | ACONDICIONAR EL SITIO PARA INSTALARLOS | G-205 | PENDIENTE | 1 | UND | 1 | 2025-08-20
7 | CENTRAL | CARABOBO | GIRARDOT 2,4 | 13.8 | TRANSFORMADORDEPOTENCIA | FUERA DE SERVICIO NO RECUPERABLE (SUSTITUCION) | Transformador de Potencia 1.15 MVA 13,8/2,4 Kv | Solicitar la compra de 5 Tx de potencia de 1.15 MVA (los transformadores que se encontraban en esta subestación fueron removidos para otras subestaciónes) | TX3; TX7; TX9 | PENDIENTE | 1 | UND | 3 | 2025-08-20
8 | CENTRAL | CARABOBO | GIRARDOT 2,4 | 13.8 | RECONECTADOR | RECONECTADOR 13,8 KV | Instalar Reconectador: Voltaje Nominal: 15.5 kv, Corrienta Nominal: 650 Amp, Capacidad de Interruccion : 12.5 KA | Solicitar la compra de 3 reconectadores faltante que se deben habilitar, una vez que se complete los TX faltantes en la S/E | G-305; G-605 | PENDIENTE | 2 | UND | 2 | 2025-08-20
9 | CENTRAL | CARABOBO | GIRARDOT 2,4 | 13.8 | RECONECTADOR | CAJA DE CONTROL DE RECONECTADOR | Caja de control para reconectador marca GEC ALSTHOM | Solicitar la compra de caja de control para habilitar salida del circuito Carabobo | G-505 | PENDIENTE | 2 | UND | 1 | 2025-08-20
10 | CENTRAL | CARABOBO | GIRARDOT 2,4 | 13.8 | SERVICIOSAUXILIARES | BATERÍAS | BANCO DE BATERIAS (60 BATERIAS DE 2,2 V) TIPO GEL DE 40 Ah 12V. | Reemplazo por Daño | 0 | PENDIENTE | 2 | JG | 1 | 2025-08-20
11 | CENTRAL | CARABOBO | GIRARDOT 2,4 | 13.8 | SISTEMADEPUESTAATIERRA | CONDUCTOR PARA A TIERRA | Conductor de Cobre Desnudo 4/0 | Colocar los conductores de puesta a tierra | 0 | PENDIENTE | 2 | KG | 32 | 2025-08-20
12 | CENTRAL | CARABOBO | CABRIALES 2,4 | 13.8 | INTERRUPTOR | INTERRUPTOR 13,8 kV | Instalación de interruptor | Está energizado por cortacorrientes, se recomienda la compra de un interruptor para su normalización operativa | PRINCIPAL | RESUELTO | 1 | UNID | 1 | 2025-08-20
13 | CENTRAL | CARABOBO | CABRIALES 2,4 | 13.8 | INTERRUPTOR | INTERRUPTOR 13,8 kV | 15 KV, 630 AMP | ADQUIRIR E INSTALAR | G-305 | PENDIENTE | 3 | UND | 1 | 2025-08-20
14 | CENTRAL | CARABOBO | CABRIALES 2,4 | 13.8 | SEGURIDADINFRAESTRUCTURA | NECESIDADES DE LA PIEDRA PICADA | Piedra picada N° 2 | Colocar piedra picada | 0 | PENDIENTE | 5 | M2 | 10 | 2025-08-20
15 | CENTRAL | CARABOBO | CABRIALES 2,4 | 13.8 | SISTEMADEPUESTAATIERRA | CONDUCTOR PARA A TIERRA | Conductor de Cobre Desnudo 4/0 | Colocar los conductores de puesta a tierra | 0 | PENDIENTE | 3 | MTS | 22 | 2025-08-20
16 | CENTRAL | CARABOBO | CAMORUCO | 34.5 | RECONECTADOR | RECONECTADOR 13,8 KV | 15 KV, 630 AMP | ADQUIRIR E INSTALAR | D-305 Y D-605 | PENDIENTE | 1 | UNID | 2 | 2025-08-20
17 | CENTRAL | CARABOBO | CAMORUCO | 34.5 | SISTEMADEPUESTAATIERRA | CONDUCTOR PARA A TIERRA | Conductor de Cobre Desnudo 4/0 | Colocar los conductores de puesta a tierra | 0 | EN EJECUCION | 1 | MTS | 30 | 2025-08-20
18 | CENTRAL | CARABOBO | CENTRO ACUARIO | 34.5 | RECONECTADOR | RECONECTADOR 13,8 KV | 15 KV, 630 AMP | ADQUIRIR E INSTALAR | D-205: D-405; D-505; D-805 | PENDIENTE | 1 | UND | 4 | 2025-08-20
19 | CENTRAL | CARABOBO | CENTRO ACUARIO | 34.5 | TRANSFORMADORDEPOTENCIA | FUERA DE SERVICIO NO RECUPERABLE (SUSTITUCION) | Transformador de Potencia 20 MVA 34,5/13,8 Kv | Solicitar la compra de 1 Tx de potencia de 20 MVA | TX | PENDIENTE | 1 | UND | 1 | 2025-08-20
20 | CENTRAL | CARABOBO | CENTRO ACUARIO | 34.5 | SERVICIOSAUXILIARES | BATERÍAS | BANCO DE BATERIAS (60 BATERIAS DE 2,2 V) TIPO GEL DE 40 Ah 12V. | Reemplazo por Daño | 0 | PENDIENTE | 2 | JG | 1 | 2025-08-20
21 | CENTRAL | CARABOBO | CENTRO MICHELENA | 34.5 | SERVICIOSAUXILIARES | BATERÍAS | BANCO DE BATERIAS (60 BATERIAS DE 2,2 V) TIPO GEL DE 40 Ah 12V. | Reemplazo por Daño | D-205 | PENDIENTE | 2 | JG | 1 | 2025-08-20
22 | CENTRAL | CARABOBO | CENTRO MICHELENA | 34.5 | RECONECTADOR | RECONECTADOR 13,8 KV | 15 KV, 630 AMP | ADQUIRIR E INSTALAR | D-105; D-205; D-505; D-705; D-805; D-1005 | PENDIENTE | 1 | UND | 6 | 2025-08-20
23 | CENTRAL | CARABOBO | CENTRO MICHELENA | 34.5 | INTERRUPTOR | INTERRUPTOR 34,5 kV | 38 KV; 1250 AMP | ADQUIRIR E INSTALAR | B-210 | PENDIENTE | 1 | UND | 1 | 2025-08-20
24 | CENTRAL | CARABOBO | CENTRO MICHELENA | 34.5 | INTERRUPTOR | INTERRUPTOR 13,8 kV | 15 KV, 1250 AMP | REPARAR | D-180 | PENDIENTE | 1 | UND | 1 | 2025-08-20
25 | CENTRAL | CARABOBO | CENTRO MICHELENA | 34.5 | SISTEMADEPUESTAATIERRA | CONDUCTOR PARA A TIERRA | Conductor de Cobre Desnudo 4/0 | Colocar los conductores de puesta a tierra | 0 | PENDIENTE | 1 | KG | 32 | 2025-08-20
26 | CENTRAL | CARABOBO | CENTRO MICHELENA | 34.5 | SEGURIDADINFRAESTRUCTURA | NECESIDADES DE LA PIEDRA PICADA | Piedra picada N° 2 | Colocar piedra picada | 0 | RESUELTO | 5 | M3 | 22 | 2025-08-20
27 | CENTRAL | CARABOBO | CIUDAD PLAZA | 34.5 | TRANSFORMADORDEPOTENCIA | FUERA DE SERVICIO NO RECUPERABLE (SUSTITUCION) | Transformador de Potencia 15 MVA 34,5/13,8 Kv | Solicitar la compra de 1 Tx de potencia de 10 MVA | TX | PENDIENTE | 3 | UND | 1 | 2025-08-20
28 | CENTRAL | CARABOBO | CIUDAD PLAZA | 34.5 | RECONECTADOR | RECONECTADOR 34,5 KV | INTERRUPTOR DE PROTECCIÓN TX2 | SOLICITAR LA COMPRA DE RECONECTADOR 34,5 KV | PRINCIPAL TX-2 | PENDIENTE | 3 | UND | 1 | 2025-08-20
29 | CENTRAL | CARABOBO | CIUDAD PLAZA | 34.5 | SISTEMADEPUESTAATIERRA | CONDUCTOR PARA A TIERRA | Conductor de Cobre Desnudo 4/0 | Colocar los conductores de puesta a tierra | 0 | PENDIENTE | 3 | KG | 32 | 2025-08-20
30 | CENTRAL | CARABOBO | HUGO CHAVEZ | 34.5 | SISTEMADEPUESTAATIERRA | CONDUCTOR PARA A TIERRA | Conductor de Cobre Desnudo 4/0 | Colocar los conductores de puesta a tierra | 0 | PENDIENTE | 3 | KG | 32 | 2025-08-20
31 | CENTRAL | CARABOBO | LA CUMACA | 34.5 | TRANSFORMADORDEPOTENCIA | FUERA DE SERVICIO NO RECUPERABLE (SUSTITUCION) | Transformador de Potencia 34,5/13,8 Kv- 15 Mva | Solicitar la compra de 1 Tx de potencia de 15 MVA | TX-1 | PENDIENTE | 1 | UND | 1 | 2025-08-20
32 | CENTRAL | CARABOBO | LA CUMACA | 34.5 | RECONECTADOR | RECONECTADOR 34,5 KV | RECONECTADOR DE 34,5 KV/630 AMPS/ 18 kA | ADQUIRIR E INSTALAR | PRINCIPAL TX1 Y TX2 | PENDIENTE | 1 | UND | 2 | 2025-08-20
33 | CENTRAL | CARABOBO | LA CUMACA | 34.5 | SISTEMADEPUESTAATIERRA | CONDUCTOR PARA A TIERRA | Conductor de Cobre Desnudo 4/0 | Colocar los conductores de puesta a tierra | 0 | PENDIENTE | 2 | KG | 22 | 2025-08-20
34 | CENTRAL | CARABOBO | LA CUMACA | 34.5 | SEGURIDADINFRAESTRUCTURA | CERCA PERIMETRAL | Porton Y CERCA | Colocar porton y reparar cerca | 0 | PENDIENTE | 5 | ML | 50 | 2025-08-20
35 | CENTRAL | CARABOBO | LA CUMACA | 34.5 | SEGURIDADINFRAESTRUCTURA | NECESIDADES DE LA PIEDRA PICADA | Piedra picada N° 2 | Colocar piedra picada | 0 | PENDIENTE | 5 | M3 | 17 | 2025-08-20
36 | CENTRAL | CARABOBO | INOS | 34.5 | TRANSFORMADORDEPOTENCIA | SOBRE CARGA MAS 100% (SUSTITUCION) | Transformador de Potencia 34,5/13,8 Kv- 15 Mva | Solicitar la compra de 2 Tx de potencia de 15 MVA (Aumento de capacidad) | TX-2 | PENDIENTE | 1 | UND | 2 | 2025-08-20
37 | CENTRAL | CARABOBO | INOS | 34.5 | RECONECTADOR | RECONECTADOR 13,8 KV | Reonectador para salida de circuito | Normalización de salida inhabilitada | D-305 | RESUELTO | 1 | UND | 1 | 2025-08-20
38 | CENTRAL | CARABOBO | INOS | 34.5 | RECONECTADOR | CAJA DE CONTROL DE RECONECTADOR | Caja de control marca Noja Power | Normalizacion de Caja de Control del reconectador. | D-105 | RESUELTO | 1 | UND | 1 | 2025-08-20
39 | CENTRAL | CARABOBO | INOS | 34.5 | RECONECTADOR | CAJA DE CONTROL DE RECONECTADOR | Caja de control del reconectador marca Cooper 34,5 Kv | Normalizacion de Caja de Control del reconectador. | 0 | RESUELTO | 1 | UND | 1 | 2025-08-20
40 | CENTRAL | CARABOBO | INOS | 34.5 | SISTEMADEPUESTAATIERRA | CONDUCTOR PARA A TIERRA | Conductor de Cobre Desnudo 4/0 | Colocar los conductores de puesta a tierra | 0 | EN PROCESO | 2 | KG | 22 | 2025-08-20
41 | CENTRAL | CARABOBO | LA GLORIETA | 34.5 | SISTEMADEPUESTAATIERRA | CONDUCTOR PARA A TIERRA | Conductor de Cobre Desnudo 4/0 | Colocar los conductores de puesta a tierra | 0 | PENDIENTE | 2 | KG | 15 | 2025-08-20
42 | CENTRAL | CARABOBO | LA GLORIETA | 34.5 | TRANSFORMADORDEPOTENCIA | FUERA DE SERVICIO RECUPERABLE (SUSTITUCION) | Transformador de potencia 10 MVA 34.5/13,8 kv | Reparar Transformador de potencia de 10 Mva 34.5/13,8 Kv | 0 | PENDIENTE | 1 | UND | 1 | 2025-08-20
43 | CENTRAL | CARABOBO | LA GLORIETA | 34.5 | RECONECTADOR | RECONECTADOR 34,5 KV | RECONECTADOR VACIO 34,5 KV 150 KV 560A | ADQUIRIR E INSTALAR, UNA VEZ ESTÉ DISPONIBLE EL TX | INTERRUPTOR PRINCIPAL | PENDIENTE | 1 | UND | 1 | 2025-08-20
44 | CENTRAL | CARABOBO | LA GLORIETA | 34.5 | RECONECTADOR | RECONECTADOR 13,8 KV | RECONECTADO 13,8 KV, 650A | ADQUIRIR E INSTALAR, UNA VEZ ESTÉ DISPONIBLE EL TX | CTO LA GLORIETA | PENDIENTE | 1 | UND | 1 | 2025-08-20
45 | CENTRAL | CARABOBO | LA GLORIETA | 34.5 | SEGURIDADINFRAESTRUCTURA | NECESIDADES DE LA PIEDRA PICADA | Piedra picada N° 2 | Colocar piedra picada | 0 | PENDIENTE | 3 | M3 | 10 | 2025-08-20
46 | CENTRAL | CARABOBO | MIRANDA | 34.5 | SISTEMADEPUESTAATIERRA | CONDUCTOR PARA A TIERRA | Conductor de Cobre Desnudo 4/0 | Colocar los conductores de puesta a tierra | 0 | PENDIENTE | 5 | KG | 22 | 2025-08-20
47 | CENTRAL | CARABOBO | MIRANDA | 34.5 | SEGURIDADINFRAESTRUCTURA | NECESIDADES DE LA PIEDRA PICADA | Piedra picada N° 2 | Colocar piedra picada | 0 | PENDIENTE | 3 | M3 | 16 | 2025-08-20
48 | CENTRAL | CARABOBO | MIRANDA | 34.5 | RECONECTADOR | CAJA DE CONTROL DE RECONECTADOR | Caja de control del reconectador marca Cooper 34,5 Kv del Tx-1 | Normalizacion de Caja de Control | B-105 | PENDIENTE | 1 | UND | 1 | 2025-08-20
49 | CENTRAL | CARABOBO | MONTALBAN | 34.5 | SISTEMADEPUESTAATIERRA | CONDUCTOR PARA A TIERRA | Conductor de Cobre Desnudo 4/0 | Colocar los conductores de puesta a tierra | 0 | PENDIENTE | 5 | KG | 15 | 2025-08-20
50 | CENTRAL | CARABOBO | MONTALBAN | 34.5 | SEGURIDADINFRAESTRUCTURA | NECESIDADES DE LA PIEDRA PICADA | Piedra picada No. 2 | Colocar piedra picada | 0 | PENDIENTE | 10 | M3 | 10 | 2025-08-20
51 | CENTRAL | CARABOBO | MONTALBAN | 34.5 | RECONECTADOR | CAJA DE CONTROL DE RECONECTADOR | Caja de control del reconectador marca Cooper 34,5 Kv del Tx-1 | Normalizacion de Caja de Control | B-105 | PENDIENTE | 3 | UND | 1 | 2025-08-20
52 | CENTRAL | CARABOBO | PLANTA QUIZANDA | 34.5 | SERVICIOSAUXILIARES | BATERÍAS | BANCO DE BATERIAS (60 BATERIAS DE 2,2 V) TIPO GEL DE 40 Ah 12V. | Reemplazo por Daño | 0 | PENDIENTE | 10 | JG | 1 | 2025-08-20
53 | CENTRAL | CARABOBO | PLANTA QUIZANDA | 34.5 | SISTEMADEPUESTAATIERRA | CONDUCTOR PARA A TIERRA | Conductor de Cobre Desnudo 4/0 | Colocar los conductores de puesta a tierra | 0 | PENDIENTE | 5 | KG | 40 | 2025-08-20
54 | CENTRAL | CARABOBO | SH FUNDICIONES | 34.5 | TRANSFORMADORDEPOTENCIA | FUERA DE SERVICIO NO RECUPERABLE (SUSTITUCION) | Transformadores de Potencia 34,5/13,8 Kv 15Mva | Solicitar la compra de 2 Tx de potencia de potencia. 1 de 15MVA | TX | EN EJECUCION | 17 | UND | 1 | 2025-08-20
55 | CENTRAL | CARABOBO | SH FUNDICIONES | 34.5 | INTERRUPTOR | INTERRUPTOR 34,5 kV | INTERRUPTOR POTE VACIO 34.5 KV SF6 1250A | Adqquirir fuente de poder quemada | B-210 | PENDIENTE | 17 | UND | 1 | 2025-08-20
56 | CENTRAL | CARABOBO | SH FUNDICIONES | 34.5 | TRANSFORMADORDEPOTENCIA | FUERA DE SERVICIO NO RECUPERABLE (SUSTITUCION) | Transformadores de Potencia 34,5/13,8 Kv 1 de 20 MVA | Solicitar la compra de 2 Tx de potencia de potencia. 1 de 20 MVA | TX | PENDIENTE | 17 | UND | 1 | 2025-08-20
57 | CENTRAL | CARABOBO | SUR | 34.5 | SEGURIDADINFRAESTRUCTURA | NECESIDADES DE LA PIEDRA PICADA | Piedra picada N° 2 | Colocar piedra picada | 0 | PENDIENTE | 17 | M3 | 20 | 2025-08-20
58 | CENTRAL | CARABOBO | SUR | 34.5 | RECONECTADOR | RECONECTADOR 13,8 KV | Reonectador para salida de circuito Impacto | Normalización de salida inhabilitada | D-205 | RESUELTO | 1 | UNG | 1 | 2025-08-20
59 | CENTRAL | CARABOBO | CENTRAL TACARIGUA I | 34.5 | RECONECTADOR | CAJA DE CONTROL DE RECONECTADOR | RECONECTADOR | Actualizacion del software de los reconctadores | D-205 | RESUELTO | 1 | UNID | 1 | 2025-08-20
60 | CENTRAL | CARABOBO | CENTRAL TACARIGUA I | 34.5 | SEGURIDADINFRAESTRUCTURA | NECESIDADES DE LA PIEDRA PICADA | Piedra picada N° 2 | Colocar piedra picada | 0 | PENDIENTE | 5 | M2 | 6 | 2025-08-20
61 | CENTRAL | CARABOBO | CENTRAL TACARIGUA I | 34.5 | RECONECTADOR | CAJA DE CONTROL DE RECONECTADOR | Caja de control del reconectador marca Cooper 34,5 Kv del Tx-1 | Normalizacion de Caja de Control | PRINCIPAL TX2 | PENDIENTE | 1 | UNID | 1 | 2025-08-20
62 | CENTRAL | CARABOBO | CENTRAL TACRIGUA II | 34.5 | TRANSFORMADORDEPOTENCIA | FUERA DE SERVICIO NO RECUPERABLE (SUSTITUCION) | Transformador de Potencia 34,5/13,8 Kv- 10 Mva | Normalizar el Tx de potencia de 10 MVA en la subestacion | TX-2 | PENDIENTE | 1 | UND | 1 | 2025-08-20
63 | CENTRAL | CARABOBO | CENTRAL TACRIGUA II | 34.5 | SISTEMADEPUESTAATIERRA | CONDUCTOR PARA A TIERRA | Conductor de Cobre Desnudo 4/0 | Colocar los conductores de puesta a tierra | 0 | PENDIENTE | 2 | KG | 45 | 2025-08-20
64 | CENTRAL | CARABOBO | CENTRAL TACRIGUA II | 34.5 | SEGURIDADINFRAESTRUCTURA | NECESIDADES DE LA PIEDRA PICADA | Piedra picada No. 2 | Colocar piedra picada | 0 | PENDIENTE | 5 | M3 | 13 | 2025-08-20
65 | CENTRAL | CARABOBO | CENTRAL TACRIGUA II | 34.5 | BARRAS | PARARRAYO | Pararrayos | Normalizacion de los pararrayos en las barras | 0 | PENDIENTE | 2 | UND | 3 | 2025-08-20
66 | CENTRAL | CARABOBO | SANTA PAULA | 34.5 | SISTEMADEPUESTAATIERRA | CONDUCTOR PARA A TIERRA | Conductor de Cobre Desnudo 4/0 | Colocar los conductores de puesta a tierra | 0 | PENDIENTE | 8 | KG | 20 | 2025-08-20
67 | CENTRAL | CARABOBO | SANTA PAULA | 34.5 | SEGURIDADINFRAESTRUCTURA | NECESIDADES DE LA PIEDRA PICADA | Piedra picada No. 2 | Colocar piedra picada | 0 | PENDIENTE | 8 | M3 | 12 | 2025-08-20
68 | CENTRAL | CARABOBO | SANTA PAULA | 34.5 | RECONECTADOR | CAJA DE CONTROL DE RECONECTADOR | Caja de control del reconectador marca Cooper forma 6, circuito Los 300 | Normalizacion de Caja de Control | 0 | EN EJECUCION | 1 | UND | 1 | 2025-08-20
69 | CENTRAL | CARABOBO | TREBOL | 34.5 | TRANSFORMADORDEPOTENCIA | SOBRE CARGA MAS 100% (SUSTITUCION) | Transformador de Potencia 34,5/13,8 Kv- 15 Mva | Cambio de 1 Tx por aumento de capacidad por 15 Mva, para evitar salida forzoza de la maquina 5 de Planta Quizanda | TX-1 | PENDIENTE | 10 | UND | 1 | 2025-08-20
70 | CENTRAL | CARABOBO | TREBOL | 34.5 | SISTEMADEPUESTAATIERRA | CONDUCTOR PARA A TIERRA | Conductor de Cobre Desnudo 4/0 | Colocar los conductores de puesta a tierra | 0 | EN EJECUCION | 2 | KG | 15 | 2025-08-20
71 | CENTRAL | CARABOBO | TREBOL | 34.5 | SEGURIDADINFRAESTRUCTURA | NECESIDADES DE LA PIEDRA PICADA | Piedra picada No. 2 | Colocar piedra picada | 0 | PENDIENTE | 10 | M3 | 7 | 2025-08-20
72 | CENTRAL | CARABOBO | TREBOL | 34.5 | RECONECTADOR | RECONECTADOR 13,8 KV | Reonectador para salida de circuito Lomas del Este | Normalización de salida inhabilitada | D-205 | PENDIENTE | 5 | UND | 1 | 2025-08-20
73 | CENTRAL | CARABOBO | TREBOL | 34.5 | RECONECTADOR | CAJA DE CONTROL DE RECONECTADOR | Caja de control del reconectador marca Cooper forma 6, circuito Miranda | Normalizacion de Caja de Control | D-105 | RESUELTO | 1 | UND | 1 | 2025-08-20
74 | CENTRAL | CARABOBO | TREBOL | 34.5 | RECONECTADOR | CAJA DE CONTROL DE RECONECTADOR | Caja de control del reconectador marca Cooper 36 KV forma 6, principal A.T | Normalizacion de Caja de Control | B-105 | PENDIENTE | 1 | UND | 1 | 2025-08-20
75 | CENTRAL | CARABOBO | TREBOL | 34.5 | RECONECTADOR | CAJA DE CONTROL DE RECONECTADOR | Caja de control del reconectador marca Whipp & Bourne, circuito Las Acacias | Normalizacion de Caja de Control | D-305 | RESUELTO | 3 | UND | 1 | 2025-08-20
76 | CENTRAL | CARABOBO | VIGIRIMA | 34.5 | SEGURIDADINFRAESTRUCTURA | NECESIDADES DE LA PIEDRA PICADA | Piedra picada No. 2 | Colocar piedra picada | 0 | PENDIENTE | 11 | M3 | 11 | 2025-08-20
77 | CENTRAL | CARABOBO | VIGIRIMA | 34.5 | SISTEMADEPUESTAATIERRA | CONDUCTOR PARA A TIERRA | Conductor de Cobre Desnudo 4/0 | Colocar los conductores de puesta a tierra | 0 | PENDIENTE | 10 | KG | 17 | 2025-08-20
78 | CENTRAL | CARABOBO | VIGIRIMA | 34.5 | INTERRUPTOR | INTERRUPTOR 13,8 kV | Reparar INTERRUPTOR de salida D-305 | Se debe reparar perforación producida por descarga electrica y completar gas SF-6 | D-305 | PENDIENTE | 1 | UND | 1 | 2025-08-20
79 | CENTRAL | CARABOBO | PRUINCA | 34.5 | SEGURIDADINFRAESTRUCTURA | NECESIDADES DE LA PIEDRA PICADA | Piedra picada No. 2 | Colocar piedra picada | 0 | PENDIENTE | 10 | M3 | 10 | 2025-08-20
80 | CENTRAL | CARABOBO | PRUINCA | 34.5 | TRANSFORMADORDEPOTENCIA | FUERA DE SERVICIO NO RECUPERABLE (SUSTITUCION) | Transformador de Potencia 34,5/13,8 Kv- 10 Mva | Normalizacion del transformador Tx de potencia de 10 MVA | TX PRINCIPAL | PENDIENTE | 5 | UND | 1 | 2025-08-20
81 | CENTRAL | CARABOBO | PRUINCA | 34.5 | RECONECTADOR | RECONECTADOR 34,5 KV | RECONECTADOR VACIO 34,5 KV 150 KV 560A | INSTALAR RECONECTADOR UNA VEZ ESTÉ DISPONIBLE EL TX | INTERRUPTOR PRINCIPAL | PENDIENTE | 5 | UND | 1 | 2025-08-20
82 | CENTRAL | CARABOBO | TREBOL | 34.5 | RECONECTADOR | RECONECTADOR 34,5 KV | RECONECTADOR VACIO 34,5 KV 150 KV 560A | INSTALAR RECONECTADOR UNA VEZ ESTÉ DISPONIBLE EL TX | INTERRUPTOR PRINCIPAL | PENDIENTE | 5 | UND | 1 | 2025-08-20
83 | CENTRAL | CARABOBO | SH FUNDICIONES | 34.5 | INTERRUPTOR | INTERRUPTOR 34,5 kV | INTERRUPTOR POTE VACIO 34.5 KV SF6 1250A | ADQUIRIR INTERRUPTOR 34,5 KV E INSTALARLO UNA VEZ SE DISPONGA DEL TX 20 MVA | B-110 | PENDIENTE | 17 | UND | 1 | 2025-08-20
84 | CENTRAL | CARABOBO | VIGIRIMA | 34.5 | TRANSFORMADORDEPOTENCIA | FUERA DE SERVICIO RECUPERABLE (SUSTITUCION) | TRANSF. DE POTENCIA 34,5/13,8 kV 10 MVA | REPARAR TX | TX2 | PENDIENTE | 4 | UND | 1 | 2025-08-20
85 | CENTRAL | CARABOBO | PLANTA QUIZANDA | 115 | INTERRUPTOR | INTERRUPTOR 13,8 kV | INTERRUPTOR POTENCIA VACIO 13,8 KV SF6 1250A | ADQUIRIR E INSTALAR INTERRUPTOR | D | PENDIENTE | 1 | UND | 1 | 2025-08-20
86 | CENTRAL | CARABOBO | PLANTA QUIZANDA | 115 | INTERRUPTOR | INTERRUPTOR 13,8 kV | INTERRUPTOR POTENCIA VACIO 13,8 KV SF6 1250A | ADQUIRIR E INSTALAR INTERRUPTOR | D | PENDIENTE | 1 | UND | 1 | 2025-08-20
87 | CENTRAL | CARABOBO | PLANTA QUIZANDA | 115 | INTERRUPTOR | INTERRUPTOR 13,8 kV | INTERRUPTOR POTENCIA VACIO 13,8 KV SF6 1250A | ADQUIRIR E INSTALAR INTERRUPTOR | D | PENDIENTE | 1 | UND | 1 | 2025-08-20
88 | CENTRAL | CARABOBO | PLANTA QUIZANDA | 115 | INTERRUPTOR | INTERRUPTOR 13,8 kV | INTERRUPTOR POTENCIA VACIO 13,8 KV SF6 1250A | ADQUIRIR E INSTALAR INTERRUPTOR | D | PENDIENTE | 1 | UND | 1 | 2025-08-20
89 | CENTRAL | CARABOBO | PLANTA QUIZANDA | 115 | INTERRUPTOR | INTERRUPTOR 13,8 kV | INTERRUPTOR POTENCIA VACIO 13,8 KV SF6 1250A | ADQUIRIR E INSTALAR INTERRUPTOR | D | PENDIENTE | 1 | UND | 1 | 2025-08-20
90 | CENTRAL | CARABOBO | PLANTA QUIZANDA | 115 | INTERRUPTOR | INTERRUPTOR 13,8 kV | INTERRUPTOR POTENCIA VACIO 13,8 KV SF6 1250A | ADQUIRIR E INSTALAR INTERRUPTOR | D | PENDIENTE | 1 | UND | 1 | 2025-08-20
91 | CENTRAL | CARABOBO | PLANTA QUIZANDA | 115 | INTERRUPTOR | INTERRUPTOR 13,8 kV | INTERRUPTOR POTENCIA VACIO 13,8 KV SF6 1250A | ADQUIRIR E INSTALAR INTERRUPTOR | D | PENDIENTE | 1 | UND | 1 | 2025-08-20
92 | CENTRAL | CARABOBO | CENTRO ACUARIO | 34.5 | RECONECTADOR | RECONECTADOR 13,8 KV | RECONECTADOR 13,8 KV | ADQUIRIR E INSTALAR RECONECTADOR | D | PENDIENTE | 1 | UND | 1 | 2025-08-20
93 | CENTRAL | CARABOBO | CENTRO ACUARIO | 34.5 | RECONECTADOR | RECONECTADOR 13,8 KV | RECONECTADOR 13,8 KV | ADQUIRIR E INSTALAR RECONECTADOR | D | PENDIENTE | 1 | UND | 1 | 2025-08-20
94 | CENTRAL | CARABOBO | CENTRO ACUARIO | 34.5 | RECONECTADOR | RECONECTADOR 13,8 KV | RECONECTADOR 13,8 KV | ADQUIRIR E INSTALAR RECONECTADOR | D | PENDIENTE | 1 | UND | 1 | 2025-08-20
95 | CENTRAL | CARABOBO | CENTRO ACUARIO | 34.5 | RECONECTADOR | RECONECTADOR 13,8 KV | RECONECTADOR 13,8 KV | ADQUIRIR E INSTALAR RECONECTADOR | D | PENDIENTE | 1 | UND | 1 | 2025-08-20
96 | CENTRAL | CARABOBO | CENTRO MICHELENA | 34.5 | RECONECTADOR | RECONECTADOR 13,8 KV | RECONECTADOR 13,8 KV | ADQUIRIR E INSTALAR RECONECTADOR | D | PENDIENTE | 1 | UND | 1 | 2025-08-20
97 | CENTRAL | CARABOBO | CENTRO MICHELENA | 34.5 | RECONECTADOR | RECONECTADOR 13,8 KV | RECONECTADOR 13,8 KV | ADQUIRIR E INSTALAR RECONECTADOR | D | PENDIENTE | 1 | UND | 1 | 2025-08-20
98 | CENTRAL | CARABOBO | CENTRO MICHELENA | 34.5 | RECONECTADOR | RECONECTADOR 13,8 KV | RECONECTADOR 13,8 KV | ADQUIRIR E INSTALAR RECONECTADOR | D | PENDIENTE | 1 | UND | 1 | 2025-08-20
99 | CENTRAL | CARABOBO | CENTRO MICHELENA | 34.5 | RECONECTADOR | RECONECTADOR 13,8 KV | RECONECTADOR 13,8 KV | ADQUIRIR E INSTALAR RECONECTADOR | D | PENDIENTE | 1 | UND | 1 | 2025-08-20
100 | CENTRAL | CARABOBO | CENTRO MICHELENA | 34.5 | RECONECTADOR | RECONECTADOR 13,8 KV | RECONECTADOR 13,8 KV | ADQUIRIR E INSTALAR RECONECTADOR | D | PENDIENTE | 1 | UND | 1 | 2025-08-20
101 | CENTRAL | CARABOBO | CIUDAD PLAZA | 34.5 | RECONECTADOR | RECONECTADOR 13,8 KV | RECONECTADOR 13,8 KV | ADQUIRIR E INSTALAR RECONECTADOR | D | PENDIENTE | 1 | UND | 1 | 2025-08-20
102 | CENTRAL | CARABOBO | LA CUMACA | 34.5 | RECONECTADOR | RECONECTADOR 13,8 KV | RECONECTADOR 13,8 KV | ADQUIRIR E INSTALAR RECONECTADOR | D | PENDIENTE | 1 | UND | 1 | 2025-08-20
103 | CENTRAL | CARABOBO | PRUINCA | 34.5 | RECONECTADOR | RECONECTADOR 13,8 KV | RECONECTADOR 13,8 KV | ADQUIRIR E INSTALAR RECONECTADOR | D | PENDIENTE | 1 | UND | 1 | 2025-08-20
104 | CENTRAL | CARABOBO | PRUINCA | 34.5 | RECONECTADOR | RECONECTADOR 13,8 KV | RECONECTADOR 13,8 KV | ADQUIRIR E INSTALAR RECONECTADOR | D | PENDIENTE | 1 | UND | 1 | 2025-08-20
105 | CENTRAL | CARABOBO | PRUINCA | 34.5 | RECONECTADOR | RECONECTADOR 13,8 KV | RECONECTADOR 13,8 KV | ADQUIRIR E INSTALAR RECONECTADOR | D | PENDIENTE | 1 | UND | 1 | 2025-08-20
106 | CENTRAL | CARABOBO | SH FUNDICIONES | 34.5 | RECONECTADOR | RECONECTADOR 13,8 KV | RECONECTADOR 13,8 KV | ADQUIRIR E INSTALAR RECONECTADOR | D | PENDIENTE | 1 | UND | 1 | 2025-08-20
107 | CENTRAL | CARABOBO | SH FUNDICIONES | 34.5 | RECONECTADOR | RECONECTADOR 13,8 KV | RECONECTADOR 13,8 KV | ADQUIRIR E INSTALAR RECONECTADOR | D | PENDIENTE | 1 | UND | 1 | 2025-08-20
108 | CENTRAL | CARABOBO | TREBOL | 34.5 | RECONECTADOR | RECONECTADOR 13,8 KV | RECONECTADOR 13,8 KV | ADQUIRIR E INSTALAR RECONECTADOR | D |  |  |  |  | 2025-08-20
1 | LOS_LLANOS | APURE | EL NULA | 34.5 | TRANSFORMADORDEPOTENCIA | SOBRE CARGA MAS 100% (SUSTITUCION) | TRANSFORMADOR DE POTENCIA 10 MVA, 34.5/13.8 KV | INCREMENTO DE CAPACIDAD INSTALADA POR SUSTITUCIÓN DE TRASNFORMADOR DE POTENCIA DE 5 MVA A 10 MVA EN SUBESTACIÓN EL NULA DE 34,5/13,8 KV | NO APLICA | PENDIENTE | 1 |  |  | 2025-08-20
2 | LOS_LLANOS | APURE | EL NULA | 34.5 | RECONECTADOR | RECONECTADOR 13,8 KV | RECONECTADOR EN VACIO 13.8KV 110KV, 560 AMP NOMINAL, 15KA ICC, TIPO INTEMPERIE MARCA COOPER, ROCKWELL, SCHNEIDER, NOJA O SIMILAR, CON RESPALDO DE BATERIAS Y ALIMENTACION AC 220-120V. | 1_PLANIFICACION DE OPERACIONES, TRABAJO Y ACTIVIDADES. 2_ COORDINACION DE PERSONAL, EQUIPOS Y HERRAMIENTAS, 3_ EJECUCION DE LOS TRABAJPOS DE MANTENIMIENTO. 4_ PRUEBAS FUMCIONALES. 5_ PUESTA EN SERVICIO | NO APLICA | RESUELTO | 1 | 45791 |  | 2025-08-20
3 | LOS_LLANOS | APURE | EL NULA | 34.5 | INTERRUPTOR | INTERRUPTOR 34,5 kV | INTERRUPTOR 34.5 KV, 600 AMP, NOMINAL, 15 KA ICC | 1_PLANIFICACION DE OPERACIONES, TRABAJO Y ACTIVIDADES. 2_ COORDINACION DE PERSONAL, EQUIPOS Y HERRAMIENTAS, 3_ EJECUCION DE LOS TRABAJPOS DE MANTENIMIENTO. 4_ PRUEBAS FUMCIONALES. 5_ PUESTA EN SERVICIO | NO APLICA | PENDIENTE | 1 |  |  | 2025-08-20
4 | LOS_LLANOS | APURE | EL NULA | 34.5 | SECCIONADOR | SECCIONADORES DE 13,8 KV | SECCIONADORES MONOPOLARES DE 13,8 KV | 1_PLANIFICACION DE OPERACIONES, TRABAJO Y ACTIVIDADES. 2_ COORDINACION DE PERSONAL, EQUIPOS Y HERRAMIENTAS, 3_ EJECUCION DE LOS TRABAJPOS DE MANTENIMIENTO. 4_ PRUEBAS FUMCIONALES. 5_ PUESTA EN SERVICIO | NO APLICA | PENDIENTE | 1 |  |  | 2025-08-20
5 | LOS_LLANOS | APURE | EL NULA | 34.5 | AISLADORESSOPORTE | AISLADORESSOPORTE | AISLADOR DE SUSPENSIÓN POLIM 17.5KV DF360MM 45KN | 1_PLANIFICACION DE OPERACIONES, TRABAJO Y ACTIVIDADES. 2_ COORDINACION DE PERSONAL, EQUIPOS Y HERRAMIENTAS, 3_ EJECUCION DE LOS TRABAJPOS DE MANTENIMIENTO. 4_ PRUEBAS FUMCIONALES. 5_ PUESTA EN SERVICIO | NO APLICA | PENDIENTE | 1 |  |  | 2025-08-20
6 | LOS_LLANOS | APURE | EL NULA | 34.5 | AISLADORESSOPORTE | AISLADORESSOPORTE | AISLADOR DE SUSPENSIÓN POLIMERICO 36KV 760MM 45KN | 1_PLANIFICACION DE OPERACIONES, TRABAJO Y ACTIVIDADES. 2_ COORDINACION DE PERSONAL, EQUIPOS Y HERRAMIENTAS, 3_ EJECUCION DE LOS TRABAJPOS DE MANTENIMIENTO. 4_ PRUEBAS FUMCIONALES. 5_ PUESTA EN SERVICIO | NO APLICA | PENDIENTE | 1 |  |  | 2025-08-20
7 | LOS_LLANOS | APURE | EL NULA | 34.5 | PARARRAYO | PARARRAYO LADO DE BAJA | PARARRAYOS DE 15 KV LADO DE BAJA PARA S/E DE DISTRIBUCIÓN | 1_PLANIFICACION DE OPERACIONES, TRABAJO Y ACTIVIDADES. 2_ COORDINACION DE PERSONAL, EQUIPOS Y HERRAMIENTAS, 3_ EJECUCION DE LOS TRABAJPOS DE MANTENIMIENTO. 4_ PRUEBAS FUMCIONALES. 5_ PUESTA EN SERVICIO | NO APLICA | PENDIENTE | 1 |  |  | 2025-08-20
8 | LOS_LLANOS | APURE | EL NULA | 34.5 | PARARRAYO | PARARRAYO LADO DE ALTA | PARARRAYO CERAMICA TIPO PEDESTAL PARA SUBESTACION DE 34.5KV | 1_PLANIFICACION DE OPERACIONES, TRABAJO Y ACTIVIDADES. 2_ COORDINACION DE PERSONAL, EQUIPOS Y HERRAMIENTAS, 3_ EJECUCION DE LOS TRABAJPOS DE MANTENIMIENTO. 4_ PRUEBAS FUMCIONALES. 5_ PUESTA EN SERVICIO | NO APLICA | PENDIENTE | 1 |  |  | 2025-08-20
9 | LOS_LLANOS | APURE | EL NULA | 34.5 | CONDUCTOR |  | CABLE TTU COBRE 4/0 AWG 600V 19H 75°C | 1_PLANIFICACION DE OPERACIONES, TRABAJO Y ACTIVIDADES. 2_ COORDINACION DE PERSONAL, EQUIPOS Y HERRAMIENTAS, 3_ EJECUCION DE LOS TRABAJPOS DE MANTENIMIENTO. 4_ PRUEBAS FUMCIONALES. 5_ PUESTA EN SERVICIO | NO APLICA | PENDIENTE | 1 |  |  | 2025-08-20
10 | LOS_LLANOS | APURE | EL NULA | 34.5 | SISTEMADEPUESTAATIERRA | CONECTORES | CABLE CU DESNUDO 2/0AWG 19H TR BLANDO 1P | 1_PLANIFICACION DE OPERACIONES, TRABAJO Y ACTIVIDADES. 2_ COORDINACION DE PERSONAL, EQUIPOS Y HERRAMIENTAS, 3_ EJECUCION DE LOS TRABAJPOS DE MANTENIMIENTO. 4_ PRUEBAS FUMCIONALES. 5_ PUESTA EN SERVICIO | NO APLICA | PENDIENTE | 1 |  |  | 2025-08-20
11 | LOS_LLANOS | APURE | EL NULA | 34.5 | ESTRUCTURASDESOPORTE | ESTRUCTURAS DE SOPORTE | CONCRETO PARA BASE 210 KG/CM2 | 1_PLANIFICACION DE OPERACIONES, TRABAJO Y ACTIVIDADES. 2_ COORDINACION DE PERSONAL, EQUIPOS Y HERRAMIENTAS, 3_ EJECUCION DE LOS TRABAJPOS DE MANTENIMIENTO. 4_ PRUEBAS FUMCIONALES. 5_ PUESTA EN SERVICIO | NO APLICA | PENDIENTE | 1 |  |  | 2025-08-20
12 | LOS_LLANOS | APURE | EL NULA | 34.5 | SEGURIDADINFRAESTRUCTURA | CERCA PERIMETRAL | CERCA PERIMETRAL | 1_PLANIFICACION DE OPERACIONES, TRABAJO Y ACTIVIDADES. 2_ COORDINACION DE PERSONAL, EQUIPOS Y HERRAMIENTAS, 3_ EJECUCION DE LOS TRABAJPOS DE MANTENIMIENTO. 4_ PRUEBAS FUMCIONALES. 5_ PUESTA EN SERVICIO | NO APLICA | PENDIENTE | 1 |  |  | 2025-08-20
13 | LOS_LLANOS | APURE | LA VICTORIA | 34.5 | TRANSFORMADORDEPOTENCIA | SOBRE CARGA MAS 100% (SUSTITUCION) | TRANSFORMADOR DE POTENCIA 5 MVA, 34.5/13.8 KV | INCREMENTO DE CAPACIDAD INSTALADA POR SUSTITUCIÓN DE TRASNFORMADOR DE POTENCIA DE 2 MVA A 5 MVA EN SUBESTACIÓN LA VICTORIA DE 34,5/13,8 KV | NO APLICA | PENDIENTE | 2 |  |  | 2025-08-20
14 | LOS_LLANOS | APURE | LA VICTORIA | 34.5 | INTERRUPTOR | INTERRUPTOR 34,5 kV | INTERRUPTOR 34.5 KV, 600 AMP, NOMINAL, 15 KA ICC | 1_PLANIFICACION DE OPERACIONES, TRABAJO Y ACTIVIDADES. 2_ COORDINACION DE PERSONAL, EQUIPOS Y HERRAMIENTAS, 3_ EJECUCION DE LOS TRABAJPOS DE MANTENIMIENTO. 4_ PRUEBAS FUMCIONALES. 5_ PUESTA EN SERVICIO | NO APLICA | PENDIENTE | 2 |  |  | 2025-08-20
15 | LOS_LLANOS | APURE | LA VICTORIA | 34.5 | RECONECTADOR | RECONECTADOR 13,8 KV | RECONECTADOR EN VACIO 13.8KV 110KV, 560 AMP NOMINAL, 15KA ICC, TIPO INTEMPERIE MARCA COOPER, ROCKWELL, SCHNEIDER, NOJA O SIMILAR, CON RESPALDO DE BATERIAS Y ALIMENTACION AC 220-120V. | 1_PLANIFICACION DE OPERACIONES, TRABAJO Y ACTIVIDADES. 2_ COORDINACION DE PERSONAL, EQUIPOS Y HERRAMIENTAS, 3_ EJECUCION DE LOS TRABAJPOS DE MANTENIMIENTO. 4_ PRUEBAS FUMCIONALES. 5_ PUESTA EN SERVICIO | NO APLICA | PENDIENTE | 2 |  |  | 2025-08-20
16 | LOS_LLANOS | APURE | LA VICTORIA | 34.5 | SECCIONADOR | SECCIONADORES DE 34,5 KV | SECCIONADOR MONOP 34.5KV 630A 170KVBIL | 1_PLANIFICACION DE OPERACIONES, TRABAJO Y ACTIVIDADES. 2_ COORDINACION DE PERSONAL, EQUIPOS Y HERRAMIENTAS, 3_ EJECUCION DE LOS TRABAJPOS DE MANTENIMIENTO. 4_ PRUEBAS FUMCIONALES. 5_ PUESTA EN SERVICIO | NO APLICA | PENDIENTE | 2 |  |  | 2025-08-20
17 | LOS_LLANOS | APURE | LA VICTORIA | 34.5 | SECCIONADOR | SECCIONADORES DE 13,8 KV | SECCIONADORES MONOPOLARES DE 13,8 KV | 1_PLANIFICACION DE OPERACIONES, TRABAJO Y ACTIVIDADES. 2_ COORDINACION DE PERSONAL, EQUIPOS Y HERRAMIENTAS, 3_ EJECUCION DE LOS TRABAJPOS DE MANTENIMIENTO. 4_ PRUEBAS FUMCIONALES. 5_ PUESTA EN SERVICIO | NO APLICA | PENDIENTE | 2 |  |  | 2025-08-20
18 | LOS_LLANOS | APURE | LA VICTORIA | 34.5 | PARARRAYO | PARARRAYO LADO DE BAJA | PARARRAYOS DE 15 KV LADO DE BAJA PARA S/E DE DISTRIBUCIÓN | 1_PLANIFICACION DE OPERACIONES, TRABAJO Y ACTIVIDADES. 2_ COORDINACION DE PERSONAL, EQUIPOS Y HERRAMIENTAS, 3_ EJECUCION DE LOS TRABAJPOS DE MANTENIMIENTO. 4_ PRUEBAS FUMCIONALES. 5_ PUESTA EN SERVICIO | NO APLICA | PENDIENTE | 2 |  |  | 2025-08-20
19 | LOS_LLANOS | APURE | LA VICTORIA | 34.5 | ESTRUCTURASDESOPORTE | ESTRUCTURAS DE SOPORTE | CONCRETO PARA BASE 210 KG/CM2 | 1_PLANIFICACION DE OPERACIONES, TRABAJO Y ACTIVIDADES. 2_ COORDINACION DE PERSONAL, EQUIPOS Y HERRAMIENTAS, 3_ EJECUCION DE LOS TRABAJPOS DE MANTENIMIENTO. 4_ PRUEBAS FUMCIONALES. 5_ PUESTA EN SERVICIO | NO APLICA | PENDIENTE | 2 |  |  | 2025-08-20
20 | LOS_LLANOS | APURE | LA VICTORIA | 34.5 | PARARRAYO | PARARRAYO LADO DE ALTA | PARARRAYO CERAMICA TIPO PEDESTAL PARA SUBESTACION DE 34.5KV | 1_PLANIFICACION DE OPERACIONES, TRABAJO Y ACTIVIDADES. 2_ COORDINACION DE PERSONAL, EQUIPOS Y HERRAMIENTAS, 3_ EJECUCION DE LOS TRABAJPOS DE MANTENIMIENTO. 4_ PRUEBAS FUMCIONALES. 5_ PUESTA EN SERVICIO | NO APLICA | PENDIENTE | 2 |  |  | 2025-08-20
21 | LOS_LLANOS | APURE | CIUDAD SUCRE | 34.5 | TRANSFORMADORDEPOTENCIA | FUERA DE SERVICIO NO RECUPERABLE (SUSTITUCION) | TRANSFORMADOR DE POTENCIA 5 MVA, 34.5/13.8 KV | 1_PLANIFICACION DE OPERACIONES, TRABAJO Y ACTIVIDADES. 2_ COORDINACION DE PERSONAL, EQUIPOS Y HERRAMIENTAS, 3_ EJECUCION DE LOS TRABAJOS DE MANTENIMIENTO. 4_ PRUEBAS FUNCIONALES. 5_ PUESTA EN SERVICIO | NO APLICA | PENDIENTE | 3 |  |  | 2025-08-20
22 | LOS_LLANOS | APURE | CIUDAD SUCRE | 34.5 | INTERRUPTOR | INTERRUPTOR 34,5 kV | INTERRUPTOR 34.5 KV, 600 AMP, NOMINAL, 15 KA ICC | 1_PLANIFICACION DE OPERACIONES, TRABAJO Y ACTIVIDADES. 2_ COORDINACION DE PERSONAL, EQUIPOS Y HERRAMIENTAS, 3_ EJECUCION DE LOS TRABAJPOS DE MANTENIMIENTO. 4_ PRUEBAS FUMCIONALES. 5_ PUESTA EN SERVICIO | NO APLICA | PENDIENTE | 3 |  |  | 2025-08-20
23 | LOS_LLANOS | APURE | CIUDAD SUCRE | 34.5 | RECONECTADOR | RECONECTADOR 13,8 KV | RECONECTADOR EN VACIO 13.8KV 110KV, 560 AMP NOMINAL, 15KA ICC, TIPO INTEMPERIE MARCA COOPER, ROCKWELL, SCHNEIDER, NOJA O SIMILAR, CON RESPALDO DE BATERIAS Y ALIMENTACION AC 220-120V. | 1_PLANIFICACION DE OPERACIONES, TRABAJO Y ACTIVIDADES. 2_ COORDINACION DE PERSONAL, EQUIPOS Y HERRAMIENTAS, 3_ EJECUCION DE LOS TRABAJPOS DE MANTENIMIENTO. 4_ PRUEBAS FUMCIONALES. 5_ PUESTA EN SERVICIO | NO APLICA | PENDIENTE | 3 |  |  | 2025-08-20
24 | LOS_LLANOS | APURE | CIUDAD SUCRE | 34.5 | SECCIONADOR | SECCIONADORES DE 34,5 KV | SECCIONADOR MONOP 34.5KV 630A 170KVBIL | 1_PLANIFICACION DE OPERACIONES, TRABAJO Y ACTIVIDADES. 2_ COORDINACION DE PERSONAL, EQUIPOS Y HERRAMIENTAS, 3_ EJECUCION DE LOS TRABAJPOS DE MANTENIMIENTO. 4_ PRUEBAS FUMCIONALES. 5_ PUESTA EN SERVICIO | NO APLICA | PENDIENTE | 3 |  |  | 2025-08-20
25 | LOS_LLANOS | APURE | CIUDAD SUCRE | 34.5 | SECCIONADOR | SECCIONADORES DE 13,8 KV | SECCIONADORES MONOPOLARES DE 13,8 KV | 1_PLANIFICACION DE OPERACIONES, TRABAJO Y ACTIVIDADES. 2_ COORDINACION DE PERSONAL, EQUIPOS Y HERRAMIENTAS, 3_ EJECUCION DE LOS TRABAJPOS DE MANTENIMIENTO. 4_ PRUEBAS FUMCIONALES. 5_ PUESTA EN SERVICIO | NO APLICA | PENDIENTE | 3 |  |  | 2025-08-20
26 | LOS_LLANOS | APURE | CIUDAD SUCRE | 34.5 | PARARRAYO | PARARRAYO LADO DE BAJA | PARARRAYOS DE 15 KV LADO DE BAJA PARA S/E DE DISTRIBUCIÓN | 1_PLANIFICACION DE OPERACIONES, TRABAJO Y ACTIVIDADES. 2_ COORDINACION DE PERSONAL, EQUIPOS Y HERRAMIENTAS, 3_ EJECUCION DE LOS TRABAJPOS DE MANTENIMIENTO. 4_ PRUEBAS FUMCIONALES. 5_ PUESTA EN SERVICIO | NO APLICA | PENDIENTE | 3 |  |  | 2025-08-20
27 | LOS_LLANOS | APURE | CIUDAD SUCRE | 34.5 | PARARRAYO | PARARRAYO LADO DE ALTA | PARARRAYO CERAMICA TIPO PEDESTAL PARA SUBESTACION DE 34.5KV | 1_PLANIFICACION DE OPERACIONES, TRABAJO Y ACTIVIDADES. 2_ COORDINACION DE PERSONAL, EQUIPOS Y HERRAMIENTAS, 3_ EJECUCION DE LOS TRABAJPOS DE MANTENIMIENTO. 4_ PRUEBAS FUMCIONALES. 5_ PUESTA EN SERVICIO | NO APLICA | PENDIENTE | 3 |  |  | 2025-08-20
28 | LOS_LLANOS | APURE | CIUDAD SUCRE | 34.5 | SEGURIDADINFRAESTRUCTURA | CERCA PERIMETRAL | CERCA PERIMETRAL | 1_PLANIFICACION DE OPERACIONES, TRABAJO Y ACTIVIDADES. 2_ COORDINACION DE PERSONAL, EQUIPOS Y HERRAMIENTAS, 3_ EJECUCION DE LOS TRABAJPOS DE MANTENIMIENTO. 4_ PRUEBAS FUMCIONALES. 5_ PUESTA EN SERVICIO | NO APLICA | PENDIENTE | 3 |  |  | 2025-08-20
29 | LOS_LLANOS | APURE | CIUDAD SUCRE | 34.5 | SEGURIDADINFRAESTRUCTURA | NECESIDADES DE LA PIEDRA PICADA | PIEDRA PICADA PARA PATIO DE S/E ELÉCTRICAS | 1_PLANIFICACION DE OPERACIONES, TRABAJO Y ACTIVIDADES. 2_ COORDINACION DE PERSONAL, EQUIPOS Y HERRAMIENTAS, 3_ EJECUCION DE LOS TRABAJPOS DE MANTENIMIENTO. 4_ PRUEBAS FUMCIONALES. 5_ PUESTA EN SERVICIO | NO APLICA | PENDIENTE | 3 |  |  | 2025-08-20
30 | LOS_LLANOS | APURE | CIUDAD SUCRE | 34.5 | SISTEMADEPUESTAATIERRA | SISTEMA DE PUESTA A TIERRA | CABLE PLT 15 KV. NEGRO #2 SIN PANTALLA | 1_PLANIFICACION DE OPERACIONES, TRABAJO Y ACTIVIDADES. 2_ COORDINACION DE PERSONAL, EQUIPOS Y HERRAMIENTAS, 3_ EJECUCION DE LOS TRABAJPOS DE MANTENIMIENTO. 4_ PRUEBAS FUMCIONALES. 5_ PUESTA EN SERVICIO | NO APLICA | PENDIENTE | 3 |  |  | 2025-08-20
31 | LOS_LLANOS | APURE | CIUDAD SUCRE | 34.5 | CONDUCTOR |  | CABLE TTU COBRE 4/0 AWG 600V 19H 75°C | 1_PLANIFICACION DE OPERACIONES, TRABAJO Y ACTIVIDADES. 2_ COORDINACION DE PERSONAL, EQUIPOS Y HERRAMIENTAS, 3_ EJECUCION DE LOS TRABAJPOS DE MANTENIMIENTO. 4_ PRUEBAS FUMCIONALES. 5_ PUESTA EN SERVICIO | NO APLICA | PENDIENTE | 3 |  |  | 2025-08-20
32 | LOS_LLANOS | APURE | EL YAGUAL | 34.5 | RECONECTADOR | RECONECTADOR 13,8 KV | RECONECTADOR EN VACIO 13.8KV 110KV, 560 AMP NOMINAL, 15KA ICC, TIPO INTEMPERIE MARCA COOPER, ROCKWELL, SCHNEIDER, NOJA O SIMILAR, CON RESPALDO DE BATERIAS Y ALIMENTACION AC 220-120V. | 1_PLANIFICACION DE OPERACIONES, TRABAJO Y ACTIVIDADES. 2_ COORDINACION DE PERSONAL, EQUIPOS Y HERRAMIENTAS, 3_ EJECUCION DE LOS TRABAJPOS DE MANTENIMIENTO. 4_ PRUEBAS FUMCIONALES. 5_ PUESTA EN SERVICIO | NO APLICA | PENDIENTE | 4 |  |  | 2025-08-20
33 | LOS_LLANOS | APURE | EL YAGUAL | 34.5 | TRANSFORMADORDEPOTENCIA | REQUIERE ACEITE DIELECTRICO PARA PUESTA EN SERVICIO | ACEITE DIELECTRICO PARA TRANSFORMADORES | 1_PLANIFICACION DE OPERACIONES, TRABAJO Y ACTIVIDADES. 2_ COORDINACION DE PERSONAL, EQUIPOS Y HERRAMIENTAS, 3_ EJECUCION DE LOS TRABAJOS DE MANTENIMIENTO. 4_ PRUEBAS FUNCIONALES. 5_ PUESTA EN SERVICIO | NO APLICA | PENDIENTE | 4 |  |  | 2025-08-20
37 | LOS_LLANOS | APURE | EL YAGUAL | 34.5 | ESTRUCTURASDESOPORTE | ESTRUCTURAS DE SOPORTE | ESTRUCTURAS DE SOPORTE | 1_PLANIFICACION DE OPERACIONES, TRABAJO Y ACTIVIDADES. 2_ COORDINACION DE PERSONAL, EQUIPOS Y HERRAMIENTAS, 3_ EJECUCION DE LOS TRABAJOS DE MANTENIMIENTO. 4_ PRUEBAS FUNCIONALES. 5_ PUESTA EN SERVICIO | NO APLICA | PENDIENTE | 4 |  |  | 2025-08-20
34 | LOS_LLANOS | APURE | EL YAGUAL | 34.5 | INTERRUPTOR | INTERRUPTOR 34,5 kV | INTERRUPTOR 34.5 KV, 600 AMP, NOMINAL, 15 KA ICC | 1_PLANIFICACION DE OPERACIONES, TRABAJO Y ACTIVIDADES. 2_ COORDINACION DE PERSONAL, EQUIPOS Y HERRAMIENTAS, 3_ EJECUCION DE LOS TRABAJPOS DE MANTENIMIENTO. 4_ PRUEBAS FUMCIONALES. 5_ PUESTA EN SERVICIO | NO APLICA | PENDIENTE | 4 |  |  | 2025-08-20
35 | LOS_LLANOS | APURE | EL YAGUAL | 34.5 | PARARRAYO | PARARRAYO LADO DE BAJA | PARARRAYOS DE 15 KV LADO DE BAJA PARA S/E DE DISTRIBUCIÓN | 1_PLANIFICACION DE OPERACIONES, TRABAJO Y ACTIVIDADES. 2_ COORDINACION DE PERSONAL, EQUIPOS Y HERRAMIENTAS, 3_ EJECUCION DE LOS TRABAJPOS DE MANTENIMIENTO. 4_ PRUEBAS FUMCIONALES. 5_ PUESTA EN SERVICIO | NO APLICA | PENDIENTE | 4 |  |  | 2025-08-20
36 | LOS_LLANOS | APURE | EL YAGUAL | 34.5 | PARARRAYO | PARARRAYO LADO DE ALTA | PARARRAYO CERAMICA TIPO PEDESTAL PARA SUBESTACION DE 34.5KV | 1_PLANIFICACION DE OPERACIONES, TRABAJO Y ACTIVIDADES. 2_ COORDINACION DE PERSONAL, EQUIPOS Y HERRAMIENTAS, 3_ EJECUCION DE LOS TRABAJPOS DE MANTENIMIENTO. 4_ PRUEBAS FUMCIONALES. 5_ PUESTA EN SERVICIO | NO APLICA | PENDIENTE | 4 |  |  | 2025-08-20
37 | LOS_LLANOS | APURE | SANTA RITA | 34.5 | INTERRUPTOR | INTERRUPTOR 34,5 kV | INTERRUPTOR 34.5 KV, 600 AMP, NOMINAL, 15 KA ICC | 1_PLANIFICACION DE OPERACIONES, TRABAJO Y ACTIVIDADES. 2_ COORDINACION DE PERSONAL, EQUIPOS Y HERRAMIENTAS, 3_ EJECUCION DE LOS TRABAJPOS DE MANTENIMIENTO. 4_ PRUEBAS FUMCIONALES. 5_ PUESTA EN SERVICIO | NO APLICA | RESUELTO | 5 | 16-05-20225 |  | 2025-08-20
38 | LOS_LLANOS | APURE | SANTA RITA | 34.5 | RECONECTADOR | RECONECTADOR 13,8 KV | RECONECTADOR EN VACIO 13.8KV 110KV, 560 AMP NOMINAL, 15KA ICC, TIPO INTEMPERIE MARCA COOPER, ROCKWELL, SCHNEIDER, NOJA O SIMILAR, CON RESPALDO DE BATERIAS Y ALIMENTACION AC 220-120V. | 1_PLANIFICACION DE OPERACIONES, TRABAJO Y ACTIVIDADES. 2_ COORDINACION DE PERSONAL, EQUIPOS Y HERRAMIENTAS, 3_ EJECUCION DE LOS TRABAJPOS DE MANTENIMIENTO. 4_ PRUEBAS FUMCIONALES. 5_ PUESTA EN SERVICIO | TIPO T6-P2B SERIAL:CP1303S00229 | PENDIENTE | 5 |  |  | 2025-08-20
39 | LOS_LLANOS | APURE | SANTA RITA | 34.5 | SECCIONADOR | SECCIONADORES DE 34,5 KV | SECCIONADOR MONOP 34.5KV 630A 170KVBIL | 1_PLANIFICACION DE OPERACIONES, TRABAJO Y ACTIVIDADES. 2_ COORDINACION DE PERSONAL, EQUIPOS Y HERRAMIENTAS, 3_ EJECUCION DE LOS TRABAJPOS DE MANTENIMIENTO. 4_ PRUEBAS FUMCIONALES. 5_ PUESTA EN SERVICIO | NO APLICA | PENDIENTE | 5 |  |  | 2025-08-20
40 | LOS_LLANOS | APURE | SANTA RITA | 34.5 | PARARRAYO | PARARRAYO LADO DE BAJA | PARARRAYOS DE 15 KV LADO DE BAJA PARA S/E DE DISTRIBUCIÓN | 1_PLANIFICACION DE OPERACIONES, TRABAJO Y ACTIVIDADES. 2_ COORDINACION DE PERSONAL, EQUIPOS Y HERRAMIENTAS, 3_ EJECUCION DE LOS TRABAJPOS DE MANTENIMIENTO. 4_ PRUEBAS FUMCIONALES. 5_ PUESTA EN SERVICIO | NO APLICA | PENDIENTE | 5 |  |  | 2025-08-20
41 | LOS_LLANOS | APURE | SANTA RITA | 34.5 | PARARRAYO | PARARRAYO LADO DE ALTA | PARARRAYO CERAMICA TIPO PEDESTAL PARA SUBESTACION DE 34.5KV | 1_PLANIFICACION DE OPERACIONES, TRABAJO Y ACTIVIDADES. 2_ COORDINACION DE PERSONAL, EQUIPOS Y HERRAMIENTAS, 3_ EJECUCION DE LOS TRABAJPOS DE MANTENIMIENTO. 4_ PRUEBAS FUMCIONALES. 5_ PUESTA EN SERVICIO | NO APLICA | RESUELTO | 5 | 16-05-20225 |  | 2025-08-20
42 | LOS_LLANOS | APURE | LA TRINIDAD | 34.5 | INTERRUPTOR | INTERRUPTOR 34,5 kV | INTERRUPTOR 34.5 KV, 600 AMP, NOMINAL, 15 KA ICC | 1_PLANIFICACION DE OPERACIONES, TRABAJO Y ACTIVIDADES. 2_ COORDINACION DE PERSONAL, EQUIPOS Y HERRAMIENTAS, 3_ EJECUCION DE LOS TRABAJPOS DE MANTENIMIENTO. 4_ PRUEBAS FUMCIONALES. 5_ PUESTA EN SERVICIO | NO APLICA | PENDIENTE | 6 |  |  | 2025-08-20
43 | LOS_LLANOS | APURE | LA TRINIDAD | 34.5 | SECCIONADOR | SECCIONADORES DE 13,8 KV | SECCIONADORES MONOPOLARES DE 13,8 KV | 1_PLANIFICACION DE OPERACIONES, TRABAJO Y ACTIVIDADES. 2_ COORDINACION DE PERSONAL, EQUIPOS Y HERRAMIENTAS, 3_ EJECUCION DE LOS TRABAJPOS DE MANTENIMIENTO. 4_ PRUEBAS FUMCIONALES. 5_ PUESTA EN SERVICIO | NO APLICA | PENDIENTE | 6 |  |  | 2025-08-20
44 | LOS_LLANOS | APURE | LA TRINIDAD | 34.5 | CORTACORRIENTE | CORTACORRIENTE 34,5 KV | CORTACORRIENTE MONOP 34.5KV 100A 8KA | 1_PLANIFICACION DE OPERACIONES, TRABAJO Y ACTIVIDADES. 2_ COORDINACION DE PERSONAL, EQUIPOS Y HERRAMIENTAS, 3_ EJECUCION DE LOS TRABAJPOS DE MANTENIMIENTO. 4_ PRUEBAS FUMCIONALES. 5_ PUESTA EN SERVICIO | NO APLICA | PENDIENTE | 6 |  |  | 2025-08-20
45 | LOS_LLANOS | APURE | LA TRINIDAD | 34.5 | PARARRAYO | PARARRAYO LADO DE BAJA | PARARRAYOS DE 15 KV LADO DE BAJA PARA S/E DE DISTRIBUCIÓN | 1_PLANIFICACION DE OPERACIONES, TRABAJO Y ACTIVIDADES. 2_ COORDINACION DE PERSONAL, EQUIPOS Y HERRAMIENTAS, 3_ EJECUCION DE LOS TRABAJPOS DE MANTENIMIENTO. 4_ PRUEBAS FUMCIONALES. 5_ PUESTA EN SERVICIO | NO APLICA | PENDIENTE | 6 |  |  | 2025-08-20
46 | LOS_LLANOS | APURE | LA TRINIDAD | 34.5 | PARARRAYO | PARARRAYO LADO DE ALTA | PARARRAYO CERAMICA TIPO PEDESTAL PARA SUBESTACION DE 34.5KV | 1_PLANIFICACION DE OPERACIONES, TRABAJO Y ACTIVIDADES. 2_ COORDINACION DE PERSONAL, EQUIPOS Y HERRAMIENTAS, 3_ EJECUCION DE LOS TRABAJPOS DE MANTENIMIENTO. 4_ PRUEBAS FUMCIONALES. 5_ PUESTA EN SERVICIO | NO APLICA | PENDIENTE | 6 |  |  | 2025-08-20
47 | LOS_LLANOS | APURE | ARICHUNA 34,5 KV | 34.5 | INTERRUPTOR | INTERRUPTOR 34,5 kV | INTERRUPTOR 34.5 KV, 600 AMP, NOMINAL, 15 KA ICC | 1_PLANIFICACION DE OPERACIONES, TRABAJO Y ACTIVIDADES. 2_ COORDINACION DE PERSONAL, EQUIPOS Y HERRAMIENTAS, 3_ EJECUCION DE LOS TRABAJPOS DE MANTENIMIENTO. 4_ PRUEBAS FUMCIONALES. 5_ PUESTA EN SERVICIO | NO APLICA | PENDIENTE | 7 |  |  | 2025-08-20
48 | LOS_LLANOS | APURE | ARICHUNA 34,5 KV | 34.5 | RECONECTADOR | RECONECTADOR 13,8 KV | RECONECTADOR EN VACIO 13.8KV 110KV, 560 AMP NOMINAL, 15KA ICC, TIPO INTEMPERIE MARCA COOPER, ROCKWELL, SCHNEIDER, NOJA O SIMILAR, CON RESPALDO DE BATERIAS Y ALIMENTACION AC 220-120V. | 1_PLANIFICACION DE OPERACIONES, TRABAJO Y ACTIVIDADES. 2_ COORDINACION DE PERSONAL, EQUIPOS Y HERRAMIENTAS, 3_ EJECUCION DE LOS TRABAJPOS DE MANTENIMIENTO. 4_ PRUEBAS FUMCIONALES. 5_ PUESTA EN SERVICIO | NO APLICA | RESUELTO | 7 | 45806 |  | 2025-08-20
49 | LOS_LLANOS | APURE | ARICHUNA 34,5 KV | 34.5 | TRANSFORMADORDEPOTENCIA | REQUIERE ACEITE DIELECTRICO PARA PUESTA EN SERVICIO | ACEITE DIELECTRICO PARA TRANSFORMADORES | 1_PLANIFICACION DE OPERACIONES, TRABAJO Y ACTIVIDADES. 2_ COORDINACION DE PERSONAL, EQUIPOS Y HERRAMIENTAS, 3_ EJECUCION DE LOS TRABAJOS DE MANTENIMIENTO. 4_ PRUEBAS FUNCIONALES. 5_ PUESTA EN SERVICIO | NO APLICA | PENDIENTE | 7 |  |  | 2025-08-20
50 | LOS_LLANOS | APURE | ARICHUNA 34,5 KV | 34.5 | SECCIONADOR | SECCIONADORES DE 13,8 KV | SECCIONADORES MONOPOLARES DE 13,8 KV | 1_PLANIFICACION DE OPERACIONES, TRABAJO Y ACTIVIDADES. 2_ COORDINACION DE PERSONAL, EQUIPOS Y HERRAMIENTAS, 3_ EJECUCION DE LOS TRABAJPOS DE MANTENIMIENTO. 4_ PRUEBAS FUMCIONALES. 5_ PUESTA EN SERVICIO | NO APLICA | RESUELTO | 7 | 45806 |  | 2025-08-20
51 | LOS_LLANOS | APURE | ARICHUNA 34,5 KV | 34.5 | SECCIONADOR | SECCIONADORES DE 13,8 KV | SECCIONADORES MONOPOLARES DE 13,8 KV | 1_PLANIFICACION DE OPERACIONES, TRABAJO Y ACTIVIDADES. 2_ COORDINACION DE PERSONAL, EQUIPOS Y HERRAMIENTAS, 3_ EJECUCION DE LOS TRABAJPOS DE MANTENIMIENTO. 4_ PRUEBAS FUMCIONALES. 5_ PUESTA EN SERVICIO | NO APLICA | PENDIENTE | 7 |  |  | 2025-08-20
52 | LOS_LLANOS | APURE | ARICHUNA 34,5 KV | 34.5 | AISLADORESSOPORTE | AISLADORESSOPORTE | AISLADOR DE SUSPENSIÓN POLIMERICO 36KV 760MM 45KN | 1_PLANIFICACION DE OPERACIONES, TRABAJO Y ACTIVIDADES. 2_ COORDINACION DE PERSONAL, EQUIPOS Y HERRAMIENTAS, 3_ EJECUCION DE LOS TRABAJPOS DE MANTENIMIENTO. 4_ PRUEBAS FUMCIONALES. 5_ PUESTA EN SERVICIO | NO APLICA | PENDIENTE | 7 |  |  | 2025-08-20
53 | LOS_LLANOS | APURE | ARICHUNA 34,5 KV | 34.5 | PARARRAYO | PARARRAYO LADO DE BAJA | PARARRAYOS DE 15 KV LADO DE BAJA PARA S/E DE DISTRIBUCIÓN | 1_PLANIFICACION DE OPERACIONES, TRABAJO Y ACTIVIDADES. 2_ COORDINACION DE PERSONAL, EQUIPOS Y HERRAMIENTAS, 3_ EJECUCION DE LOS TRABAJPOS DE MANTENIMIENTO. 4_ PRUEBAS FUMCIONALES. 5_ PUESTA EN SERVICIO | NO APLICA | PENDIENTE | 7 |  |  | 2025-08-20
54 | LOS_LLANOS | APURE | ARICHUNA 34,5 KV | 34.5 | PARARRAYO | PARARRAYO LADO DE ALTA | PARARRAYO CERAMICA TIPO PEDESTAL PARA SUBESTACION DE 34.5KV | 1_PLANIFICACION DE OPERACIONES, TRABAJO Y ACTIVIDADES. 2_ COORDINACION DE PERSONAL, EQUIPOS Y HERRAMIENTAS, 3_ EJECUCION DE LOS TRABAJPOS DE MANTENIMIENTO. 4_ PRUEBAS FUMCIONALES. 5_ PUESTA EN SERVICIO | NO APLICA | RESUELTO | 7 | 45806 |  | 2025-08-20
55 | LOS_LLANOS | APURE | ARICHUNA 34,5 KV | 34.5 | ESTRUCTURASDESOPORTE | ESTRUCTURAS DE SOPORTE | CONCRETO PARA BASE 210 KG/CM2 | 1_PLANIFICACION DE OPERACIONES, TRABAJO Y ACTIVIDADES. 2_ COORDINACION DE PERSONAL, EQUIPOS Y HERRAMIENTAS, 3_ EJECUCION DE LOS TRABAJPOS DE MANTENIMIENTO. 4_ PRUEBAS FUMCIONALES. 5_ PUESTA EN SERVICIO | NO APLICA | PENDIENTE | 7 |  |  | 2025-08-20
56 | LOS_LLANOS | APURE | ARICHUNA 34,5 KV | 34.5 | SEGURIDADINFRAESTRUCTURA | CERCA PERIMETRAL | CERCA PERIMETRAL | 1_PLANIFICACION DE OPERACIONES, TRABAJO Y ACTIVIDADES. 2_ COORDINACION DE PERSONAL, EQUIPOS Y HERRAMIENTAS, 3_ EJECUCION DE LOS TRABAJPOS DE MANTENIMIENTO. 4_ PRUEBAS FUMCIONALES. 5_ PUESTA EN SERVICIO | NO APLICA | PENDIENTE | 7 |  |  | 2025-08-20
57 | LOS_LLANOS | APURE | ARICHUNA 34,5 KV | 34.5 | SISTEMADEPUESTAATIERRA | CONDUCTOR PARA A TIERRA | CABLE CU DESNUDO 250KCM 37H TR BLANDO 1P | 1_PLANIFICACION DE OPERACIONES, TRABAJO Y ACTIVIDADES. 2_ COORDINACION DE PERSONAL, EQUIPOS Y HERRAMIENTAS, 3_ EJECUCION DE LOS TRABAJPOS DE MANTENIMIENTO. 4_ PRUEBAS FUMCIONALES. 5_ PUESTA EN SERVICIO | NO APLICA | RESUELTO | 7 | 45806 |  | 2025-08-20
58 | LOS_LLANOS | APURE | ACHAGUAS | 34.5 | RECONECTADOR | RECONECTADOR 13,8 KV | RECONECTADOR EN VACIO 13.8KV 110KV, 560 AMP NOMINAL, 15KA ICC, TIPO INTEMPERIE MARCA COOPER, ROCKWELL, SCHNEIDER, NOJA O SIMILAR, CON RESPALDO DE BATERIAS Y ALIMENTACION AC 220-120V. | 1_PLANIFICACION DE OPERACIONES, TRABAJO Y ACTIVIDADES. 2_ COORDINACION DE PERSONAL, EQUIPOS Y HERRAMIENTAS, 3_ EJECUCION DE LOS TRABAJPOS DE MANTENIMIENTO. 4_ PRUEBAS FUMCIONALES. 5_ PUESTA EN SERVICIO | NO APLICA | PENDIENTE | 8 |  |  | 2025-08-20
59 | LOS_LLANOS | APURE | ACHAGUAS | 34.5 | INTERRUPTOR | INTERRUPTOR 34,5 kV | INTERRUPTOR 34.5 KV, 600 AMP, NOMINAL, 15 KA ICC | 1_PLANIFICACION DE OPERACIONES, TRABAJO Y ACTIVIDADES. 2_ COORDINACION DE PERSONAL, EQUIPOS Y HERRAMIENTAS, 3_ EJECUCION DE LOS TRABAJPOS DE MANTENIMIENTO. 4_ PRUEBAS FUMCIONALES. 5_ PUESTA EN SERVICIO | NO APLICA | PENDIENTE | 8 |  |  | 2025-08-20
60 | LOS_LLANOS | APURE | ACHAGUAS | 34.5 | TRANSFORMADORDEPOTENCIA | REQUIERE ACEITE DIELECTRICO PARA PUESTA EN SERVICIO | ACEITE DIELECTRICO PARA TRANSFORMADORES | 1_PLANIFICACION DE OPERACIONES, TRABAJO Y ACTIVIDADES. 2_ COORDINACION DE PERSONAL, EQUIPOS Y HERRAMIENTAS, 3_ EJECUCION DE LOS TRABAJOS DE MANTENIMIENTO. 4_ PRUEBAS FUNCIONALES. 5_ PUESTA EN SERVICIO | NO APLICA | PENDIENTE | 8 |  |  | 2025-08-20
61 | LOS_LLANOS | APURE | ACHAGUAS | 34.5 | CORTACORRIENTE | CORTACORRIENTE 34,5 KV | CORTACORRIENTE MONOP 34.5KV 100A 8KA | 1_PLANIFICACION DE OPERACIONES, TRABAJO Y ACTIVIDADES. 2_ COORDINACION DE PERSONAL, EQUIPOS Y HERRAMIENTAS, 3_ EJECUCION DE LOS TRABAJPOS DE MANTENIMIENTO. 4_ PRUEBAS FUMCIONALES. 5_ PUESTA EN SERVICIO | NO APLICA | PENDIENTE | 8 |  |  | 2025-08-20
62 | LOS_LLANOS | APURE | ACHAGUAS | 34.5 | PARARRAYO | PARARRAYO LADO DE BAJA | PARARRAYOS DE 15 KV LADO DE BAJA PARA S/E DE DISTRIBUCIÓN | 1_PLANIFICACION DE OPERACIONES, TRABAJO Y ACTIVIDADES. 2_ COORDINACION DE PERSONAL, EQUIPOS Y HERRAMIENTAS, 3_ EJECUCION DE LOS TRABAJPOS DE MANTENIMIENTO. 4_ PRUEBAS FUMCIONALES. 5_ PUESTA EN SERVICIO | NO APLICA | PENDIENTE | 8 |  |  | 2025-08-20
63 | LOS_LLANOS | APURE | ACHAGUAS | 34.5 | PARARRAYO | PARARRAYO LADO DE ALTA | PARARRAYO CERAMICA TIPO PEDESTAL PARA SUBESTACION DE 34.5KV | 1_PLANIFICACION DE OPERACIONES, TRABAJO Y ACTIVIDADES. 2_ COORDINACION DE PERSONAL, EQUIPOS Y HERRAMIENTAS, 3_ EJECUCION DE LOS TRABAJPOS DE MANTENIMIENTO. 4_ PRUEBAS FUMCIONALES. 5_ PUESTA EN SERVICIO | NO APLICA | PENDIENTE | 8 |  |  | 2025-08-20
64 | LOS_LLANOS | APURE | LOS SILOS 34,5 KV | 34.5 | TRANSFORMADORDEPOTENCIA | SOBRE CARGA MAS 100% (SUSTITUCION) | TRANSFORMADOR DE POTENCIA 10 MVA, 34.5/13.8 KV | 1_PLANIFICACION DE OPERACIONES, TRABAJO Y ACTIVIDADES. 2_ COORDINACION DE PERSONAL, EQUIPOS Y HERRAMIENTAS, 3_ EJECUCION DE LOS TRABAJOS DE MANTENIMIENTO. 4_ PRUEBAS FUNCIONALES. 5_ PUESTA EN SERVICIO | NO APLICA | PENDIENTE | 9 |  |  | 2025-08-20
65 | LOS_LLANOS | APURE | LOS SILOS 34,5 KV | 34.5 | RECONECTADOR | RECONECTADOR 13,8 KV | RECONECTADOR EN VACIO 13.8KV 110KV, 560 AMP NOMINAL, 15KA ICC, TIPO INTEMPERIE MARCA COOPER, ROCKWELL, SCHNEIDER, NOJA O SIMILAR, CON RESPALDO DE BATERIAS Y ALIMENTACION AC 220-120V. | 1_PLANIFICACION DE OPERACIONES, TRABAJO Y ACTIVIDADES. 2_ COORDINACION DE PERSONAL, EQUIPOS Y HERRAMIENTAS, 3_ EJECUCION DE LOS TRABAJPOS DE MANTENIMIENTO. 4_ PRUEBAS FUMCIONALES. 5_ PUESTA EN SERVICIO | RECONECTADOR ELECTRONICO15 KV, GVR | EN EJECUCION | 9 |  |  | 2025-08-20
66 | LOS_LLANOS | APURE | LOS SILOS 34,5 KV | 34.5 | INTERRUPTOR | INTERRUPTOR 34,5 kV | INTERRUPTOR 34.5 KV, 600 AMP, NOMINAL, 15 KA ICC | 1_PLANIFICACION DE OPERACIONES, TRABAJO Y ACTIVIDADES. 2_ COORDINACION DE PERSONAL, EQUIPOS Y HERRAMIENTAS, 3_ EJECUCION DE LOS TRABAJPOS DE MANTENIMIENTO. 4_ PRUEBAS FUMCIONALES. 5_ PUESTA EN SERVICIO | NO APLICA | PENDIENTE | 9 |  |  | 2025-08-20
67 | LOS_LLANOS | APURE | LOS SILOS 34,5 KV | 34.5 | SECCIONADOR | SECCIONADORES DE 13,8 KV | SECCIONADORES MONOPOLARES DE 13,8 KV | 1_PLANIFICACION DE OPERACIONES, TRABAJO Y ACTIVIDADES. 2_ COORDINACION DE PERSONAL, EQUIPOS Y HERRAMIENTAS, 3_ EJECUCION DE LOS TRABAJPOS DE MANTENIMIENTO. 4_ PRUEBAS FUMCIONALES. 5_ PUESTA EN SERVICIO | NO APLICA | PENDIENTE | 9 |  |  | 2025-08-20
68 | LOS_LLANOS | APURE | LOS SILOS 34,5 KV | 34.5 | AISLADORESSOPORTE | AISLADORESSOPORTE | AISLADOR DE SUSPENSIÓN POLIM 17.5KV DF360MM 45KN | 1_PLANIFICACION DE OPERACIONES, TRABAJO Y ACTIVIDADES. 2_ COORDINACION DE PERSONAL, EQUIPOS Y HERRAMIENTAS, 3_ EJECUCION DE LOS TRABAJPOS DE MANTENIMIENTO. 4_ PRUEBAS FUMCIONALES. 5_ PUESTA EN SERVICIO | NO APLICA | PENDIENTE | 9 |  |  | 2025-08-20
69 | LOS_LLANOS | APURE | LOS SILOS 34,5 KV | 34.5 | AISLADORESSOPORTE | AISLADORESSOPORTE | AISLADOR DE SUSPENSIÓN POLIMERICO 36KV 760MM 45KN | 1_PLANIFICACION DE OPERACIONES, TRABAJO Y ACTIVIDADES. 2_ COORDINACION DE PERSONAL, EQUIPOS Y HERRAMIENTAS, 3_ EJECUCION DE LOS TRABAJPOS DE MANTENIMIENTO. 4_ PRUEBAS FUMCIONALES. 5_ PUESTA EN SERVICIO | NO APLICA | PENDIENTE | 9 |  |  | 2025-08-20
70 | LOS_LLANOS | APURE | LOS SILOS 34,5 KV | 34.5 | PARARRAYO | PARARRAYO LADO DE BAJA | PARARRAYOS DE 15 KV LADO DE BAJA PARA S/E DE DISTRIBUCIÓN | 1_PLANIFICACION DE OPERACIONES, TRABAJO Y ACTIVIDADES. 2_ COORDINACION DE PERSONAL, EQUIPOS Y HERRAMIENTAS, 3_ EJECUCION DE LOS TRABAJPOS DE MANTENIMIENTO. 4_ PRUEBAS FUMCIONALES. 5_ PUESTA EN SERVICIO | NO APLICA | PENDIENTE | 9 |  |  | 2025-08-20
71 | LOS_LLANOS | APURE | LOS SILOS 34,5 KV | 34.5 | PARARRAYO | PARARRAYO LADO DE ALTA | PARARRAYO CERAMICA TIPO PEDESTAL PARA SUBESTACION DE 34.5KV | 1_PLANIFICACION DE OPERACIONES, TRABAJO Y ACTIVIDADES. 2_ COORDINACION DE PERSONAL, EQUIPOS Y HERRAMIENTAS, 3_ EJECUCION DE LOS TRABAJPOS DE MANTENIMIENTO. 4_ PRUEBAS FUMCIONALES. 5_ PUESTA EN SERVICIO | NO APLICA | PENDIENTE | 9 |  |  | 2025-08-20
72 | LOS_LLANOS | APURE | LOS SILOS 34,5 KV | 34.5 | SISTEMADEPUESTAATIERRA | CONECTORES | CABLE CU DESNUDO 2/0AWG 19H TR BLANDO 1P | 1_PLANIFICACION DE OPERACIONES, TRABAJO Y ACTIVIDADES. 2_ COORDINACION DE PERSONAL, EQUIPOS Y HERRAMIENTAS, 3_ EJECUCION DE LOS TRABAJPOS DE MANTENIMIENTO. 4_ PRUEBAS FUMCIONALES. 5_ PUESTA EN SERVICIO | NO APLICA | PENDIENTE | 9 |  |  | 2025-08-20
73 | LOS_LLANOS | APURE | LOS SILOS 34,5 KV | 34.5 | TABLERODECONTROLYMEDICIÓN | SISTEMAS DE CONTROL | CABLE CONTROL CU 7X12AWG PVC PVC 600V | 1_PLANIFICACION DE OPERACIONES, TRABAJO Y ACTIVIDADES. 2_ COORDINACION DE PERSONAL, EQUIPOS Y HERRAMIENTAS, 3_ EJECUCION DE LOS TRABAJOS DE MANTENIMIENTO. 4_ PRUEBAS FUNCIONALES. 5_ PUESTA EN SERVICIO | NO APLICA | PENDIENTE | 9 |  |  | 2025-08-20
74 | LOS_LLANOS | APURE | EL AMPARO | 34.5 | RECONECTADOR | RECONECTADOR 13,8 KV | RECONECTADOR EN VACIO 13.8KV 110KV, 560 AMP NOMINAL, 15KA ICC, TIPO INTEMPERIE MARCA COOPER, ROCKWELL, SCHNEIDER, NOJA O SIMILAR, CON RESPALDO DE BATERIAS Y ALIMENTACION AC 220-120V. | 1_PLANIFICACION DE OPERACIONES, TRABAJO Y ACTIVIDADES. 2_ COORDINACION DE PERSONAL, EQUIPOS Y HERRAMIENTAS, 3_ EJECUCION DE LOS TRABAJPOS DE MANTENIMIENTO. 4_ PRUEBAS FUMCIONALES. 5_ PUESTA EN SERVICIO | NO APLICA | PENDIENTE | 10 |  |  | 2025-08-20
75 | LOS_LLANOS | APURE | EL AMPARO | 34.5 | RECONECTADOR | RECONECTADOR 13,8 KV | RECONECTADOR EN VACIO 13.8KV 110KV, 560 AMP NOMINAL, 15KA ICC, TIPO INTEMPERIE MARCA COOPER, ROCKWELL, SCHNEIDER, NOJA O SIMILAR, CON RESPALDO DE BATERIAS Y ALIMENTACION AC 220-120V. | 1_PLANIFICACION DE OPERACIONES, TRABAJO Y ACTIVIDADES. 2_ COORDINACION DE PERSONAL, EQUIPOS Y HERRAMIENTAS, 3_ EJECUCION DE LOS TRABAJPOS DE MANTENIMIENTO. 4_ PRUEBAS FUMCIONALES. 5_ PUESTA EN SERVICIO | NO APLICA | RESUELTO | 10 | 45791 |  | 2025-08-20
76 | LOS_LLANOS | APURE | EL AMPARO | 34.5 | INTERRUPTOR | INTERRUPTOR 34,5 kV | INTERRUPTOR 34.5 KV, 600 AMP, NOMINAL, 15 KA ICC | 1_PLANIFICACION DE OPERACIONES, TRABAJO Y ACTIVIDADES. 2_ COORDINACION DE PERSONAL, EQUIPOS Y HERRAMIENTAS, 3_ EJECUCION DE LOS TRABAJPOS DE MANTENIMIENTO. 4_ PRUEBAS FUMCIONALES. 5_ PUESTA EN SERVICIO | NO APLICA | RESUELTO | 10 | 45791 |  | 2025-08-20
77 | LOS_LLANOS | APURE | EL AMPARO | 34.5 | PARARRAYO | PARARRAYO LADO DE BAJA | PARARRAYOS DE 15 KV LADO DE BAJA PARA S/E DE DISTRIBUCIÓN | 1_PLANIFICACION DE OPERACIONES, TRABAJO Y ACTIVIDADES. 2_ COORDINACION DE PERSONAL, EQUIPOS Y HERRAMIENTAS, 3_ EJECUCION DE LOS TRABAJPOS DE MANTENIMIENTO. 4_ PRUEBAS FUMCIONALES. 5_ PUESTA EN SERVICIO | NO APLICA | PENDIENTE | 10 |  |  | 2025-08-20
78 | LOS_LLANOS | APURE | EL AMPARO | 34.5 | PARARRAYO | PARARRAYO LADO DE ALTA | PARARRAYO CERAMICA TIPO PEDESTAL PARA SUBESTACION DE 34.5KV | 1_PLANIFICACION DE OPERACIONES, TRABAJO Y ACTIVIDADES. 2_ COORDINACION DE PERSONAL, EQUIPOS Y HERRAMIENTAS, 3_ EJECUCION DE LOS TRABAJPOS DE MANTENIMIENTO. 4_ PRUEBAS FUMCIONALES. 5_ PUESTA EN SERVICIO | NO APLICA | PENDIENTE | 10 |  |  | 2025-08-20
79 | LOS_LLANOS | APURE | EL AMPARO | 34.5 | SEGURIDADINFRAESTRUCTURA | NECESIDADES DE LA PIEDRA PICADA | PIEDRA PICADA PARA PATIO DE S/E ELÉCTRICAS | 1_PLANIFICACION DE OPERACIONES, TRABAJO Y ACTIVIDADES. 2_ COORDINACION DE PERSONAL, EQUIPOS Y HERRAMIENTAS, 3_ EJECUCION DE LOS TRABAJPOS DE MANTENIMIENTO. 4_ PRUEBAS FUMCIONALES. 5_ PUESTA EN SERVICIO | NO APLICA | PENDIENTE | 10 |  |  | 2025-08-20
80 | LOS_LLANOS | APURE | LAS TIAMITAS 34.5 KV | 34.5 | RECONECTADOR | RECONECTADOR 13,8 KV | RECONECTADOR EN VACIO 13.8KV 110KV, 560 AMP NOMINAL, 15KA ICC, TIPO INTEMPERIE MARCA COOPER, ROCKWELL, SCHNEIDER, NOJA O SIMILAR, CON RESPALDO DE BATERIAS Y ALIMENTACION AC 220-120V. | 1_PLANIFICACION DE OPERACIONES, TRABAJO Y ACTIVIDADES. 2_ COORDINACION DE PERSONAL, EQUIPOS Y HERRAMIENTAS, 3_ EJECUCION DE LOS TRABAJPOS DE MANTENIMIENTO. 4_ PRUEBAS FUMCIONALES. 5_ PUESTA EN SERVICIO | NO APLICA | PENDIENTE | 11 |  |  | 2025-08-20
81 | LOS_LLANOS | APURE | LAS TIAMITAS 34.5 KV | 34.5 | INTERRUPTOR | INTERRUPTOR 34,5 kV | INTERRUPTOR 34.5 KV, 600 AMP, NOMINAL, 15 KA ICC | 1_PLANIFICACION DE OPERACIONES, TRABAJO Y ACTIVIDADES. 2_ COORDINACION DE PERSONAL, EQUIPOS Y HERRAMIENTAS, 3_ EJECUCION DE LOS TRABAJPOS DE MANTENIMIENTO. 4_ PRUEBAS FUMCIONALES. 5_ PUESTA EN SERVICIO | NO APLICA | PENDIENTE | 11 |  |  | 2025-08-20
82 | LOS_LLANOS | APURE | LAS TIAMITAS 34.5 KV | 34.5 | SECCIONADOR | SECCIONADORES DE 13,8 KV | SECCIONADORES MONOPOLARES DE 13,8 KV | 1_PLANIFICACION DE OPERACIONES, TRABAJO Y ACTIVIDADES. 2_ COORDINACION DE PERSONAL, EQUIPOS Y HERRAMIENTAS, 3_ EJECUCION DE LOS TRABAJPOS DE MANTENIMIENTO. 4_ PRUEBAS FUMCIONALES. 5_ PUESTA EN SERVICIO | NO APLICA | PENDIENTE | 11 |  |  | 2025-08-20
83 | LOS_LLANOS | APURE | LAS TIAMITAS 34.5 KV | 34.5 | CORTACORRIENTE | CORTACORRIENTE 34,5 KV | CORTACORRIENTE MONOP 34.5KV 100A 8KA | 1_PLANIFICACION DE OPERACIONES, TRABAJO Y ACTIVIDADES. 2_ COORDINACION DE PERSONAL, EQUIPOS Y HERRAMIENTAS, 3_ EJECUCION DE LOS TRABAJPOS DE MANTENIMIENTO. 4_ PRUEBAS FUMCIONALES. 5_ PUESTA EN SERVICIO | NO APLICA | PENDIENTE | 11 |  |  | 2025-08-20
84 | LOS_LLANOS | APURE | LAS TIAMITAS 34.5 KV | 34.5 | PARARRAYO | PARARRAYO LADO DE BAJA | PARARRAYOS DE 15 KV LADO DE BAJA PARA S/E DE DISTRIBUCIÓN | 1_PLANIFICACION DE OPERACIONES, TRABAJO Y ACTIVIDADES. 2_ COORDINACION DE PERSONAL, EQUIPOS Y HERRAMIENTAS, 3_ EJECUCION DE LOS TRABAJPOS DE MANTENIMIENTO. 4_ PRUEBAS FUMCIONALES. 5_ PUESTA EN SERVICIO | NO APLICA | PENDIENTE | 11 |  |  | 2025-08-20
85 | LOS_LLANOS | APURE | LAS TIAMITAS 34.5 KV | 34.5 | PARARRAYO | PARARRAYO LADO DE ALTA | PARARRAYO CERAMICA TIPO PEDESTAL PARA SUBESTACION DE 34.5KV | 1_PLANIFICACION DE OPERACIONES, TRABAJO Y ACTIVIDADES. 2_ COORDINACION DE PERSONAL, EQUIPOS Y HERRAMIENTAS, 3_ EJECUCION DE LOS TRABAJPOS DE MANTENIMIENTO. 4_ PRUEBAS FUMCIONALES. 5_ PUESTA EN SERVICIO | NO APLICA | PENDIENTE | 11 |  |  | 2025-08-20
86 | LOS_LLANOS | APURE | BETHEL 34,5 KV | 34.5 | RECONECTADOR | RECONECTADOR 13,8 KV | RECONECTADOR EN VACIO 13.8KV 110KV, 560 AMP NOMINAL, 15KA ICC, TIPO INTEMPERIE MARCA COOPER, ROCKWELL, SCHNEIDER, NOJA O SIMILAR, CON RESPALDO DE BATERIAS Y ALIMENTACION AC 220-120V. | 1_PLANIFICACION DE OPERACIONES, TRABAJO Y ACTIVIDADES. 2_ COORDINACION DE PERSONAL, EQUIPOS Y HERRAMIENTAS, 3_ EJECUCION DE LOS TRABAJPOS DE MANTENIMIENTO. 4_ PRUEBAS FUMCIONALES. 5_ PUESTA EN SERVICIO | 10080380 | PENDIENTE | 12 |  |  | 2025-08-20
87 | LOS_LLANOS | APURE | BETHEL 34,5 KV | 34.5 | AISLADORESSOPORTE | AISLADORES SOPORTE | AISLADOR DE SUSPENSIÓN POLIMERICO 36KV 760MM 45KN | 1_PLANIFICACION DE OPERACIONES, TRABAJO Y ACTIVIDADES. 2_ COORDINACION DE PERSONAL, EQUIPOS Y HERRAMIENTAS, 3_ EJECUCION DE LOS TRABAJPOS DE MANTENIMIENTO. 4_ PRUEBAS FUMCIONALES. 5_ PUESTA EN SERVICIO | NO APLICA | PENDIENTE | 12 |  |  | 2025-08-20
88 | LOS_LLANOS | APURE | BETHEL 34,5 KV | 34.5 | SISTEMADEPUESTAATIERRA | CONECTORES | CONECTOR COMP TERM BIMETAL 250KCM 2AGUJ | 1_PLANIFICACION DE OPERACIONES, TRABAJO Y ACTIVIDADES. 2_ COORDINACION DE PERSONAL, EQUIPOS Y HERRAMIENTAS, 3_ EJECUCION DE LOS TRABAJPOS DE MANTENIMIENTO. 4_ PRUEBAS FUMCIONALES. 5_ PUESTA EN SERVICIO | NO APLICA | PENDIENTE | 12 |  |  | 2025-08-20
89 | LOS_LLANOS | APURE | BETHEL 34,5 KV | 34.5 | PARARRAYO | PARARRAYO LADO DE BAJA | PARARRAYOS DE 15 KV LADO DE BAJA PARA S/E DE DISTRIBUCIÓN | 1_PLANIFICACION DE OPERACIONES, TRABAJO Y ACTIVIDADES. 2_ COORDINACION DE PERSONAL, EQUIPOS Y HERRAMIENTAS, 3_ EJECUCION DE LOS TRABAJPOS DE MANTENIMIENTO. 4_ PRUEBAS FUMCIONALES. 5_ PUESTA EN SERVICIO | NO APLICA | PENDIENTE | 12 |  |  | 2025-08-20
90 | LOS_LLANOS | APURE | BETHEL 34,5 KV | 34.5 | PARARRAYO | PARARRAYO LADO DE ALTA | PARARRAYO CERAMICA TIPO PEDESTAL PARA SUBESTACION DE 34.5KV | 1_PLANIFICACION DE OPERACIONES, TRABAJO Y ACTIVIDADES. 2_ COORDINACION DE PERSONAL, EQUIPOS Y HERRAMIENTAS, 3_ EJECUCION DE LOS TRABAJPOS DE MANTENIMIENTO. 4_ PRUEBAS FUMCIONALES. 5_ PUESTA EN SERVICIO | NO APLICA | PENDIENTE | 12 |  |  | 2025-08-20
94 | LOS_LLANOS | APURE | BETHEL 34,5 KV | 34.5 | SECCIONADOR | SECCIONADORES DE 13,8 KV | SECCIONADORES DE 13,8 KV | 1_PLANIFICACION DE OPERACIONES, TRABAJO Y ACTIVIDADES. 2_ COORDINACION DE PERSONAL, EQUIPOS Y HERRAMIENTAS, 3_ EJECUCION DE LOS TRABAJPOS DE MANTENIMIENTO. 4_ PRUEBAS FUMCIONALES. 5_ PUESTA EN SERVICIO | NO APLICA | PENDIENTE | 12 |  |  | 2025-08-20
91 | LOS_LLANOS | APURE | BETHEL 34,5 KV | 34.5 | SISTEMADEPUESTAATIERRA | CONDUCTOR PARA A TIERRA | CABLE CU DESNUDO 2/0AWG 19H TR BLANDO 1P | 1_PLANIFICACION DE OPERACIONES, TRABAJO Y ACTIVIDADES. 2_ COORDINACION DE PERSONAL, EQUIPOS Y HERRAMIENTAS, 3_ EJECUCION DE LOS TRABAJPOS DE MANTENIMIENTO. 4_ PRUEBAS FUMCIONALES. 5_ PUESTA EN SERVICIO | NO APLICA | PENDIENTE | 12 |  |  | 2025-08-20
92 | LOS_LLANOS | APURE | BETHEL 34,5 KV | 34.5 | SEGURIDADINFRAESTRUCTURA | CERCA PERIMETRAL | CERCA PERIMETRAL | 1_PLANIFICACION DE OPERACIONES, TRABAJO Y ACTIVIDADES. 2_ COORDINACION DE PERSONAL, EQUIPOS Y HERRAMIENTAS, 3_ EJECUCION DE LOS TRABAJPOS DE MANTENIMIENTO. 4_ PRUEBAS FUMCIONALES. 5_ PUESTA EN SERVICIO | NO APLICA | PENDIENTE | 12 |  |  | 2025-08-20
93 | LOS_LLANOS | APURE | BETHEL 34,5 KV | 34.5 | SEGURIDADINFRAESTRUCTURA | NECESIDADES DE LA PIEDRA PICADA | PIEDRA PICADA PARA PATIO DE S/E ELÉCTRICAS | 1_PLANIFICACION DE OPERACIONES, TRABAJO Y ACTIVIDADES. 2_ COORDINACION DE PERSONAL, EQUIPOS Y HERRAMIENTAS, 3_ EJECUCION DE LOS TRABAJPOS DE MANTENIMIENTO. 4_ PRUEBAS FUMCIONALES. 5_ PUESTA EN SERVICIO | NO APLICA | PENDIENTE | 12 |  |  | 2025-08-20
94 | LOS_LLANOS | APURE | BIRUACA DOMO 34,5 KV | 34.5 | TRANSFORMADORDEPOTENCIA | REQUIERE ACEITE DIELECTRICO PARA PUESTA EN SERVICIO | ACEITE DIELECTRICO PARA TRANSFORMADORES | 1_PLANIFICACION DE OPERACIONES, TRABAJO Y ACTIVIDADES. 2_ COORDINACION DE PERSONAL, EQUIPOS Y HERRAMIENTAS, 3_ EJECUCION DE LOS TRABAJPOS DE MANTENIMIENTO. 4_ PRUEBAS FUMCIONALES. 5_ PUESTA EN SERVICIO | NO APLICA | PENDIENTE | 13 |  |  | 2025-08-20
95 | LOS_LLANOS | APURE | BIRUACA DOMO 34,5 KV | 34.5 | INTERRUPTOR | INTERRUPTOR 34,5 kV | INTERRUPTOR 34.5 KV, 600 AMP, NOMINAL, 15 KA ICC | 1_PLANIFICACION DE OPERACIONES, TRABAJO Y ACTIVIDADES. 2_ COORDINACION DE PERSONAL, EQUIPOS Y HERRAMIENTAS, 3_ EJECUCION DE LOS TRABAJPOS DE MANTENIMIENTO. 4_ PRUEBAS FUMCIONALES. 5_ PUESTA EN SERVICIO | NO APLICA | PENDIENTE | 13 |  |  | 2025-08-20
95 | LOS_LLANOS | APURE | BIRUACA DOMO 34,5 KV | 34.5 | RECONECTADOR | RECONECTADOR 13,8 KV | RECONECTADOR 13,8 KV, 650A | 1_PLANIFICACION DE OPERACIONES, TRABAJO Y ACTIVIDADES. 2_ COORDINACION DE PERSONAL, EQUIPOS Y HERRAMIENTAS, 3_ EJECUCION DE LOS TRABAJPOS DE MANTENIMIENTO. 4_ PRUEBAS FUMCIONALES. 5_ PUESTA EN SERVICIO | NO APLICA | PENDIENTE | 13 |  |  | 2025-08-20
96 | LOS_LLANOS | APURE | BIRUACA DOMO 34,5 KV | 34.5 | SECCIONADOR | SECCIONADORES DE 13,8 KV | SECCIONADORES MONOPOLARES DE 13,8 KV | 1_PLANIFICACION DE OPERACIONES, TRABAJO Y ACTIVIDADES. 2_ COORDINACION DE PERSONAL, EQUIPOS Y HERRAMIENTAS, 3_ EJECUCION DE LOS TRABAJPOS DE MANTENIMIENTO. 4_ PRUEBAS FUMCIONALES. 5_ PUESTA EN SERVICIO | 10080477 | PENDIENTE | 13 |  |  | 2025-08-20
97 | LOS_LLANOS | APURE | BIRUACA DOMO 34,5 KV | 34.5 | AISLADORESSOPORTE | AISLADORESSOPORTE | AISLADOR DE SUSPENSIÓN POLIMERICO 36KV 760MM 45KN | 1_PLANIFICACION DE OPERACIONES, TRABAJO Y ACTIVIDADES. 2_ COORDINACION DE PERSONAL, EQUIPOS Y HERRAMIENTAS, 3_ EJECUCION DE LOS TRABAJPOS DE MANTENIMIENTO. 4_ PRUEBAS FUMCIONALES. 5_ PUESTA EN SERVICIO | NO APLICA | PENDIENTE | 13 |  |  | 2025-08-20
98 | LOS_LLANOS | APURE | BIRUACA DOMO 34,5 KV | 34.5 | PARARRAYO | PARARRAYO LADO DE ALTA | PARARRAYO CERAMICA TIPO PEDESTAL PARA SUBESTACION DE 34.5KV | 1_PLANIFICACION DE OPERACIONES, TRABAJO Y ACTIVIDADES. 2_ COORDINACION DE PERSONAL, EQUIPOS Y HERRAMIENTAS, 3_ EJECUCION DE LOS TRABAJPOS DE MANTENIMIENTO. 4_ PRUEBAS FUMCIONALES. 5_ PUESTA EN SERVICIO | NO APLICA | PENDIENTE | 13 |  |  | 2025-08-20
99 | LOS_LLANOS | APURE | BIRUACA DOMO 34,5 KV | 34.5 | PARARRAYO | PARARRAYO LADO DE BAJA | PARARRAYOS DE 15 KV LADO DE BAJA PARA S/E DE DISTRIBUCIÓN | 1_PLANIFICACION DE OPERACIONES, TRABAJO Y ACTIVIDADES. 2_ COORDINACION DE PERSONAL, EQUIPOS Y HERRAMIENTAS, 3_ EJECUCION DE LOS TRABAJPOS DE MANTENIMIENTO. 4_ PRUEBAS FUMCIONALES. 5_ PUESTA EN SERVICIO | 10080380 | PENDIENTE | 13 |  |  | 2025-08-20
100 | LOS_LLANOS | APURE | BIRUACA DOMO 34,5 KV | 34.5 | SISTEMADEPUESTAATIERRA | CONECTORES | ARANDELA PRESIÓN 3/4" AC GALVA | 1_PLANIFICACION DE OPERACIONES, TRABAJO Y ACTIVIDADES. 2_ COORDINACION DE PERSONAL, EQUIPOS Y HERRAMIENTAS, 3_ EJECUCION DE LOS TRABAJPOS DE MANTENIMIENTO. 4_ PRUEBAS FUMCIONALES. 5_ PUESTA EN SERVICIO | NO APLICA | PENDIENTE | 13 |  |  | 2025-08-20
101 | LOS_LLANOS | APURE | BIRUACA DOMO 34,5 KV | 34.5 | SISTEMADEPUESTAATIERRA | CONECTORES | ARANDELA PLANAS 3/4" AC GALVA | 1_PLANIFICACION DE OPERACIONES, TRABAJO Y ACTIVIDADES. 2_ COORDINACION DE PERSONAL, EQUIPOS Y HERRAMIENTAS, 3_ EJECUCION DE LOS TRABAJPOS DE MANTENIMIENTO. 4_ PRUEBAS FUMCIONALES. 5_ PUESTA EN SERVICIO | NO APLICA | PENDIENTE | 13 |  |  | 2025-08-20
102 | LOS_LLANOS | APURE | BIRUACA DOMO 34,5 KV | 34.5 | SISTEMADEPUESTAATIERRA | CONECTORES | TORNILLO 3/4" / 2" | 1_PLANIFICACION DE OPERACIONES, TRABAJO Y ACTIVIDADES. 2_ COORDINACION DE PERSONAL, EQUIPOS Y HERRAMIENTAS, 3_ EJECUCION DE LOS TRABAJPOS DE MANTENIMIENTO. 4_ PRUEBAS FUMCIONALES. 5_ PUESTA EN SERVICIO | NO APLICA | PENDIENTE | 13 |  |  | 2025-08-20
103 | LOS_LLANOS | APURE | BIRUACA DOMO 34,5 KV | 34.5 | SISTEMADEPUESTAATIERRA | CONECTORES | CONECTOR TERMINAL 4/0 | 1_PLANIFICACION DE OPERACIONES, TRABAJO Y ACTIVIDADES. 2_ COORDINACION DE PERSONAL, EQUIPOS Y HERRAMIENTAS, 3_ EJECUCION DE LOS TRABAJPOS DE MANTENIMIENTO. 4_ PRUEBAS FUMCIONALES. 5_ PUESTA EN SERVICIO | NO APLICA | PENDIENTE | 13 |  |  | 2025-08-20
104 | LOS_LLANOS | APURE | BIRUACA DOMO 34,5 KV | 34.5 | SISTEMADEPUESTAATIERRA | CONECTORES | CONECTOR TIPO BARRACUDA 500 MCM 2H | 1_PLANIFICACION DE OPERACIONES, TRABAJO Y ACTIVIDADES. 2_ COORDINACION DE PERSONAL, EQUIPOS Y HERRAMIENTAS, 3_ EJECUCION DE LOS TRABAJPOS DE MANTENIMIENTO. 4_ PRUEBAS FUMCIONALES. 5_ PUESTA EN SERVICIO | NO APLICA | PENDIENTE | 13 |  |  | 2025-08-20
105 | LOS_LLANOS | APURE | BIRUACA DOMO 34,5 KV | 34.5 | SISTEMADEPUESTAATIERRA | CONDUCTOR PARA A TIERRA | CABLE TTU COBRE 4/0 AWG 600V 19H 75°C | 1_PLANIFICACION DE OPERACIONES, TRABAJO Y ACTIVIDADES. 2_ COORDINACION DE PERSONAL, EQUIPOS Y HERRAMIENTAS, 3_ EJECUCION DE LOS TRABAJPOS DE MANTENIMIENTO. 4_ PRUEBAS FUMCIONALES. 5_ PUESTA EN SERVICIO | NO APLICA | PENDIENTE | 13 |  |  | 2025-08-20
106 | LOS_LLANOS | APURE | BIRUACA DOMO 34,5 KV | 34.5 | SISTEMADEPUESTAATIERRA | CONDUCTOR PARA A TIERRA | CABLE CU DESNUDO 250KCM 37H TR BLANDO 1P | 1_PLANIFICACION DE OPERACIONES, TRABAJO Y ACTIVIDADES. 2_ COORDINACION DE PERSONAL, EQUIPOS Y HERRAMIENTAS, 3_ EJECUCION DE LOS TRABAJPOS DE MANTENIMIENTO. 4_ PRUEBAS FUMCIONALES. 5_ PUESTA EN SERVICIO | NO APLICA | PENDIENTE | 13 |  |  | 2025-08-20
107 | LOS_LLANOS | APURE | BIRUACA DOMO 34,5 KV | 34.5 | SEGURIDADINFRAESTRUCTURA | CERCA PERIMETRAL | CERCA PERIMETRAL | 1_PLANIFICACION DE OPERACIONES, TRABAJO Y ACTIVIDADES. 2_ COORDINACION DE PERSONAL, EQUIPOS Y HERRAMIENTAS, 3_ EJECUCION DE LOS TRABAJPOS DE MANTENIMIENTO. 4_ PRUEBAS FUMCIONALES. 5_ PUESTA EN SERVICIO | NO APLICA | PENDIENTE | 13 |  |  | 2025-08-20
109 | LOS_LLANOS | APURE | BIRUACA DOMO 34,5 KV | 34.5 | ESTRUCTURASDESOPORTE | ESTRUCTURAS DE SOPORTE |  | 1_PLANIFICACION DE OPERACIONES, TRABAJO Y ACTIVIDADES. 2_ COORDINACION DE PERSONAL, EQUIPOS Y HERRAMIENTAS, 3_ EJECUCION DE LOS TRABAJPOS DE MANTENIMIENTO. 4_ PRUEBAS FUMCIONALES. 5_ PUESTA EN SERVICIO | NO APLICA | PENDIENTE | 13 |  |  | 2025-08-20
108 | LOS_LLANOS | APURE | BIRUACA DOMO 34,5 KV | 34.5 | SEGURIDADINFRAESTRUCTURA | NECESIDADES DE LA PIEDRA PICADA | PIEDRA PICADA PARA PATIO DE S/E ELÉCTRICAS | 1_PLANIFICACION DE OPERACIONES, TRABAJO Y ACTIVIDADES. 2_ COORDINACION DE PERSONAL, EQUIPOS Y HERRAMIENTAS, 3_ EJECUCION DE LOS TRABAJPOS DE MANTENIMIENTO. 4_ PRUEBAS FUMCIONALES. 5_ PUESTA EN SERVICIO | NO APLICA | PENDIENTE | 13 |  |  | 2025-08-20
109 | LOS_LLANOS | APURE | SAN JUAN DE PAYARA 34,5 KV | 34.5 | RECONECTADOR | RECONECTADOR 13,8 KV | RECONECTADOR EN VACIO 13.8KV 110KV, 560 AMP NOMINAL, 15KA ICC, TIPO INTEMPERIE MARCA COOPER, ROCKWELL, SCHNEIDER, NOJA O SIMILAR, CON RESPALDO DE BATERIAS Y ALIMENTACION AC 220-120V. | 1_PLANIFICACION DE OPERACIONES, TRABAJO Y ACTIVIDADES. 2_ COORDINACION DE PERSONAL, EQUIPOS Y HERRAMIENTAS, 3_ EJECUCION DE LOS TRABAJPOS DE MANTENIMIENTO. 4_ PRUEBAS FUMCIONALES. 5_ PUESTA EN SERVICIO | NO APLICA | RESUELTO | 14 | 45805 |  | 2025-08-20
110 | LOS_LLANOS | APURE | SAN JUAN DE PAYARA 34,5 KV | 34.5 | RECONECTADOR | RECONECTADOR 13,8 KV | RECONECTADOR EN VACIO 13.8KV 110KV, 560 AMP NOMINAL, 15KA ICC, TIPO INTEMPERIE MARCA COOPER, ROCKWELL, SCHNEIDER, NOJA O SIMILAR, CON RESPALDO DE BATERIAS Y ALIMENTACION AC 220-120V. | 1_PLANIFICACION DE OPERACIONES, TRABAJO Y ACTIVIDADES. 2_ COORDINACION DE PERSONAL, EQUIPOS Y HERRAMIENTAS, 3_ EJECUCION DE LOS TRABAJPOS DE MANTENIMIENTO. 4_ PRUEBAS FUMCIONALES. 5_ PUESTA EN SERVICIO | NO APLICA | PENDIENTE | 14 |  |  | 2025-08-20
111 | LOS_LLANOS | APURE | SAN JUAN DE PAYARA 34,5 KV | 34.5 | INTERRUPTOR | INTERRUPTOR 34,5 kV | INTERRUPTOR 34.5 KV, 600 AMP, NOMINAL, 15 KA ICC | 1_PLANIFICACION DE OPERACIONES, TRABAJO Y ACTIVIDADES. 2_ COORDINACION DE PERSONAL, EQUIPOS Y HERRAMIENTAS, 3_ EJECUCION DE LOS TRABAJPOS DE MANTENIMIENTO. 4_ PRUEBAS FUMCIONALES. 5_ PUESTA EN SERVICIO | NO APLICA | PENDIENTE | 14 |  |  | 2025-08-20
112 | LOS_LLANOS | APURE | SAN JUAN DE PAYARA 34,5 KV | 34.5 | SECCIONADOR | SECCIONADORES DE 34,5 KV | SECCIONADOR MONOP 34.5KV 630A 170KVBIL | 1_PLANIFICACION DE OPERACIONES, TRABAJO Y ACTIVIDADES. 2_ COORDINACION DE PERSONAL, EQUIPOS Y HERRAMIENTAS, 3_ EJECUCION DE LOS TRABAJPOS DE MANTENIMIENTO. 4_ PRUEBAS FUMCIONALES. 5_ PUESTA EN SERVICIO | NO APLICA | PENDIENTE | 14 |  |  | 2025-08-20
113 | LOS_LLANOS | APURE | SAN JUAN DE PAYARA 34,5 KV | 34.5 | SECCIONADOR | SECCIONADORES DE 13,8 KV | SECCIONADORES MONOPOLARES DE 13,8 KV | 1_PLANIFICACION DE OPERACIONES, TRABAJO Y ACTIVIDADES. 2_ COORDINACION DE PERSONAL, EQUIPOS Y HERRAMIENTAS, 3_ EJECUCION DE LOS TRABAJPOS DE MANTENIMIENTO. 4_ PRUEBAS FUMCIONALES. 5_ PUESTA EN SERVICIO | NO APLICA | PENDIENTE | 14 |  |  | 2025-08-20
114 | LOS_LLANOS | APURE | SAN JUAN DE PAYARA 34,5 KV | 34.5 | AISLADORESSOPORTE | AISLADORESSOPORTE | AISLADOR DE SUSPENSIÓN POLIM 17.5KV DF360MM 45KN | 1_PLANIFICACION DE OPERACIONES, TRABAJO Y ACTIVIDADES. 2_ COORDINACION DE PERSONAL, EQUIPOS Y HERRAMIENTAS, 3_ EJECUCION DE LOS TRABAJPOS DE MANTENIMIENTO. 4_ PRUEBAS FUMCIONALES. 5_ PUESTA EN SERVICIO | NO APLICA | PENDIENTE | 14 |  |  | 2025-08-20
115 | LOS_LLANOS | APURE | SAN JUAN DE PAYARA 34,5 KV | 34.5 | AISLADORESSOPORTE | AISLADORESSOPORTE | AISLADOR DE SUSPENSIÓN POLIMERICO 36KV 760MM 45KN | 1_PLANIFICACION DE OPERACIONES, TRABAJO Y ACTIVIDADES. 2_ COORDINACION DE PERSONAL, EQUIPOS Y HERRAMIENTAS, 3_ EJECUCION DE LOS TRABAJPOS DE MANTENIMIENTO. 4_ PRUEBAS FUMCIONALES. 5_ PUESTA EN SERVICIO | NO APLICA | PENDIENTE | 14 |  |  | 2025-08-20
116 | LOS_LLANOS | APURE | SAN JUAN DE PAYARA 34,5 KV | 34.5 | PARARRAYO | PARARRAYO LADO DE BAJA | PARARRAYOS DE 15 KV LADO DE BAJA PARA S/E DE DISTRIBUCIÓN | 1_PLANIFICACION DE OPERACIONES, TRABAJO Y ACTIVIDADES. 2_ COORDINACION DE PERSONAL, EQUIPOS Y HERRAMIENTAS, 3_ EJECUCION DE LOS TRABAJPOS DE MANTENIMIENTO. 4_ PRUEBAS FUMCIONALES. 5_ PUESTA EN SERVICIO | NO APLICA | PENDIENTE | 14 |  |  | 2025-08-20
117 | LOS_LLANOS | APURE | SAN JUAN DE PAYARA 34,5 KV | 34.5 | PARARRAYO | PARARRAYO LADO DE ALTA | PARARRAYO CERAMICA TIPO PEDESTAL PARA SUBESTACION DE 34.5KV | 1_PLANIFICACION DE OPERACIONES, TRABAJO Y ACTIVIDADES. 2_ COORDINACION DE PERSONAL, EQUIPOS Y HERRAMIENTAS, 3_ EJECUCION DE LOS TRABAJPOS DE MANTENIMIENTO. 4_ PRUEBAS FUMCIONALES. 5_ PUESTA EN SERVICIO | NO APLICA | RESUELTO | 14 | 45805 |  | 2025-08-20
118 | LOS_LLANOS | APURE | SAN JUAN DE PAYARA 34,5 KV | 34.5 | SISTEMADEPUESTAATIERRA | CONDUCTOR PARA A TIERRA | CABLE CU DESNUDO 2/0AWG 19H TR BLANDO 1P | 1_PLANIFICACION DE OPERACIONES, TRABAJO Y ACTIVIDADES. 2_ COORDINACION DE PERSONAL, EQUIPOS Y HERRAMIENTAS, 3_ EJECUCION DE LOS TRABAJPOS DE MANTENIMIENTO. 4_ PRUEBAS FUMCIONALES. 5_ PUESTA EN SERVICIO | NO APLICA | PENDIENTE | 14 |  |  | 2025-08-20
119 | LOS_LLANOS | APURE | SAN JUAN DE PAYARA 34,5 KV | 34.5 | SEGURIDADINFRAESTRUCTURA | NECESIDADES DE LA PIEDRA PICADA | PIEDRA PICADA PARA PATIO DE S/E ELÉCTRICAS | 1_PLANIFICACION DE OPERACIONES, TRABAJO Y ACTIVIDADES. 2_ COORDINACION DE PERSONAL, EQUIPOS Y HERRAMIENTAS, 3_ EJECUCION DE LOS TRABAJPOS DE MANTENIMIENTO. 4_ PRUEBAS FUMCIONALES. 5_ PUESTA EN SERVICIO | NO APLICA | PENDIENTE | 14 |  |  | 2025-08-20
120 | LOS_LLANOS | APURE | UNELLEZ 34,5 KV | 34.5 | INTERRUPTOR | INTERRUPTOR 34,5 kV | INTERRUPTOR 34.5 KV, 600 AMP, NOMINAL, 15 KA ICC | 1_PLANIFICACION DE OPERACIONES, TRABAJO Y ACTIVIDADES. 2_ COORDINACION DE PERSONAL, EQUIPOS Y HERRAMIENTAS, 3_ EJECUCION DE LOS TRABAJPOS DE MANTENIMIENTO. 4_ PRUEBAS FUMCIONALES. 5_ PUESTA EN SERVICIO | NO APLICA | PENDIENTE | 15 |  |  | 2025-08-20
121 | LOS_LLANOS | APURE | UNELLEZ 34,5 KV | 34.5 | RECONECTADOR | RECONECTADOR 13,8 KV | RECONECTADOR EN VACIO 13.8KV 110KV, 560 AMP NOMINAL, 15KA ICC, TIPO INTEMPERIE MARCA COOPER, ROCKWELL, SCHNEIDER, NOJA O SIMILAR, CON RESPALDO DE BATERIAS Y ALIMENTACION AC 220-120V. | 1_PLANIFICACION DE OPERACIONES, TRABAJO Y ACTIVIDADES. 2_ COORDINACION DE PERSONAL, EQUIPOS Y HERRAMIENTAS, 3_ EJECUCION DE LOS TRABAJPOS DE MANTENIMIENTO. 4_ PRUEBAS FUMCIONALES. 5_ PUESTA EN SERVICIO | NO APLICA | PENDIENTE | 15 |  |  | 2025-08-20
122 | LOS_LLANOS | APURE | UNELLEZ 34,5 KV | 34.5 | SECCIONADOR | SECCIONADORES DE 34,5 KV | SECCIONADORES DE 34,5 KV | 1_PLANIFICACION DE OPERACIONES, TRABAJO Y ACTIVIDADES. 2_ COORDINACION DE PERSONAL, EQUIPOS Y HERRAMIENTAS, 3_ EJECUCION DE LOS TRABAJPOS DE MANTENIMIENTO. 4_ PRUEBAS FUMCIONALES. 5_ PUESTA EN SERVICIO | NO APLICA | PENDIENTE | 15 |  |  | 2025-08-20
123 | LOS_LLANOS | APURE | UNELLEZ 34,5 KV | 34.5 | PARARRAYO | PARARRAYO LADO DE ALTA | PARARRAYO CERAMICA TIPO PEDESTAL PARA SUBESTACION DE 34.5KV | 1_PLANIFICACION DE OPERACIONES, TRABAJO Y ACTIVIDADES. 2_ COORDINACION DE PERSONAL, EQUIPOS Y HERRAMIENTAS, 3_ EJECUCION DE LOS TRABAJPOS DE MANTENIMIENTO. 4_ PRUEBAS FUMCIONALES. 5_ PUESTA EN SERVICIO | NO APLICA | PENDIENTE | 15 |  |  | 2025-08-20
120 | LOS_LLANOS | APURE | UNELLEZ 34,5 KV | 34.5 | CONDUCTOR | CONECTOR TERMINAL 4/0 | CONECTOR TERMINAL 4/0 | 1_PLANIFICACION DE OPERACIONES, TRABAJO Y ACTIVIDADES. 2_ COORDINACION DE PERSONAL, EQUIPOS Y HERRAMIENTAS, 3_ EJECUCION DE LOS TRABAJPOS DE MANTENIMIENTO. 4_ PRUEBAS FUMCIONALES. 5_ PUESTA EN SERVICIO | NO APLICA | PENDIENTE | 15 |  |  | 2025-08-20
124 | LOS_LLANOS | APURE | UNELLEZ 34,5 KV | 34.5 | PARARRAYO | PARARRAYO LADO DE BAJA | PARARRAYOS DE 15 KV LADO DE BAJA PARA S/E DE DISTRIBUCIÓN | 1_PLANIFICACION DE OPERACIONES, TRABAJO Y ACTIVIDADES. 2_ COORDINACION DE PERSONAL, EQUIPOS Y HERRAMIENTAS, 3_ EJECUCION DE LOS TRABAJPOS DE MANTENIMIENTO. 4_ PRUEBAS FUMCIONALES. 5_ PUESTA EN SERVICIO | NO APLICA | PENDIENTE | 15 |  |  | 2025-08-20
125 | LOS_LLANOS | APURE | UNELLEZ 34,5 KV | 34.5 | SEGURIDADINFRAESTRUCTURA | CERCA PERIMETRAL | CERCA PERIMETRAL | 1_PLANIFICACION DE OPERACIONES, TRABAJO Y ACTIVIDADES. 2_ COORDINACION DE PERSONAL, EQUIPOS Y HERRAMIENTAS, 3_ EJECUCION DE LOS TRABAJPOS DE MANTENIMIENTO. 4_ PRUEBAS FUMCIONALES. 5_ PUESTA EN SERVICIO | NO APLICA | PENDIENTE | 15 |  |  | 2025-08-20
126 | LOS_LLANOS | APURE | UNELLEZ 34,5 KV | 34.5 | SEGURIDADINFRAESTRUCTURA | NECESIDADES DE LA PIEDRA PICADA | PIEDRA PICADA PARA PATIO DE S/E ELÉCTRICAS | 1_PLANIFICACION DE OPERACIONES, TRABAJO Y ACTIVIDADES. 2_ COORDINACION DE PERSONAL, EQUIPOS Y HERRAMIENTAS, 3_ EJECUCION DE LOS TRABAJPOS DE MANTENIMIENTO. 4_ PRUEBAS FUMCIONALES. 5_ PUESTA EN SERVICIO | NO APLICA | PENDIENTE | 15 |  |  | 2025-08-20
127 | LOS_LLANOS | APURE | PROMOLLANO 34,5 KV | 34.5 | RECONECTADOR | RECONECTADOR 13,8 KV | RECONECTADOR EN VACIO 13.8KV 110KV, 560 AMP NOMINAL, 15KA ICC, TIPO INTEMPERIE MARCA COOPER, ROCKWELL, SCHNEIDER, NOJA O SIMILAR, CON RESPALDO DE BATERIAS Y ALIMENTACION AC 220-120V. | 1_PLANIFICACION DE OPERACIONES, TRABAJO Y ACTIVIDADES. 2_ COORDINACION DE PERSONAL, EQUIPOS Y HERRAMIENTAS, 3_ EJECUCION DE LOS TRABAJPOS DE MANTENIMIENTO. 4_ PRUEBAS FUMCIONALES. 5_ PUESTA EN SERVICIO | NO APLICA | PENDIENTE | 16 |  |  | 2025-08-20
128 | LOS_LLANOS | APURE | PROMOLLANO 34,5 KV | 34.5 | PARARRAYO | PARARRAYO LADO DE ALTA | PARARRAYO CERAMICA TIPO PEDESTAL PARA SUBESTACION DE 34.5KV | 1_PLANIFICACION DE OPERACIONES, TRABAJO Y ACTIVIDADES. 2_ COORDINACION DE PERSONAL, EQUIPOS Y HERRAMIENTAS, 3_ EJECUCION DE LOS TRABAJPOS DE MANTENIMIENTO. 4_ PRUEBAS FUMCIONALES. 5_ PUESTA EN SERVICIO | NO APLICA | PENDIENTE | 16 |  |  | 2025-08-20
129 | LOS_LLANOS | APURE | PROMOLLANO 34,5 KV | 34.5 | SEGURIDADINFRAESTRUCTURA | NECESIDADES DE LA PIEDRA PICADA | PIEDRA PICADA PARA PATIO DE S/E ELÉCTRICAS | 1_PLANIFICACION DE OPERACIONES, TRABAJO Y ACTIVIDADES. 2_ COORDINACION DE PERSONAL, EQUIPOS Y HERRAMIENTAS, 3_ EJECUCION DE LOS TRABAJPOS DE MANTENIMIENTO. 4_ PRUEBAS FUMCIONALES. 5_ PUESTA EN SERVICIO | NO APLICA | PENDIENTE | 16 |  |  | 2025-08-20
130 | LOS_LLANOS | APURE | PROMOLLANO 34,5 KV | 34.5 | PARARRAYO | PARARRAYO LADO DE BAJA | PARARRAYOS DE 15 KV LADO DE BAJA PARA S/E DE DISTRIBUCIÓN | 1_PLANIFICACION DE OPERACIONES, TRABAJO Y ACTIVIDADES. 2_ COORDINACION DE PERSONAL, EQUIPOS Y HERRAMIENTAS, 3_ EJECUCION DE LOS TRABAJPOS DE MANTENIMIENTO. 4_ PRUEBAS FUMCIONALES. 5_ PUESTA EN SERVICIO | NO APLICA | PENDIENTE | 16 |  |  | 2025-08-20
131 | LOS_LLANOS | APURE | MATADERO INDUSTRIAL | 34.5 | RECONECTADOR | RECONECTADOR 13,8 KV | RECONECTADOR EN VACIO 13.8KV 110KV, 560 AMP NOMINAL, 15KA ICC, TIPO INTEMPERIE MARCA COOPER, ROCKWELL, SCHNEIDER, NOJA O SIMILAR, CON RESPALDO DE BATERIAS Y ALIMENTACION AC 220-120V. | 1_PLANIFICACION DE OPERACIONES, TRABAJO Y ACTIVIDADES. 2_ COORDINACION DE PERSONAL, EQUIPOS Y HERRAMIENTAS, 3_ EJECUCION DE LOS TRABAJPOS DE MANTENIMIENTO. 4_ PRUEBAS FUMCIONALES. 5_ PUESTA EN SERVICIO | NO APLICA | PENDIENTE | 17 |  |  | 2025-08-20
134 | LOS_LLANOS | APURE | MATADERO INDUSTRIAL | 34.5 | SECCIONADOR | SECCIONADORES DE 13,8 KV | RECONECTADOR EN VACIO 13.8KV 110KV, 560 AMP NOMINAL, 15KA ICC, TIPO INTEMPERIE MARCA COOPER, ROCKWELL, SCHNEIDER, NOJA O SIMILAR, CON RESPALDO DE BATERIAS Y ALIMENTACION AC 220-120V. | 1_PLANIFICACION DE OPERACIONES, TRABAJO Y ACTIVIDADES. 2_ COORDINACION DE PERSONAL, EQUIPOS Y HERRAMIENTAS, 3_ EJECUCION DE LOS TRABAJPOS DE MANTENIMIENTO. 4_ PRUEBAS FUMCIONALES. 5_ PUESTA EN SERVICIO | NO APLICA | PENDIENTE | 17 |  |  | 2025-08-20
133 | LOS_LLANOS | APURE | MATADERO INDUSTRIAL | 34.5 | INTERRUPTOR | INTERRUPTOR 34,5 kV | RECONECTADOR EN VACIO 13.8KV 110KV, 560 AMP NOMINAL, 15KA ICC, TIPO INTEMPERIE MARCA COOPER, ROCKWELL, SCHNEIDER, NOJA O SIMILAR, CON RESPALDO DE BATERIAS Y ALIMENTACION AC 220-120V. | 1_PLANIFICACION DE OPERACIONES, TRABAJO Y ACTIVIDADES. 2_ COORDINACION DE PERSONAL, EQUIPOS Y HERRAMIENTAS, 3_ EJECUCION DE LOS TRABAJPOS DE MANTENIMIENTO. 4_ PRUEBAS FUMCIONALES. 5_ PUESTA EN SERVICIO | NO APLICA | PENDIENTE | 17 |  |  | 2025-08-20
132 | LOS_LLANOS | APURE | MATADERO INDUSTRIAL | 34.5 | SEGURIDADINFRAESTRUCTURA | NECESIDADES DE LA PIEDRA PICADA | PIEDRA PICADA PARA PATIO DE S/E ELÉCTRICAS | 1_PLANIFICACION DE OPERACIONES, TRABAJO Y ACTIVIDADES. 2_ COORDINACION DE PERSONAL, EQUIPOS Y HERRAMIENTAS, 3_ EJECUCION DE LOS TRABAJPOS DE MANTENIMIENTO. 4_ PRUEBAS FUMCIONALES. 5_ PUESTA EN SERVICIO | NO APLICA | PENDIENTE | 17 |  |  | 2025-08-20
1 | CENTRAL | YARACUY | SABANA DE PARRA | 34.5 | INTERRUPTOR | INTERRUPTOR 34,5 kV | INTERRUPTOR MARCA HORIZON 34,5 KV 5 MVA | INTERRUPTOR MARCA HORIZON 34,5 KV 5 MVA SE DEBE TRAMITAR EL SOFTWARE DE ESTE, PARA PODER PONERLO EN SERVICIO | INTERRUPTOR TX #2 05 MVA | PENDIENTE | 2 | UND | 1
2 | CENTRAL | YARACUY | SABANA DE PARRA | 34.5 | SEGURIDAD INFRAESTRUCTURA | CERCA PERIMETRAL | CERCA PERIMETRAL DE LA SUBESTACIÓN | PROCURA DE LA DEL MATERIAL PARA LA COLOCACIÓN DE LA CERCA PERIMETRAL DE LA SUBESTACIÓN | CERCA PERIMETRAL, ALFAJOL | PENDIENTE | 8 | Mts | 250
3 | CENTRAL | YARACUY | SABANA DE PARRA | 34.5 | SERVICIOSAUXILIARES | BATERÍAS | REEMPLAZO DE 09 BATERÍAS PARA PONER EN ON LOS SERVICIOS AUXILIARES | SE DEBE GESTIONAR EL REEMPLAZO DE LAS BATERÍAS DE LOS SERVICIO AUXILIARES | BANCO DE BATERÍAS 12 V, SERV AUX | PENDIENTE | 3 | UND | 4
4 | CENTRAL | YARACUY | SABANA DE PARRA | 34.5 | INTERRUPTOR | INTERRUPTOR 34,5 kV | SE REQUIERE UN INTERRUPTOR 34,5 KV 10 MVA PARA SUBESTACIÓN “NO ATENDIDA” | PROCURA DE LA ADQUISICIÓN DE EQUIPOS (INTERRUPTOR) PARA PUESTA EN SERVICIO | INTERRUPTOR TX #1 10 MVA | PENDIENTE | 1 | UND | 1
5 | CENTRAL | YARACUY | SABANA DE PARRA | 34.5 | CUARTO DE PROTECCIONES | CUBÍCULO ENCAPSULADO | CUBÍCULO DE PROTECCIÓN DE ALARMAS DEL TX #2 10 MVA 34,5 KV | PROCURA DE LA ADQUISICIÓN DEL CUBÍCULO ANTE EL CORPORATIVO | CUBÍCULO DE PROTECCIÓN | PENDIENTE | 4 | UND | 1
6 | CENTRAL | YARACUY | SABANA DE PARRA | 34.5 | SISTEMADEPUESTAATIERRA | SISTEMA DE PUESTA A TIERRA | MALLA DE TIERRA COBRE | PROCURA DE LA ADQUISICIÓN DE LOS RECURSOS ANTE EL CORPORATIVO | MALLA DE COBRE PARA ATERRAMIENTO | PENDIENTE | 5 | Mts | 30 x 30
7 | CENTRAL | YARACUY | SABANA DE PARRA | 34.5 | SECCIONADOR | SECCIONADORES DE 13,8 KV | SECCIONADOR MONOPOLAR DE 600 AMP 15 KV, PARA PUESTA EN SERVICIO DE LOS BY-PASS DE LOS RECONECTADORES 13,8 KV | PROCURA DE LA ADQUISICIÓN DE ESTOS PORTA-FUSIBLES | CU 600 AMP – MONOPOLAR | PENDIENTE | 7 | PZA | 12
8 | CENTRAL | YARACUY | SABANA DE PARRA | 34.5 | RECONECTADOR | RECONECTADOR 13,8 KV | RECONECTADOR EN VACIO NORMA: IEEE C37,60, TENSION NOMINAL. 15 - 17,5 kV, CORRIENTE NOMINAL 630 AMP, ICC: 15,5 - 16 kA, IccMAX: 40 kA, | PROCURA DE LA ADQUISICIÓN DE EQUIPOS (RECONECTADOR) PARA PUESTA EN SERVICIO. | RECONECTADOR | PENDIENTE | 6 | UND | 4

## RESUMEN MATERIAL
COMPONENTE DE LA SUBESTACION | TRANSFORMADORDEPOTENCIA
ESTADO | NOMBRE SUBESTACIÓN | Suma de CANTIDAD SOLICITADA
AMAZONAS | PUERTO PÁEZ | 1
ANZOATEGUI | GUANAPE | 1
ANZOATEGUI | MARACUAL | 1
APURE | ACHAGUAS | 2
APURE | ARICHUNA 34,5 KV | 4
APURE | BIRUACA 34,5 KV | 2
APURE | BIRUACA DOMO 34,5 KV | 2
APURE | CIUDAD SUCRE | 1
APURE | EL NULA | 1
APURE | EL YAGUAL | 1
APURE | LA VICTORIA | 1
APURE | LOS SILOS 34,5 KV | 1
BARINAS | ALTO BARINAS | 1
BARINAS | MIJAGUAS | 6
BARINAS | OBISPOS | 2
BARINAS | SABANETA | 1
BOLIVAR | CABELUM | 3
BOLIVAR | CURAIMA | 1
BOLIVAR | EL DORADO | 1
BOLIVAR | EL MANTECO | 1
BOLIVAR | LAS BONITAS | 1
BOLIVAR | MARIPA | 1
BOLIVAR | PLANTA | 1
CARABOBO | CENTRAL TACARIGUA II | 1
CARABOBO | CENTRO ACUARIO | 1
CARABOBO | CIUDAD PLAZA | 1
CARABOBO | GIRARDOT | 3
CARABOBO | INOS | 2
CARABOBO | LA CUMACA | 1
CARABOBO | LA GLORIETA | 1
CARABOBO | PRUINCA | 1
CARABOBO | SAN BLAS | 1
CARABOBO | SH FUNDICIONES | 2
CARABOBO | TREBOL | 1
CARABOBO | VIGIRIMA | 1
DELTA AMACURO | EL AMPARO | 1
DISTRITO CAPITAL | ARTIGAS | 2
DISTRITO CAPITAL | AUTOPISTA | 1
DISTRITO CAPITAL | AVILANES | 1
DISTRITO CAPITAL | CAFETAL | 1
DISTRITO CAPITAL | CAOBOS | 1
DISTRITO CAPITAL | CASTÁN | 1
DISTRITO CAPITAL | CAURIMARE | 2
DISTRITO CAPITAL | CHAGUARAMOS | 1
DISTRITO CAPITAL | COLÓN | 1
DISTRITO CAPITAL | DOS CAMINOS | 1
DISTRITO CAPITAL | FLORIDA | 1
DISTRITO CAPITAL | GUARATARO | 1
DISTRITO CAPITAL | IMB | 1
DISTRITO CAPITAL | MACARACUAY | 1
DISTRITO CAPITAL | PALOS GRANDES | 1
DISTRITO CAPITAL | PINEDA | 1
DISTRITO CAPITAL | RUICES | 1
DISTRITO CAPITAL | SANTA MÓNICA | 1
DISTRITO CAPITAL | SANTA ROSA | 1
DISTRITO CAPITAL | TORRE LA PRIMERA | 1
FALCON | BOCA DE AROA | 1
FALCON | CORO III | 1
FALCON | CUMAREBO I (PATIO DE DISTRIBUCION) | 1
GUARICO | CAMAGUAN | 1
GUARICO | LAS CAMAZAS | 1
GUARICO | LIBERTAD | 1
GUARICO | TUCUPIDO | 1
LARA | AGUA VIVA | 3
MERIDA | CANAGUA | 1
MERIDA | EL MORRAL | 1
MERIDA | GUARAQUE | 1
MERIDA | MITISUS | 1
MERIDA | MUCUCHIES | 1
MIRANDA | CIUDAD ZAMORA | 1
MIRANDA | CUA | 1
MIRANDA | HIGUEROTE I | 4
MIRANDA | LA RAIZA | 1
MIRANDA | OCUMARE I | 1
MIRANDA | PARAISO | 1
MIRANDA | SAN JUAN II | 1
MIRANDA | SANTA ROSA | 1
MIRANDA | SARAO | 3
MIRANDA | SOTILLO | 4
MONAGAS | LOS POZOS DE SOTILLO | 1
MONAGAS | SAN RAMON | 1
NUEVA ESPARTA | AEROPUERTO | 1
NUEVA ESPARTA | MORROPO | 2
PORTUGUESA | AGUA BLANCA | 2
PORTUGUESA | CAMBURITO | 2
PORTUGUESA | CHABASQUÉN | 2
PORTUGUESA | EL CRUCE | 2
PORTUGUESA | LA APARICION | 2
PORTUGUESA | LA COLONIA | 2
PORTUGUESA | TINAJITAS | 2
SUCRE | ARAYA | 15
SUCRE | EL LOCO | 8
SUCRE | ESPUGA | 8
SUCRE | SAN JUAN | 1
SUCRE | SANTA CRUZ | 9
TACHIRA | CAPACHO | 2
TACHIRA | COLONCITO | 1
TACHIRA | EL PIÑAL | 1
TACHIRA | LAS CUEVAS | 1
TACHIRA | OROPE | 1
TACHIRA | PALMIRA | 1
TACHIRA | RUBIO | 1
TACHIRA | SAN AGATON | 1
TACHIRA | SAN DIEGO | 2
TACHIRA | SAN PEDRO | 2
TACHIRA | SIBERIA | 1
TRUJILLO | ISNOTU | 30
TRUJILLO | JARDIN | 30
TRUJILLO | SABANA DE MENDOZA | 30
ZULIA | CABIMAS | 1
ZULIA | CAMPO LARA | 1
ZULIA | EL DANTO | 1
ZULIA | LA PAZ | 1
ZULIA | LOS JOBITOS | 1
ZULIA | PUNTA DE LEIVA | 2
ZULIA | VERITAS | 1
Total general |  | 281

## Hoja5
N° CORRELATIVO | REGION | ESTADO | NOMBRE SUBESTACIÓN | NIVEL TENSION ENTRADA | COMPONENTE DE LA SUBESTACION | TIPO DE EQUIPO O ELEMENTO A NORMALIZAR EN LA SUBESTACION | FAMILIA DE MATERIAL | DESCRIPCION DEL MATERIAL | CAPACIDAD | UNIDAD | PRECIO UNITARIO (Euros) | CANTIDAD SOLICITADA | P x Q | ESTATUS | N° DE PRIORIDAD
1 | LOS_LLANOS | PORTUGUESA | AGUA BLANCA | 34.5 | TRANSFORMADORDEPOTENCIA | FUERA DE SERVICIO RECUPERABLE (SUSTITUCION) | TRANSFORMADORESDEPOTENCIA | TRANSF. DE POTENCIA 34,5/13,8 kV 10 MVA | 10 | UND | 420000 | 1 | 420000
2 | LOS_LLANOS | PORTUGUESA | CHABASQUÉN | 34.5 | TRANSFORMADORDEPOTENCIA | FUERA DE SERVICIO RECUPERABLE (SUSTITUCION) | TRANSFORMADORESDEPOTENCIA | TRANSF. DE POTENCIA 34,5/13,8 kV 10 MVA | 10 | UND | 420000 | 1 | 420000
14 | LOS_LLANOS | PORTUGUESA | CAMBURITO | 34.5 | TRANSFORMADORDEPOTENCIA | FUERA DE SERVICIO NO RECUPERABLE (SUSTITUCION) | TRANSFORMADORESDEPOTENCIA | TRANSF. DE POTENCIA 34,5/13,8 kV 10 MVA | 10 | UND | 420000 | 1 | 420000
28 | LOS_LLANOS | PORTUGUESA | LA APARICION | 34.5 | TRANSFORMADORDEPOTENCIA | FUERA DE SERVICIO RECUPERABLE (SUSTITUCION) | TRANSFORMADORESDEPOTENCIA | TRANSF. DE POTENCIA 34,5/13,8 kV 5 MVA | 5 | UND | 210000 | 1 | 210000
34 | LOS_LLANOS | PORTUGUESA | LA COLONIA | 34.5 | TRANSFORMADORDEPOTENCIA | FUERA DE SERVICIO NO RECUPERABLE (SUSTITUCION) | TRANSFORMADORESDEPOTENCIA | TRANSF. DE POTENCIA 34,5/13,8 kV 10 MVA | 10 | UND | 420000 | 1 | 420000
59 | LOS_LLANOS | PORTUGUESA | TINAJITAS | 34.5 | TRANSFORMADORDEPOTENCIA | FUERA DE SERVICIO RECUPERABLE (SUSTITUCION) | TRANSFORMADORESDEPOTENCIA | TRANSF. DE POTENCIA 34,5/13,8 kV 10 MVA | 10 | UND | 420000 | 1 | 420000
60 | LOS_LLANOS | PORTUGUESA | EL CRUCE | 34.5 | TRANSFORMADORDEPOTENCIA | FUERA DE SERVICIO RECUPERABLE (SUSTITUCION) | TRANSFORMADORESDEPOTENCIA | TRANSF. DE POTENCIA 34,5/13,8 kV 10 MVA | 10 | UND | 420000 | 1 | 420000
1 | LOS_LLANOS | PORTUGUESA | AGUA BLANCA | 34.5 | TRANSFORMADORDEPOTENCIA | FUERA DE SERVICIO RECUPERABLE (SUSTITUCION) | TRANSFORMADORESDEPOTENCIA | TRANSF. DE POTENCIA 34,5/13,8 kV 10 MVA | 10 | UND | 420000 | 1 | 420000
8 | LOS_LLANOS | PORTUGUESA | CHABASQUÉN | 34.5 | TRANSFORMADORDEPOTENCIA | FUERA DE SERVICIO RECUPERABLE (SUSTITUCION) | TRANSFORMADORESDEPOTENCIA | TRANSF. DE POTENCIA 34,5/13,8 kV 10 MVA | 10 | UND | 420000 | 1 | 420000
14 | LOS_LLANOS | PORTUGUESA | CAMBURITO | 34.5 | TRANSFORMADORDEPOTENCIA | FUERA DE SERVICIO NO RECUPERABLE (SUSTITUCION) | TRANSFORMADORESDEPOTENCIA | TRANSF. DE POTENCIA 34,5/13,8 kV 10 MVA | 10 | UND | 420000 | 1 | 420000
28 | LOS_LLANOS | PORTUGUESA | LA APARICION | 34.5 | TRANSFORMADORDEPOTENCIA | FUERA DE SERVICIO RECUPERABLE (SUSTITUCION) | TRANSFORMADORESDEPOTENCIA | TRANSF. DE POTENCIA 34,5/13,8 kV 5 MVA | 5 | UND | 210000 | 1 | 210000
34 | LOS_LLANOS | PORTUGUESA | LA COLONIA | 34.5 | TRANSFORMADORDEPOTENCIA | FUERA DE SERVICIO NO RECUPERABLE (SUSTITUCION) | TRANSFORMADORESDEPOTENCIA | TRANSF. DE POTENCIA 34,5/13,8 kV 10 MVA | 10 | UND | 420000 | 1 | 420000
59 | LOS_LLANOS | PORTUGUESA | TINAJITAS | 34.5 | TRANSFORMADORDEPOTENCIA | FUERA DE SERVICIO RECUPERABLE (SUSTITUCION) | TRANSFORMADORESDEPOTENCIA | TRANSF. DE POTENCIA 34,5/13,8 kV 10 MVA | 10 | UND | 420000 | 1 | 420000
60 | LOS_LLANOS | PORTUGUESA | EL CRUCE | 34.5 | TRANSFORMADORDEPOTENCIA | FUERA DE SERVICIO RECUPERABLE (SUSTITUCION) | TRANSFORMADORESDEPOTENCIA | TRANSF. DE POTENCIA 34,5/13,8 kV 10 MVA | 10 | UND | 420000 | 1 | 420000
21 | LOS_ANDES | TACHIRA | RUBIO | 34.5 | TRANSFORMADORDEPOTENCIA | FUERA DE SERVICIO NO RECUPERABLE (SUSTITUCION) | TRANSFORMADORESDEPOTENCIA | TRANSF. DE POTENCIA 34,5/13,8 kV 15MVA | 15 | UND | 630000 | 1 | 630000
54 | LOS_ANDES | TACHIRA | COLONCITO | 34.5 | TRANSFORMADORDEPOTENCIA | SOBRE CARGA MAS 100% (SUSTITUCION) | TRANSFORMADORESDEPOTENCIA | TRANSF. DE POTENCIA 34,5/13,8 kV 15MVA | 15 | UND | 630000 | 1 | 630000
66 | LOS_ANDES | TACHIRA | PALMIRA | 34.5 | TRANSFORMADORDEPOTENCIA | FUERA DE SERVICIO NO RECUPERABLE (SUSTITUCION) | TRANSFORMADORESDEPOTENCIA | TRANSF. DE POTENCIA 34,5/13,8 kV 10MVA | 10 | UND | 420000 | 1 | 420000
91 | LOS_ANDES | TACHIRA | CAPACHO | 34.5 | TRANSFORMADORDEPOTENCIA | FUERA DE SERVICIO NO RECUPERABLE (SUSTITUCION) | TRANSFORMADORESDEPOTENCIA | TRANSF. DE POTENCIA 34,5/13,8 kV 10MVA | 10 | UND | 420000 | 1 | 420000
115 | LOS_ANDES | TACHIRA | SAN DIEGO | 34.5 | TRANSFORMADORDEPOTENCIA | FUERA DE SERVICIO NO RECUPERABLE (SUSTITUCION) | TRANSFORMADORESDEPOTENCIA | TRANSF. DE POTENCIA 34,5/13,8 kV 10MVA | 10 | UND | 420000 | 1 | 420000
128 | LOS_ANDES | TACHIRA | OROPE | 34.5 | TRANSFORMADORDEPOTENCIA | FUERA DE SERVICIO NO RECUPERABLE (SUSTITUCION) | TRANSFORMADORESDEPOTENCIA | TRANSF. DE POTENCIA 34,5/13,8 kV 10MVA | 10 | UND | 420000 | 1 | 420000
138 | LOS_ANDES | TACHIRA | SAN PEDRO | 34.5 | TRANSFORMADORDEPOTENCIA | FUERA DE SERVICIO NO RECUPERABLE (SUSTITUCION) | TRANSFORMADORESDEPOTENCIA | TRANSF. DE POTENCIA 34,5/13,8 kV 5 MVA | 5 | UND | 210000 | 1 | 210000
183 | LOS_ANDES | TACHIRA | EL PIÑAL | 34.5 | TRANSFORMADORDEPOTENCIA | SOBRE CARGA MAS 100% (SUSTITUCION) | TRANSFORMADORESDEPOTENCIA | TRANSF. DE POTENCIA 34,5/13,8 kV 15MVA | 15 | UND | 630000 | 1 | 630000
260 | LOS_ANDES | TACHIRA | SAN AGATON | 34.5 | TRANSFORMADORDEPOTENCIA | FUERA DE SERVICIO NO RECUPERABLE (SUSTITUCION) | TRANSFORMADORESDEPOTENCIA | TRANSF. DE POTENCIA 34,5/13,8 kV 5 MVA | 5 | UND | 210000 | 1 | 210000
| OCCIDENTAL | FALCON | CORO III | 34,5/13,8 | TRANSFORMADORDEPOTENCIA | FUERA DE SERVICIO NO RECUPERABLE (SUSTITUCION) | TRANSFORMADORESDEPOTENCIA | TRANSF. DE POTENCIA 34,5/13,8 KV - 2,5 MVA | 2.5 | UND | 105000 | 1 | 105000
| OCCIDENTAL | FALCON | BOCA DE AROA | 34,5/13,8 | TRANSFORMADORDEPOTENCIA | FUERA DE SERVICIO NO RECUPERABLE (SUSTITUCION) | TRANSFORMADORESDEPOTENCIA | TRANSF. DE POTENCIA 34,5/13,8 KV - 2,5 MVA | 2.5 | UND | 105000 | 1 | 105000
| OCCIDENTAL | FALCON | CUMAREBO I (PATIO DE DISTRIBUCION) | 13,8/13,8 | TRANSFORMADORDEPOTENCIA | FUERA DE SERVICIO NO RECUPERABLE (SUSTITUCION) | TRANSFORMADORESDEPOTENCIA | TRANSF. DE POTENCIA 34,5/13,8 KV - 2,5 MVA | 2.5 | UND | 105000 | 1 | 105000
12 | GUAYANA | AMAZONAS | PUERTO PÁEZ | 34.5 | TRANSFORMADORDEPOTENCIA | FUERA DE SERVICIO NO RECUPERABLE (SUSTITUCION) | TRANSFORMADORESDEPOTENCIA | TRANSF. DE POTENCIA 34,5/13,8 KV - 3 MVA | 3 | UND | 126000 | 1 | 126000 | PENDIENTE | 1
9 | ORIENTAL | ANZOATEGUI | GUANAPE | 34.5 | TRANSFORMADORDEPOTENCIA | FUERA DE SERVICIO NO RECUPERABLE (SUSTITUCION) | TRANSFORMADORESDEPOTENCIA | TRANSF. DE POTENCIA 34,5/13,8 kV 10MVA | 10 | UND | 420000 | 1 | 420000 | PENDIENTE | 1
10 | ORIENTAL | ANZOATEGUI | MARACUAL | 34.5 | TRANSFORMADORDEPOTENCIA | FUERA DE SERVICIO NO RECUPERABLE (SUSTITUCION) | TRANSFORMADORESDEPOTENCIA | TRANSF. DE POTENCIA 34,5/13,8 kV 10MVA | 10 | UND | 420000 | 1 | 420000 | PENDIENTE | 1
2 | LOS_LLANOS | BARINAS | ALTO BARINAS | 34.5 | TRANSFORMADORDEPOTENCIA | FUERA DE SERVICIO RECUPERABLE (SUSTITUCION) | TRANSFORMADORESDEPOTENCIA | TRANSF. DE POTENCIA 34,5/13,8 kV 15MVA | 15 | UND | 630000 | 1 | 630000 | PENDIENTE | 2
1 | LOS_LLANOS | BARINAS | SABANETA | 34.5 | TRANSFORMADORDEPOTENCIA | FUERA DE SERVICIO RECUPERABLE (SUSTITUCION) | TRANSFORMADORESDEPOTENCIA | TRANSF. DE POTENCIA 34,5/13,8 kV 15MVA | 15 | UND | 630000 | 1 | 630000 | PENDIENTE | 1
36 | GUAYANA | BOLIVAR | CABELUM | 34.5 | TRANSFORMADORDEPOTENCIA | FUERA DE SERVICIO RECUPERABLE (SUSTITUCION) | TRANSFORMADORESDEPOTENCIA | TRANSF. DE POTENCIA 34,5/13,8 kV 20 MVA | 20 | UND | 840000 | 1 | 840000 | PENDIENTE | 38
38 | GUAYANA | BOLIVAR | CABELUM | 34.5 | TRANSFORMADORDEPOTENCIA | FUERA DE SERVICIO RECUPERABLE (SUSTITUCION) | TRANSFORMADORESDEPOTENCIA | TRANSF. DE POTENCIA 34,5/13,8 kV 20 MVA | 20 | UND | 840000 | 1 | 840000 | PENDIENTE | 40
40 | GUAYANA | BOLIVAR | CABELUM | 34.5 | TRANSFORMADORDEPOTENCIA | FUERA DE SERVICIO NO RECUPERABLE (SUSTITUCION) | TRANSFORMADORESDEPOTENCIA | TRANSFORMADOR DE 34.5 KV /13.8 KV DE 3 MVA | 3 | UND | 126000 | 1 | 126000 | PENDIENTE | 42
57 | GUAYANA | BOLIVAR | PLANTA | 34.5 | TRANSFORMADORDEPOTENCIA | FUERA DE SERVICIO RECUPERABLE (SUSTITUCION) | TRANSFORMADORESDEPOTENCIA | TRANSF. DE POTENCIA 34,5/13,8 kV 20 MVA | 20 | UND | 840000 | 1 | 840000 | PENDIENTE | 59
96 | GUAYANA | BOLIVAR | MARIPA | 34.5 | TRANSFORMADORDEPOTENCIA | FUERA DE SERVICIO NO RECUPERABLE (SUSTITUCION) | TRANSFORMADORESDEPOTENCIA | TRANSFORMADOR DE 34.5 KV /14.4 KV DE 20 MVA | 20 | UND | 840000 | 1 | 840000 | PENDIENTE | 98
100 | GUAYANA | BOLIVAR | LAS BONITAS | 34.5 | TRANSFORMADORDEPOTENCIA | FUERA DE SERVICIO RECUPERABLE (SUSTITUCION) | TRANSFORMADORESDEPOTENCIA | TRANSF. DE POTENCIA 34,5/13,8 kV 5 MVA | 5 | UND | 210000 | 1 | 210000 | PENDIENTE | 102
108 | GUAYANA | BOLIVAR | CURAIMA | 34.5 | TRANSFORMADORDEPOTENCIA | SOBRE CARGA MAS 100% (SUSTITUCION) | TRANSFORMADORESDEPOTENCIA | TRANSFORMADOR DE 34.5 KV /13.8 KV DE 5 MVA | 5 | UND | 210000 | 1 | 420000 | PENDIENTE | 110
116 | GUAYANA | BOLIVAR | EL DORADO | 34.5 | TRANSFORMADORDEPOTENCIA | FUERA DE SERVICIO RECUPERABLE (SUSTITUCION) | TRANSFORMADORESDEPOTENCIA | TRANSF. DE POTENCIA 34,5/13,8 kV 20 MVA | 20 | UND | 840000 | 1 | 840000 | PENDIENTE | 118
125 | GUAYANA | BOLIVAR | EL MANTECO | 34.5 | TRANSFORMADORDEPOTENCIA | FUERA DE SERVICIO RECUPERABLE (SUSTITUCION) | TRANSFORMADORESDEPOTENCIA | TRANSF. DE POTENCIA 34,5/13,8 kV 10 MVA | 10 | UND | 420000 | 1 | 420000 | PENDIENTE | 127
8 | CAPITAL | DISTRITO CAPITAL | TORRE LA PRIMERA | 30 | TRANSFORMADORDEPOTENCIA | FUERA DE SERVICIO RECUPERABLE (SUSTITUCION) | TRANSFORMADORESDEPOTENCIA | TRANSF. DE POTENCIA 30/4,8 KV 7 MVA | 7 | UND | 340000 | 1 | 340000
9 | CAPITAL | DISTRITO CAPITAL | IMB | 30 | TRANSFORMADORDEPOTENCIA | FUERA DE SERVICIO RECUPERABLE (SUSTITUCION) | TRANSFORMADORESDEPOTENCIA | TRANSF. DE POTENCIA 30/4,8 KV 7 MVA | 7 | UND | 340000 | 1 | 340000
10 | CAPITAL | DISTRITO CAPITAL | ARTIGAS | 30 | TRANSFORMADORDEPOTENCIA | FUERA DE SERVICIO RECUPERABLE (SUSTITUCION) | TRANSFORMADORESDEPOTENCIA | TRANSF. DE POTENCIA 30/4,8 KV 7 MVA | 7 | UND | 340000 | 1 | 340000
11 | CAPITAL | DISTRITO CAPITAL | ARTIGAS | 30 | TRANSFORMADORDEPOTENCIA | FUERA DE SERVICIO RECUPERABLE (SUSTITUCION) | TRANSFORMADORESDEPOTENCIA | TRANSF. DE POTENCIA 30/4,8 KV 7 MVA | 7 | UND | 340000 | 1 | 340000
12 | CAPITAL | DISTRITO CAPITAL | AUTOPISTA | 30 | TRANSFORMADORDEPOTENCIA | FUERA DE SERVICIO RECUPERABLE (SUSTITUCION) | TRANSFORMADORESDEPOTENCIA | TRANSF. DE POTENCIA 30/4,8 KV 2,3 MVA | 2.5 | UND | 340000 | 1 | 105000
13 | CAPITAL | DISTRITO CAPITAL | AVILANES | 30 | TRANSFORMADORDEPOTENCIA | FUERA DE SERVICIO RECUPERABLE (SUSTITUCION) | TRANSFORMADORESDEPOTENCIA | TRANSF. DE POTENCIA 30/4,8 KV 6,25 MVA | 6 | UND | 0 | 1 | 320000
14 | CAPITAL | DISTRITO CAPITAL | CAFETAL | 30 | TRANSFORMADORDEPOTENCIA | FUERA DE SERVICIO RECUPERABLE (SUSTITUCION) | TRANSFORMADORESDEPOTENCIA | TRANSF. DE POTENCIA 30/4,8 KV 7 MVA | 7 | UND | 340000 | 1 | 340000
15 | CAPITAL | DISTRITO CAPITAL | CAOBOS | 30 | TRANSFORMADORDEPOTENCIA | FUERA DE SERVICIO RECUPERABLE (SUSTITUCION) | TRANSFORMADORESDEPOTENCIA | TRANSF. DE POTENCIA 30/4,8 kV 10,5 MVA | 10 | UND | 450000 | 1 | 450000
16 | CAPITAL | DISTRITO CAPITAL | CASTÁN | 30 | TRANSFORMADORDEPOTENCIA | FUERA DE SERVICIO RECUPERABLE (SUSTITUCION) | TRANSFORMADORESDEPOTENCIA | TRANSF. DE POTENCIA 30/4,8 KV 6,5 MVA | 6 | UND | 0 | 1 | 290000
17 | CAPITAL | DISTRITO CAPITAL | CAURIMARE | 30 | TRANSFORMADORDEPOTENCIA | FUERA DE SERVICIO RECUPERABLE (SUSTITUCION) | TRANSFORMADORESDEPOTENCIA | TRANSF. DE POTENCIA 30/4,8 KV 3,75 MVA | 3 | UND | 0 | 1 | 150000
18 | CAPITAL | DISTRITO CAPITAL | CAURIMARE | 30 | TRANSFORMADORDEPOTENCIA | FUERA DE SERVICIO RECUPERABLE (SUSTITUCION) | TRANSFORMADORESDEPOTENCIA | TRANSF. DE POTENCIA 30/4,8 KV 5 MVA | 5 | UND | 0 | 1 | 210000
19 | CAPITAL | DISTRITO CAPITAL | CHAGUARAMOS | 30 | TRANSFORMADORDEPOTENCIA | FUERA DE SERVICIO RECUPERABLE (SUSTITUCION) | TRANSFORMADORESDEPOTENCIA | TRANSF. DE POTENCIA 30/4,8 KV 3,75 MVA | 3 | UND | 0 | 1 | 150000
20 | CAPITAL | DISTRITO CAPITAL | COLÓN | 30 | TRANSFORMADORDEPOTENCIA | FUERA DE SERVICIO RECUPERABLE (SUSTITUCION) | TRANSFORMADORESDEPOTENCIA | TRANSF. DE POTENCIA 30/4,8 kV 10,5 MVA | 10 | UND | 450000 | 1 | 450000
21 | CAPITAL | DISTRITO CAPITAL | DOS CAMINOS | 30 | TRANSFORMADORDEPOTENCIA | FUERA DE SERVICIO RECUPERABLE (SUSTITUCION) | TRANSFORMADORESDEPOTENCIA | TRANSF. DE POTENCIA 30/4,8 KV 7 MVA | 7 | UND | 340000 | 1 | 340000
22 | CAPITAL | DISTRITO CAPITAL | FLORIDA | 30 | TRANSFORMADORDEPOTENCIA | FUERA DE SERVICIO RECUPERABLE (SUSTITUCION) | TRANSFORMADORESDEPOTENCIA | TRANSF. DE POTENCIA 30/4,8 KV 6,25 MVA | 6 | UND | 0 | 1 | 320000
23 | CAPITAL | DISTRITO CAPITAL | GUARATARO | 30 | TRANSFORMADORDEPOTENCIA | FUERA DE SERVICIO RECUPERABLE (SUSTITUCION) | TRANSFORMADORESDEPOTENCIA | TRANSF. DE POTENCIA 30/4,8 KV 7 MVA | 7 | UND | 340000 | 1 | 340000
24 | CAPITAL | DISTRITO CAPITAL | MACARACUAY | 30 | TRANSFORMADORDEPOTENCIA | FUERA DE SERVICIO RECUPERABLE (SUSTITUCION) | TRANSFORMADORESDEPOTENCIA | TRANSF. DE POTENCIA 30/4,8 KV 3,75 MVA | 3 | UND | 0 | 1 | 150000
25 | CAPITAL | DISTRITO CAPITAL | PALOS GRANDES | 30 | TRANSFORMADORDEPOTENCIA | FUERA DE SERVICIO RECUPERABLE (SUSTITUCION) | TRANSFORMADORESDEPOTENCIA | TRANSF. DE POTENCIA 30/4,8 KV 7 MVA | 7 | UND | 340000 | 1 | 340000
26 | CAPITAL | DISTRITO CAPITAL | PINEDA | 30 | TRANSFORMADORDEPOTENCIA | FUERA DE SERVICIO RECUPERABLE (SUSTITUCION) | TRANSFORMADORESDEPOTENCIA | TRANSF. DE POTENCIA 30/ 4,8 kV 10 MVA | 10 | UND | 450000 | 1 | 420000
27 | CAPITAL | DISTRITO CAPITAL | RUICES | 30 | TRANSFORMADORDEPOTENCIA | FUERA DE SERVICIO RECUPERABLE (SUSTITUCION) | TRANSFORMADORESDEPOTENCIA | TRANSF. DE POTENCIA 30/4,8 KV 7 MVA | 7 | UND | 340000 | 1 | 340000
28 | CAPITAL | DISTRITO CAPITAL | SANTA MÓNICA | 30 | TRANSFORMADORDEPOTENCIA | FUERA DE SERVICIO RECUPERABLE (SUSTITUCION) | TRANSFORMADORESDEPOTENCIA | TRANSF. DE POTENCIA 30/4,8 KV 7 MVA | 7 | UND | 340000 | 1 | 340000
29 | CAPITAL | DISTRITO CAPITAL | SANTA ROSA | 30 | TRANSFORMADORDEPOTENCIA | FUERA DE SERVICIO RECUPERABLE (SUSTITUCION) | TRANSFORMADORESDEPOTENCIA | TRANSF. DE POTENCIA 30/4,8 kV 10,5 MVA | 10 | UND | 450000 | 1 | 450000
1 | GUAYANA | DELTA AMACURO | EL AMPARO | 34.5 | TRANSFORMADORDEPOTENCIA | FUERA DE SERVICIO NO RECUPERABLE (SUSTITUCION) | TRANSFORMADORESDEPOTENCIA | TRANSF. DE POTENCIA 34,5/13,8 kV 10 MVA | 10 | UND | 420000 | 1 | 420000 | PENDIENTE | 1
3 | LOS_LLANOS | GUARICO | LAS CAMAZAS | 34.5 | TRANSFORMADORDEPOTENCIA | FUERA DE SERVICIO RECUPERABLE (SUSTITUCION) | TRANSFORMADORESDEPOTENCIA | TRANSFORMADOR DE POTENCIA DE 15MVA | 15 | UND | 630000 | 1 | 630000
11 | LOS_LLANOS | GUARICO | TUCUPIDO | 34.5 | TRANSFORMADORDEPOTENCIA | FUERA DE SERVICIO RECUPERABLE (SUSTITUCION) | TRANSFORMADORESDEPOTENCIA | TRANSFORMADOR DE POTENCIA DE 10MVA | 10 | UND | 420000 | 1 | 420000
63 | LOS_LLANOS | GUARICO | CAMAGUAN | 34.5 | TRANSFORMADORDEPOTENCIA | FUERA DE SERVICIO RECUPERABLE (SUSTITUCION) | TRANSFORMADORESDEPOTENCIA | TRANSFORMADOR DE POTENCIA 15 MVA | 15 | UND | 630000 | 1 | 630000
4 | OCCIDENTAL | LARA | AGUA VIVA | 24 | TRANSFORMADORDEPOTENCIA | SOBRE CARGA MAS 100% (SUSTITUCION) | TRANSFORMADORESDEPOTENCIA | REEMPLAZO DE TRANSFORMADOR DE POTENCIA DE 5 MVA / 34,5 /13,8 KV | 5 | UND | 210000 | 3 | 630000 | PENDIENTE | 1
1 | LOS_ANDES | MERIDA | GUARAQUE | 34.5 | TRANSFORMADORDEPOTENCIA | FUERA DE SERVICIO NO RECUPERABLE (SUSTITUCION) | TRANSFORMADORESDEPOTENCIA | TRANSFORMADOR DE POTENCIA 34,5/13,8 KV - 2,5 MVA, 60 HZ | 2.5 | UND | 105000 | 1 | 105 | PENDIENTE | 1
2 | LOS_ANDES | MERIDA | MUCUCHIES | 34.5 | TRANSFORMADORDEPOTENCIA | FUERA DE SERVICIO NO RECUPERABLE (SUSTITUCION) | TRANSFORMADORESDEPOTENCIA | TRANSF. DE POTENCIA 34,5/13,8 kV 10MVA | 10 | UND | 420000 | 1 | 420000 | PENDIENTE | 5
3 | LOS_ANDES | MERIDA | MITISUS | 34.5 | TRANSFORMADORDEPOTENCIA | FUERA DE SERVICIO NO RECUPERABLE (SUSTITUCION) | TRANSFORMADORESDEPOTENCIA | TRANSF. DE POTENCIA 34,5/13,8 kV 10MVA | 10 | UND | 420000 | 1 | 420000 | PENDIENTE | 33
4 | LOS_ANDES | MERIDA | EL MORRAL | 34.5 | TRANSFORMADORDEPOTENCIA | FUERA DE SERVICIO NO RECUPERABLE (SUSTITUCION) | TRANSFORMADORESDEPOTENCIA | TRANSFORMADOR DE POTENCIA 34,5/13,8 KV - 3 MVA, 60 HZ | 3 | UND | 126000 | 1 | 126000 | PENDIENTE | 7
5 | LOS_ANDES | MERIDA | CANAGUA | 34.5 | TRANSFORMADORDEPOTENCIA | FUERA DE SERVICIO NO RECUPERABLE (SUSTITUCION) | TRANSFORMADORESDEPOTENCIA | TRANSF. DE POTENCIA 34,5/13,8 kV 5 MVA | 5 | UND | 210000 | 1 | 210000 | PENDIENTE | 6
16 | ORIENTAL | MONAGAS | LOS POZOS DE SOTILLO | 34.5 | TRANSFORMADORDEPOTENCIA | FUERA DE SERVICIO NO RECUPERABLE (SUSTITUCION) | TRANSFORMADORESDEPOTENCIA | TRANSF. DE POTENCIA 34,5/13,8 kV 5 MVA | 5 | UND | 210000 | 1 | 210000 | PENDIENTE | 27
24 | ORIENTAL | MONAGAS | SAN RAMON | 34,5/13,8 | TRANSFORMADORDEPOTENCIA | FUERA DE SERVICIO NO RECUPERABLE (SUSTITUCION) | TRANSFORMADORESDEPOTENCIA | TRANSF. DE POTENCIA 34,5/13,8 kV 5 MVA | 5 | UND | 210000 | 1 | 210000 | PENDIENTE | 20
1 | CAPITAL | MIRANDA | OCUMARE I | 34.5 | TRANSFORMADORDEPOTENCIA | FUERA DE SERVICIO NO RECUPERABLE (SUSTITUCION) | TRANSFORMADORESDEPOTENCIA | TRANSF. DE POTENCIA 34,5/13,8 kV 15MVA | 15 | UND | 630000 | 1 | 630000 | PENDIENTE | 1
4 | CAPITAL | MIRANDA | CUA | 34.5 | TRANSFORMADORDEPOTENCIA | FUERA DE SERVICIO NO RECUPERABLE (SUSTITUCION) | TRANSFORMADORESDEPOTENCIA | TRANSF. DE POTENCIA 34,5/13,8 kV 10MVA | 10 | UND | 420000 | 1 | 420000 | PENDIENTE | 4
7 | CAPITAL | MIRANDA | SAN JUAN II | 34.5 | TRANSFORMADORDEPOTENCIA | FUERA DE SERVICIO NO RECUPERABLE (SUSTITUCION) | TRANSFORMADORESDEPOTENCIA | TRANSF. DE POTENCIA 34,5/13,8 kV 10MVA | 10 | UND | 420000 | 1 | 420000 | PENDIENTE | 7
8 | CAPITAL | MIRANDA | SOTILLO | 34.5 | TRANSFORMADORDEPOTENCIA | FUERA DE SERVICIO NO RECUPERABLE (SUSTITUCION) | TRANSFORMADORESDEPOTENCIA | TRANSF. DE POTENCIA 34,5/13,8 kV 5 MVA | 5 | UND | 210000 | 1 | 210000 | PENDIENTE | 8
17 | CAPITAL | MIRANDA | LA RAIZA | 34.5 | TRANSFORMADORDEPOTENCIA | FUERA DE SERVICIO NO RECUPERABLE (SUSTITUCION) | TRANSFORMADORESDEPOTENCIA | TRANSF. DE POTENCIA 34,5/13,8 kV 10MVA | 10 | UND | 420000 | 1 | 420000 | PENDIENTE | 17
20 | CAPITAL | MIRANDA | SANTA ROSA | 34.5 | TRANSFORMADORDEPOTENCIA | FUERA DE SERVICIO NO RECUPERABLE (SUSTITUCION) | TRANSFORMADORESDEPOTENCIA | TRANSF. DE POTENCIA 34,5/13,8 kV 10MVA | 10 | UND | 420000 | 1 | 420000 | PENDIENTE | 20
23 | CAPITAL | MIRANDA | PARAISO | 34.5 | TRANSFORMADORDEPOTENCIA | FUERA DE SERVICIO NO RECUPERABLE (SUSTITUCION) | TRANSFORMADORESDEPOTENCIA | TRANSF. DE POTENCIA 34,5/13,8 kV 10MVA | 10 | UND | 420000 | 1 | 420000 | PENDIENTE | 23
28 | CAPITAL | MIRANDA | HIGUEROTE I | 34.5 | TRANSFORMADORDEPOTENCIA | FUERA DE SERVICIO NO RECUPERABLE (SUSTITUCION) | TRANSFORMADORESDEPOTENCIA | TRANSF. DE POTENCIA 34,5/13,8 kV 10MVA | 10 | UND | 420000 | 1 | 420000 | PENDIENTE | 28
33 | CAPITAL | MIRANDA | CIUDAD ZAMORA | 34.5 | TRANSFORMADORDEPOTENCIA | FUERA DE SERVICIO NO RECUPERABLE (SUSTITUCION) | TRANSFORMADORESDEPOTENCIA | TRANSF. DE POTENCIA 34,5/13,8 kV 10MVA | 10 | UND | 420000 | 1 | 420000 | PENDIENTE | 33
17 | INSULAR | NUEVA ESPARTA | MORROPO | 34.5 | TRANSFORMADORDEPOTENCIA | FUERA DE SERVICIO NO RECUPERABLE (SUSTITUCION) | TRANSFORMADORESDEPOTENCIA | TRANSF. DE POTENCIA 34,5/13,8 kV 20 MVA | 20 | UND | 840000 | 2 | 1680000 | PENDIENTE | 1
19 | INSULAR | NUEVA ESPARTA | AEROPUERTO | 34.5 | TRANSFORMADORDEPOTENCIA | SOBRE CARGA MAS 100% (SUSTITUCION) | TRANSFORMADORESDEPOTENCIA | TRANSF. DE POTENCIA 34,5/13,8 kV 15MVA | 15 | UND | 630000 | 1 | 630000 | PENDIENTE | 2
40 | ORIENTAL | SUCRE | SANTA CRUZ | 34.5 | TRANSFORMADORDEPOTENCIA | SOBRE CARGA MAS 100% (SUSTITUCION) | TRANSFORMADORESDEPOTENCIA | TRANSF. DE POTENCIA 34,5/13,8 kV 5 MVA | 5 | UND | 210000 | 1 | 420000
41 | ORIENTAL | SUCRE | SAN JUAN | 34.5 | TRANSFORMADORDEPOTENCIA | SOBRE CARGA MAS 100% (SUSTITUCION) | TRANSFORMADORESDEPOTENCIA | TRANSF. DE POTENCIA 34,5/13,8 kV 5 MVA | 5 | UND | 210000 | 1 | 420000
8 | OCCIDENTAL | ZULIA | CABIMAS | 34.5 | TRANSFORMADORDEPOTENCIA | FUERA DE SERVICIO NO RECUPERABLE (SUSTITUCION) | TRANSFORMADORESDEPOTENCIA | TRANSF. DE POTENCIA 34,5/13,8 kV 20MVA | 20 | UND | 840000 | 1 | 840000 | PENDIENTE | 8
10 | OCCIDENTAL | ZULIA | PUNTA DE LEIVA | 34.5 | TRANSFORMADORDEPOTENCIA | FUERA DE SERVICIO NO RECUPERABLE (SUSTITUCION) | TRANSFORMADORESDEPOTENCIA | TRANSF. DE POTENCIA 34,5/13,8 kV 5 MVA | 5 | UND | 210000 | 1 | 210000 | PENDIENTE | 10
14 | OCCIDENTAL | ZULIA | EL DANTO | 34.5 | TRANSFORMADORDEPOTENCIA | FUERA DE SERVICIO NO RECUPERABLE (SUSTITUCION) | TRANSFORMADORESDEPOTENCIA | TRANSFORMADOR DE POTENCIA 34,5/13,8 KV - 3 MVA, 60 HZ | 3 | UND | 0 | 1 | 126000 | PENDIENTE | 14
15 | OCCIDENTAL | ZULIA | CAMPO LARA | 34.5 | TRANSFORMADORDEPOTENCIA | FUERA DE SERVICIO NO RECUPERABLE (SUSTITUCION) | TRANSFORMADORESDEPOTENCIA | TRANSF. DE POTENCIA 34,5/13,8 kV 20MVA | 20 | UND | 840000 | 1 | 840000 | PENDIENTE | 15
16 | OCCIDENTAL | ZULIA | PUNTA DE LEIVA | 34.5 | TRANSFORMADORDEPOTENCIA | FUERA DE SERVICIO NO RECUPERABLE (SUSTITUCION) | TRANSFORMADORESDEPOTENCIA | TRANSF. DE POTENCIA 34,5/13,8 kV 20MVA | 20 | UND | 840000 | 1 | 840000 | PENDIENTE | 16
17 | OCCIDENTAL | ZULIA | LOS JOBITOS | 34.5 | TRANSFORMADORDEPOTENCIA | FUERA DE SERVICIO NO RECUPERABLE (SUSTITUCION) | TRANSFORMADORESDEPOTENCIA | TRANSF. DE POTENCIA 34,5/13,8 kV 20MVA | 20 | UND | 840000 | 1 | 840000 | PENDIENTE | 17
18 | OCCIDENTAL | ZULIA | VERITAS | 24 | TRANSFORMADORDEPOTENCIA | FUERA DE SERVICIO NO RECUPERABLE (SUSTITUCION) | TRANSFORMADORESDEPOTENCIA | TRANSF. DE POTENCIA 23,9/8 kV 15 MVA | 15 | UND | 630000 | 1 | 630000 | PENDIENTE | 18
19 | OCCIDENTAL | ZULIA | LA PAZ | 24 | TRANSFORMADORDEPOTENCIA | FUERA DE SERVICIO NO RECUPERABLE (SUSTITUCION) | TRANSFORMADORESDEPOTENCIA | TRANSF. DE POTENCIA 23,9/8 kV 15 MVA | 15 | UND | 630000 | 1 | 630000 | PENDIENTE | 19
6 | LOS_ANDES | TRUJILLO | SABANA DE MENDOZA | 34.5 | TRANSFORMADORDEPOTENCIA | FUERA DE SERVICIO NO RECUPERABLE (SUSTITUCION) | TRANSFORMADORESDEPOTENCIA | TRANSF. DE POTENCIA 34,5/13,8 kV 10MVA | 10 | UND | 420000 | 1 | 420000
37 | LOS_ANDES | TRUJILLO | ISNOTU | 34.5 | TRANSFORMADORDEPOTENCIA | REQUIERE MANTENIMIENTO MAYOR PARA PUESTA EN SERVICIO | TRANSFORMADORESDEPOTENCIA | TRANSF. DE POTENCIA 34,5/13,8 kV 10MVA | 10 | UND | 420000 | 1 | 420000
42 | LOS_ANDES | TRUJILLO | JARDIN | 34.5 | TRANSFORMADORDEPOTENCIA | REQUIERE MANTENIMIENTO MAYOR PARA PUESTA EN SERVICIO | TRANSFORMADORESDEPOTENCIA | TRANSF. DE POTENCIA 34,5/13,8 kV 10MVA | 10 | UND | 420000 | 1 | 420000
5 | CENTRAL | CARABOBO | SAN BLAS | 13.8 | TRANSFORMADORDEPOTENCIA | FUERA DE SERVICIO NO RECUPERABLE (SUSTITUCION) | TRANSFORMADORESDEPOTENCIA | TRANSFORMADOR DE POTENCIA 1.15 MVA 13,8/2,4 Kv | 15 | UND | 84000 | 1 | 84000 | PENDIENTE | 1
7 | CENTRAL | CARABOBO | GIRARDOT | 13.8 | TRANSFORMADORDEPOTENCIA | FUERA DE SERVICIO NO RECUPERABLE (SUSTITUCION) | TRANSFORMADORESDEPOTENCIA | TRANSFORMADOR DE POTENCIA 1.15 MVA 13,8/2,4 Kv | 15 | UND | 84000 | 3 | 252000 | PENDIENTE | 1
20 | CENTRAL | CARABOBO | CENTRO ACUARIO | 34.5 | TRANSFORMADORDEPOTENCIA | FUERA DE SERVICIO NO RECUPERABLE (SUSTITUCION) | TRANSFORMADORESDEPOTENCIA | TRANSF. DE POTENCIA 34,5/13,8 kV 20MVA | 20 | UND | 840000 | 1 | 840000 | PENDIENTE | 1
28 | CENTRAL | CARABOBO | CIUDAD PLAZA | 34.5 | TRANSFORMADORDEPOTENCIA | FUERA DE SERVICIO NO RECUPERABLE (SUSTITUCION) | TRANSFORMADORESDEPOTENCIA | TRANSF. DE POTENCIA 34,5/13,8 kV 10MVA | 10 | UND | 420000 | 1 | 420000 | PENDIENTE | 3
32 | CENTRAL | CARABOBO | LA CUMACA | 34.5 | TRANSFORMADORDEPOTENCIA | FUERA DE SERVICIO NO RECUPERABLE (SUSTITUCION) | TRANSFORMADORESDEPOTENCIA | TRANSF. DE POTENCIA 34,5/13,8 kV 15MVA | 15 | UND | 630000 | 1 | 630000 | PENDIENTE | 1
37 | CENTRAL | CARABOBO | INOS | 34.5 | TRANSFORMADORDEPOTENCIA | SOBRE CARGA MAS 100% (SUSTITUCION) | TRANSFORMADORESDEPOTENCIA | TRANSF. DE POTENCIA 34,5/13,8 kV 15MVA | 15 | UND | 630000 | 2 | 1260000 | PENDIENTE | 1
43 | CENTRAL | CARABOBO | LA GLORIETA | 34.5 | TRANSFORMADORDEPOTENCIA | FUERA DE SERVICIO NO RECUPERABLE (SUSTITUCION) | TRANSFORMADORESDEPOTENCIA | TRANSF. DE POTENCIA 34,5/13,8 kV 10 MVA | 10 | UND | 420000 | 1 | 420000 | PENDIENTE | 1
55 | CENTRAL | CARABOBO | SH FUNDICIONES | 34.5 | TRANSFORMADORDEPOTENCIA | FUERA DE SERVICIO NO RECUPERABLE (SUSTITUCION) | TRANSFORMADORESDEPOTENCIA | TRANSF. DE POTENCIA 23,9/8 kV 15 MVA | 15 | UND | 630000 | 1 | 630000 | EN EJECUCION | 5
57 | CENTRAL | CARABOBO | SH FUNDICIONES | 34.5 | TRANSFORMADORDEPOTENCIA | FUERA DE SERVICIO NO RECUPERABLE (SUSTITUCION) | TRANSFORMADORESDEPOTENCIA | TRANSF. DE POTENCIA 34,5/13,8 kV 20MVA | 20 | UND | 840000 | 1 | 840000 | PENDIENTE | 17
63 | CENTRAL | CARABOBO | CENTRAL TACARIGUA II | 34.5 | TRANSFORMADORDEPOTENCIA | FUERA DE SERVICIO NO RECUPERABLE (SUSTITUCION) | TRANSFORMADORESDEPOTENCIA | TRANSF. DE POTENCIA 34,5/13,8 kV 10MVA | 10 | UND | 420000 | 1 | 420000 | PENDIENTE | 1
70 | CENTRAL | CARABOBO | TREBOL | 34.5 | TRANSFORMADORDEPOTENCIA | SOBRE CARGA MAS 100% (SUSTITUCION) | TRANSFORMADORESDEPOTENCIA | TRANSF. DE POTENCIA 34,5/13,8 kV 15MVA | 15 | UND | 630000 | 1 | 630000 | PENDIENTE | 10
81 | CENTRAL | CARABOBO | PRUINCA | 34.5 | TRANSFORMADORDEPOTENCIA | FUERA DE SERVICIO NO RECUPERABLE (SUSTITUCION) | TRANSFORMADORESDEPOTENCIA | TRANSF. DE POTENCIA 34,5/13,8 kV 10MVA | 10 | UND | 420000 | 1 | 420000 | PENDIENTE | 5
84 | CENTRAL | CARABOBO | VIGIRIMA | 34.5 | TRANSFORMADORDEPOTENCIA | FUERA DE SERVICIO RECUPERABLE (SUSTITUCION) | TRANSFORMADORESDEPOTENCIA | TRANSF. DE POTENCIA 34,5/13,8 kV 10 MVA | 10 | UND | 420000 | 1 | 420000 | PENDIENTE | 4
1 | LOS_LLANOS | APURE | EL NULA | 34.5 | TRANSFORMADORDEPOTENCIA | SOBRE CARGA MAS 100% (SUSTITUCION) | TRANSFORMADORESDEPOTENCIA | TRANSF. DE POTENCIA 34,5/13,8 kV 10 MVA | 10 | UND | 420000 | 1 | 420000 | PENDIENTE | 1
13 | LOS_LLANOS | APURE | LA VICTORIA | 34.5 | TRANSFORMADORDEPOTENCIA | SOBRE CARGA MAS 100% (SUSTITUCION) | TRANSFORMADORESDEPOTENCIA | TRANSF. DE POTENCIA 34,5/13,8 kV 5 MVA | 5 | UND | 210000 | 1 | 210000 | PENDIENTE | 2
21 | LOS_LLANOS | APURE | CIUDAD SUCRE | 34.5 | TRANSFORMADORDEPOTENCIA | FUERA DE SERVICIO NO RECUPERABLE (SUSTITUCION) | TRANSFORMADORESDEPOTENCIA | TRANSF. DE POTENCIA 34,5/13,8 kV 5 MVA | 5 | UND | 210000 | 1 | 210000 | PENDIENTE | 3
64 | LOS_LLANOS | APURE | LOS SILOS 34,5 KV | 34.5 | TRANSFORMADORDEPOTENCIA | SOBRE CARGA MAS 100% (SUSTITUCION) | TRANSFORMADORESDEPOTENCIA | TRANSF. DE POTENCIA 34,5/13,8 kV 10 MVA | 10 | UND | 420000 | 1 | 420000 | PENDIENTE | 9

## TRX SUBESTACIONES
COMPONENTE DE LA SUBESTACION | TRANSFORMADORDEPOTENCIA
Etiquetas de fila
ESTADO | FAMILIA DE MATERIAL | Suma de CANTIDAD SOLICITADA | Suma de P x Q | (en blanco)
AMAZONAS | TRANSFORMADORESDEPOTENCIA | 1 | 126000 | AMAZONAS
ANZOATEGUI | TRANSFORMADORESDEPOTENCIA | 2 | 840000 | ANZOATEGUI
APURE | TRANSFORMADORESDEPOTENCIA | 4 | 1260000 | APURE
BARINAS | TRANSFORMADORESDEPOTENCIA | 2 | 1260000 | BARINAS
BOLIVAR | TRANSFORMADORESDEPOTENCIA | 9 | 5376000 | BOLIVAR
CARABOBO | TRANSFORMADORESDEPOTENCIA | 16 | 7266000 | CARABOBO
DELTA AMACURO | TRANSFORMADORESDEPOTENCIA | 1 | 420000 | DELTA AMACURO
DISTRITO CAPITAL | TRANSFORMADORESDEPOTENCIA | 22 | 6865000 | DISTRITO CAPITAL
FALCON | TRANSFORMADORESDEPOTENCIA | 3 | 315000 | FALCON
GUARICO | TRANSFORMADORESDEPOTENCIA | 3 | 1680000 | GUARICO
LARA | TRANSFORMADORESDEPOTENCIA | 3 | 630000 | LARA
MERIDA | TRANSFORMADORESDEPOTENCIA | 5 | 1176105 | MERIDA
MIRANDA | TRANSFORMADORESDEPOTENCIA | 9 | 3780000 | MIRANDA
MONAGAS | TRANSFORMADORESDEPOTENCIA | 2 | 420000 | MONAGAS
NUEVA ESPARTA | TRANSFORMADORESDEPOTENCIA | 3 | 2310000 | NUEVA ESPARTA
PORTUGUESA | TRANSFORMADORESDEPOTENCIA | 14 | 5460000 | PORTUGUESA
SUCRE | TRANSFORMADORESDEPOTENCIA | 2 | 840000 | SUCRE
TACHIRA | TRANSFORMADORESDEPOTENCIA | 9 | 3990000 | TACHIRA
TRUJILLO | TRANSFORMADORESDEPOTENCIA | 3 | 1260000 | Total general
ZULIA | TRANSFORMADORESDEPOTENCIA | 8 | 4956000 | TRUJILLO
Total general |  | 121 | 50230105 | ZULIA
Total general

## TRX INTERRUPTOR Y RECONECT
COMPONENTE DE LA SUBESTACION | (Varios elementos)
TIPO DE EQUIPO O ELEMENTO A NORMALIZAR EN LA SUBESTACION | All
ESTADO | NOMBRE SUBESTACIÓN | Suma de CANTIDAD SOLICITADA | Suma de P x Q | ESTADO | NOMBRE SUBESTACIÓN | Suma de CANTIDAD SOLICITADA | Suma de P x Q | Etiquetas de fila | Suma de Suma de CANTIDAD SOLICITADA | Suma de Suma de P x Q
AMAZONAS | PUERTO PÁEZ | 2 | 90 | AMAZONAS | PUERTO PÁEZ | 2 | 90 | AMAZONAS | 2 | 90
ANZOATEGUI | ARAGUA DE BARCELONA | 5 | 175816 | ANZOATEGUI | ARAGUA DE BARCELONA | 5 | 175816 | ANZOATEGUI | 173 | 5097536
ANZOATEGUI | ATAPIRIRE | 5 | 175816 | ANZOATEGUI | ATAPIRIRE | 5 | 175816 | APURE | 41 | 1074533
ANZOATEGUI | BOCA DE TIGRE | 7 | 193632 | ANZOATEGUI | BOCA DE TIGRE | 7 | 193632 | ARAGUA | 15 | 236724
ANZOATEGUI | BOCA DE UCHIRE | 6 | 233816 | ANZOATEGUI | BOCA DE UCHIRE | 6 | 233816 | BARINAS | 22 | 415212
ANZOATEGUI | CAIGUA | 5 | 130724 | ANZOATEGUI | CAIGUA | 5 | 130724 | BOLIVAR | 106 | 2335816
ANZOATEGUI | CANTAURA | 6 | 316000 | ANZOATEGUI | CANTAURA | 6 | 316000 | CARABOBO | 69 | 1172924
ANZOATEGUI | CANTORES | 7 | 193632 | ANZOATEGUI | CANTORES | 7 | 193632 | COJEDES | 22 | 1012000
ANZOATEGUI | CRUZ VERDE | 9 | 211448 | ANZOATEGUI | CRUZ VERDE | 9 | 211448 | DELTA AMACURO | 13 | 173908
ANZOATEGUI | EL CHAPARRO | 11 | 229264 | ANZOATEGUI | EL CHAPARRO | 11 | 229264 | FALCON | 39 | 1173454.5
ANZOATEGUI | EL RINCON | 8 | 288724 | ANZOATEGUI | EL RINCON | 8 | 288724 | GUARICO | 35 | 142528
ANZOATEGUI | GUANAPE | 11 | 229264 | ANZOATEGUI | GUANAPE | 11 | 229264 | LA GUAIRA | 9 | 170356
ANZOATEGUI | GUANIPA | 6 | 233816 | ANZOATEGUI | GUANIPA | 6 | 233816 | LARA | 12 | 303000
ANZOATEGUI | MARACUAL | 7 | 193632 | ANZOATEGUI | MARACUAL | 7 | 193632 | MERIDA | 64 | 298690
ANZOATEGUI | MONTE VERDE | 16 | 322896 | ANZOATEGUI | MONTE VERDE | 16 | 322896 | MIRANDA | 53 | 1177332
ANZOATEGUI | MOVIL ARAGUA DE BARCELONA | 4 | 166908 | ANZOATEGUI | MOVIL ARAGUA DE BARCELONA | 4 | 166908 | MONAGAS | 40 | 554976
ANZOATEGUI | PARIAGUAN | 6 | 233816 | ANZOATEGUI | PARIAGUAN | 6 | 233816 | NUEVA ESPARTA | 29 | 1079264
ANZOATEGUI | SAN JOSE DE GUARIBE | 8 | 202540 | ANZOATEGUI | SAN JOSE DE GUARIBE | 8 | 202540 | PORTUGUESA | 30 | 1099264
ANZOATEGUI | SAN MATEO | 9 | 211448 | ANZOATEGUI | SAN MATEO | 9 | 211448 | SUCRE | 40 | 1307252
ANZOATEGUI | SANTA ANA | 8 | 202540 | ANZOATEGUI | SANTA ANA | 8 | 202540 | TACHIRA | 58 | 1279044
ANZOATEGUI | SANTA FE | 9 | 211448 | ANZOATEGUI | SANTA FE | 9 | 211448 | TRUJILLO | 99 | 2697032
ANZOATEGUI | TAPAS CORONA | 10 | 351632 | ANZOATEGUI | TAPAS CORONA | 10 | 351632 | YARACUY | 5 | 155111
ANZOATEGUI | VALLE GUANAPE | 5 | 175816 | ANZOATEGUI | VALLE GUANAPE | 5 | 175816 | ZULIA | 64 | 1552688.25
ANZOATEGUI | VIÑEDO | 5 | 212908 | ANZOATEGUI | VIÑEDO | 5 | 212908 | Total general | 1040 | 24508734.75
APURE | ACHAGUAS | 2 | 62908 | APURE | ACHAGUAS | 2 | 62908
APURE | ARICHUNA 34,5 KV | 2 | 54908 | APURE | ARICHUNA 34,5 KV | 2 | 54908
APURE | BETHEL 34,5 KV | 1 | 8908 | APURE | BETHEL 34,5 KV | 1 | 8908
APURE | BIRUACA DOMO 34,5 KV | 4 | 135038 | APURE | BIRUACA DOMO 34,5 KV | 4 | 135038
APURE | CIUDAD SUCRE | 3 | 71816 | APURE | CIUDAD SUCRE | 3 | 71816
APURE | EL AMPARO | 3 | 74427 | APURE | EL AMPARO | 3 | 74427
APURE | EL NULA | 3 | 71816 | APURE | EL NULA | 3 | 71816
APURE | EL YAGUAL | 3 | 71816 | APURE | EL YAGUAL | 3 | 71816
APURE | LA TRINIDAD | 1 | 54000 | APURE | LA TRINIDAD | 1 | 54000
APURE | LA VICTORIA | 2 | 62908 | APURE | LA VICTORIA | 2 | 62908
APURE | LAS TIAMITAS 34.5 KV | 2 | 62908 | APURE | LAS TIAMITAS 34.5 KV | 2 | 62908
APURE | LOS SILOS 34,5 KV | 4 | 80724 | APURE | LOS SILOS 34,5 KV | 4 | 80724
APURE | MATADERO INDUSTRIAL | 2 | 62908 | APURE | MATADERO INDUSTRIAL | 2 | 62908
APURE | PROMOLLANO 34,5 KV | 2 | 17816 | APURE | PROMOLLANO 34,5 KV | 2 | 17816
APURE | SAN JUAN DE PAYARA 34,5 KV | 3 | 63816 | APURE | SAN JUAN DE PAYARA 34,5 KV | 3 | 63816
APURE | SANTA RITA | 2 | 62908 | APURE | SANTA RITA | 2 | 62908
APURE | UNELLEZ 34,5 KV | 2 | 54908 | APURE | UNELLEZ 34,5 KV | 2 | 54908
ARAGUA | CATA | 1 | 17500 | ARAGUA | CATA | 1 | 17500
ARAGUA | CUMBOTO | 3 | 35316 | ARAGUA | CUMBOTO | 3 | 35316
ARAGUA | INDEPENDENCIA | 2 | 35000 | ARAGUA | INDEPENDENCIA | 2 | 35000
ARAGUA | LOS TANQUES | 2 | 35000 | ARAGUA | LOS TANQUES | 2 | 35000
ARAGUA | PEDREGAL | 2 | 26408 | ARAGUA | PEDREGAL | 2 | 26408
ARAGUA | SAN CASIMIRO | 1 | 17500 | ARAGUA | SAN CASIMIRO | 1 | 17500
ARAGUA | SAN SEBASTIAN | 1 | 17500 | ARAGUA | SAN SEBASTIAN | 1 | 17500
ARAGUA | TIARA | 1 | 17500 | ARAGUA | TIARA | 1 | 17500
ARAGUA | TOCORON | 2 | 35000 | ARAGUA | TOCORON | 2 | 35000
BARINAS | ALTO BARINAS | 4 | 64724 | BARINAS | ALTO BARINAS | 4 | 64724
BARINAS | BARINITAS | 1 | 8908 | BARINAS | BARINITAS | 1 | 8908
BARINAS | CANAGUA | 2 | 62908 | BARINAS | CANAGUA | 2 | 62908
BARINAS | CAPITANEJO | 1 | 17500 | BARINAS | CAPITANEJO | 1 | 17500
BARINAS | CDAD DE NUTRIAS | 3 | 80408 | BARINAS | CDAD DE NUTRIAS | 3 | 80408
BARINAS | OBISPOS | 2 | 62908 | BARINAS | OBISPOS | 2 | 62908
BARINAS | SABANETA | 4 | 73316 | BARINAS | SABANETA | 4 | 73316
BARINAS | SUBESTACIÓN DE PASO CIUDAD BOLIVIA | 2 | 17816 | BARINAS | SUBESTACIÓN DE PASO CIUDAD BOLIVIA | 2 | 17816
BARINAS | SUBESTACIÓN DE PASO PLANTA PAEZ | 2 | 17816 | BARINAS | SUBESTACIÓN DE PASO PLANTA PAEZ | 2 | 17816
BARINAS | SUBESTACIÓN DE PASO SANTA BARBARA | 1 | 8908 | BARINAS | SUBESTACIÓN DE PASO SANTA BARBARA | 1 | 8908
BOLIVAR | ALTAMIRA | 2 | 84000 | BOLIVAR | ALTAMIRA | 2 | 84000
BOLIVAR | ANGOSTURITA | 3 | 67000 | BOLIVAR | ANGOSTURITA | 3 | 67000
BOLIVAR | CABELUM | 4 | 121000 | BOLIVAR | CABELUM | 4 | 121000
BOLIVAR | CAÑAFISTOLA | 5 | 133500 | BOLIVAR | CAÑAFISTOLA | 5 | 133500
BOLIVAR | CIUDAD PIAR | 2 | 84000 | BOLIVAR | CIUDAD PIAR | 2 | 84000
BOLIVAR | CURAIMA | 5 | 67500 | BOLIVAR | CURAIMA | 5 | 67500
BOLIVAR | EL DORADO | 5 | 133500 | BOLIVAR | EL DORADO | 5 | 133500
BOLIVAR | EL MANTECO | 4 | 50000 | BOLIVAR | EL MANTECO | 4 | 50000
BOLIVAR | EL PALMAR | 2 | 25000 | BOLIVAR | EL PALMAR | 2 | 25000
BOLIVAR | EL PAO | 3 | 37500 | BOLIVAR | EL PAO | 3 | 37500
BOLIVAR | GUARATARO | 1 | 12500 | BOLIVAR | GUARATARO | 1 | 12500
BOLIVAR | GUASIPATI | 4 | 79500 | BOLIVAR | GUASIPATI | 4 | 79500
BOLIVAR | HICOTEOS | 6 | 90000 | BOLIVAR | HICOTEOS | 6 | 90000
BOLIVAR | LA PARAGUA | 5 | 133500 | BOLIVAR | LA PARAGUA | 5 | 133500
BOLIVAR | LA SABANITA | 5 | 133500 | BOLIVAR | LA SABANITA | 5 | 133500
BOLIVAR | LAS BONITAS | 2 | 30000 | BOLIVAR | LAS BONITAS | 2 | 30000
BOLIVAR | LAS CLARITAS | 4 | 121000 | BOLIVAR | LAS CLARITAS | 4 | 121000
BOLIVAR | MARIPA | 14 | 235408 | BOLIVAR | MARIPA | 14 | 235408
BOLIVAR | MOITACO | 4 | 92908 | BOLIVAR | MOITACO | 4 | 92908
BOLIVAR | PLANTA | 5 | 133500 | BOLIVAR | PLANTA | 5 | 133500
BOLIVAR | SAN PEDRO | 6 | 90000 | BOLIVAR | SAN PEDRO | 6 | 90000
BOLIVAR | SANTA BARBARA | 3 | 84000 | BOLIVAR | SANTA BARBARA | 3 | 84000
BOLIVAR | SANTA ELENA | 5 | 133500 | BOLIVAR | SANTA ELENA | 5 | 133500
BOLIVAR | SANTA ROSALIA | 2 | 30000 | BOLIVAR | SANTA ROSALIA | 2 | 30000
BOLIVAR | TUMEREMO | 5 | 133500 | BOLIVAR | TUMEREMO | 5 | 133500
CARABOBO | CABRIALES | 2 | 62908 | CARABOBO | CABRIALES | 2 | 62908
CARABOBO | CAMORUCO | 3 | 26724 | CARABOBO | CAMORUCO | 3 | 26724
CARABOBO | CENTRAL TACARIGUA I | 2 | 1080 | CARABOBO | CENTRAL TACARIGUA I | 2 | 1080
CARABOBO | CENTRO ACUARIO | 8 | 71264 | CARABOBO | CENTRO ACUARIO | 8 | 71264
CARABOBO | CENTRO MICHELENA | 13 | 205988 | CARABOBO | CENTRO MICHELENA | 13 | 205988
CARABOBO | CIUDAD PLAZA | 2 | 26408 | CARABOBO | CIUDAD PLAZA | 2 | 26408
CARABOBO | GIRARDOT | 3 | 18356 | CARABOBO | GIRARDOT | 3 | 18356
CARABOBO | INOS | 3 | 9988 | CARABOBO | INOS | 3 | 9988
CARABOBO | LA CUMACA | 3 | 43908 | CARABOBO | LA CUMACA | 3 | 43908
CARABOBO | LA GLORIETA | 2 | 28408 | CARABOBO | LA GLORIETA | 2 | 28408
CARABOBO | MIRANDA | 1 | 1200 | CARABOBO | MIRANDA | 1 | 1200
CARABOBO | MONTALBAN | 1 | 1200 | CARABOBO | MONTALBAN | 1 | 1200
CARABOBO | NAGUANAGUA | 2 | 108000 | CARABOBO | NAGUANAGUA | 2 | 108000
CARABOBO | PLANTA QUIZANDA | 7 | 378000 | CARABOBO | PLANTA QUIZANDA | 7 | 378000
CARABOBO | PRUINCA | 4 | 44224 | CARABOBO | PRUINCA | 4 | 44224
CARABOBO | SAN BLAS | 1 | 8908 | CARABOBO | SAN BLAS | 1 | 8908
CARABOBO | SANTAPAULA | 1 | 1200 | CARABOBO | SANTAPAULA | 1 | 1200
CARABOBO | SH FUNDICIONES | 4 | 35856 | CARABOBO | SH FUNDICIONES | 4 | 35856
CARABOBO | SUR | 1 | 8908 | CARABOBO | SUR | 1 | 8908
CARABOBO | TREBOL | 5 | 36396 | CARABOBO | TREBOL | 5 | 36396
CARABOBO | VIGIRIMA | 1 | 54000 | CARABOBO | VIGIRIMA | 1 | 54000
COJEDES | APARTADERO | 4 | 184000 | COJEDES | APARTADERO | 4 | 184000
COJEDES | EL BAÚL | 4 | 184000 | COJEDES | EL BAÚL | 4 | 184000
COJEDES | HILANDERÍA | 2 | 92000 | COJEDES | HILANDERÍA | 2 | 92000
COJEDES | LA AGUADITA | 2 | 92000 | COJEDES | LA AGUADITA | 2 | 92000
COJEDES | LAGUNITAS | 2 | 92000 | COJEDES | LAGUNITAS | 2 | 92000
COJEDES | LAS VEGAS | 2 | 92000 | COJEDES | LAS VEGAS | 2 | 92000
COJEDES | PAO | 2 | 92000 | COJEDES | PAO | 2 | 92000
COJEDES | VENEIRAN | 2 | 92000 | COJEDES | VENEIRAN | 2 | 92000
COJEDES | ZONA INDUSTRIAL | 2 | 92000 | COJEDES | ZONA INDUSTRIAL | 2 | 92000
DELTA AMACURO | EL AMPARO | 3 | 63816 | DELTA AMACURO | EL AMPARO | 3 | 63816
DELTA AMACURO | EL TRIUNFO | 7 | 46276 | DELTA AMACURO | EL TRIUNFO | 7 | 46276
DELTA AMACURO | MANAMO II | 1 | 8908 | DELTA AMACURO | MANAMO II | 1 | 8908
DELTA AMACURO | VOLCAN | 2 | 54908 | DELTA AMACURO | VOLCAN | 2 | 54908
FALCON | BASE NAVAL | 1 | 46000 | FALCON | BASE NAVAL | 1 | 46000
FALCON | BOCA DE AROA | 2 | 56908 | FALCON | BOCA DE AROA | 2 | 56908
FALCON | BOLÍVARIANA | 1 | 46000 | FALCON | BOLÍVARIANA | 1 | 46000
FALCON | CHICHIRIVICHE I (PATIO DE DISTRIBUCION) | 2 | 56908 | FALCON | CHICHIRIVICHE I (PATIO DE DISTRIBUCION) | 2 | 56908
FALCON | CHURUGUARA | 1 | 46000 | FALCON | CHURUGUARA | 1 | 46000
FALCON | CORO III | 3 | 67816 | FALCON | CORO III | 3 | 67816
FALCON | CUMAREBO I (PATIO DE DISTRIBUCION) | 1 | 46000 | FALCON | CUMAREBO I (PATIO DE DISTRIBUCION) | 1 | 46000
FALCON | DABAJURO | 2 | 56908 | FALCON | DABAJURO | 2 | 56908
FALCON | FLAMINGO | 2 | 56908 | FALCON | FLAMINGO | 2 | 56908
FALCON | LA SABANITA | 2 | 32926.5 | FALCON | LA SABANITA | 2 | 32926.5
FALCON | LA VELA I (SABANA LARGA) | 1 | 46000 | FALCON | LA VELA I (SABANA LARGA) | 1 | 46000
FALCON | LA VELA II (EL YABO) | 1 | 46000 | FALCON | LA VELA II (EL YABO) | 1 | 46000
FALCON | MENE MAUROA | 2 | 56908 | FALCON | MENE MAUROA | 2 | 56908
FALCON | MIRIMIRE | 3 | 67816 | FALCON | MIRIMIRE | 3 | 67816
FALCON | MORUY | 1 | 46000 | FALCON | MORUY | 1 | 46000
FALCON | SAN JUAN DE LOS CAYOS | 1 | 46000 | FALCON | SAN JUAN DE LOS CAYOS | 1 | 46000
FALCON | SANARE | 1 | 46000 | FALCON | SANARE | 1 | 46000
FALCON | SANTA CRUZ DE BUCARAL | 2 | 56908 | FALCON | SANTA CRUZ DE BUCARAL | 2 | 56908
FALCON | TACUATO | 3 | 67816 | FALCON | TACUATO | 3 | 67816
FALCON | TOCUYO DE LA COSTA | 2 | 56908 | FALCON | TOCUYO DE LA COSTA | 2 | 56908
FALCON | URUMACO I (PATIO DE DISTRIBUCION) | 3 | 67816 | FALCON | URUMACO I (PATIO DE DISTRIBUCION) | 3 | 67816
FALCON | YARACAL I | 2 | 56908 | FALCON | YARACAL I | 2 | 56908
GUARICO | CAMAGUAN | 2 | 8908 | GUARICO | CAMAGUAN | 2 | 8908
GUARICO | CARUTAL | 1 | 0 | GUARICO | CARUTAL | 1 | 0
GUARICO | CAZORLA | 2 | 8908 | GUARICO | CAZORLA | 2 | 8908
GUARICO | CHAGUARAMAS | 1 | 0 | GUARICO | CHAGUARAMAS | 1 | 0
GUARICO | DOS CAMINOS | 2 | 8908 | GUARICO | DOS CAMINOS | 2 | 8908
GUARICO | EL SOCORRO | 1 | 0 | GUARICO | EL SOCORRO | 1 | 0
GUARICO | ESPINO | 2 | 8908 | GUARICO | ESPINO | 2 | 8908
GUARICO | HOSPITAL ZARAZA | 2 | 8908 | GUARICO | HOSPITAL ZARAZA | 2 | 8908
GUARICO | LAS CAMAZAS | 2 | 8908 | GUARICO | LAS CAMAZAS | 2 | 8908
GUARICO | LAS MERCEDES | 3 | 17816 | GUARICO | LAS MERCEDES | 3 | 17816
GUARICO | LIBERTAD | 3 | 17816 | GUARICO | LIBERTAD | 3 | 17816
GUARICO | PASO REAL | 3 | 17816 | GUARICO | PASO REAL | 3 | 17816
GUARICO | SAN JOSE DE TIZNADO | 2 | 8908 | GUARICO | SAN JOSE DE TIZNADO | 2 | 8908
GUARICO | SAN JOSÉ DE UNARE | 1 | 0 | GUARICO | SAN JOSÉ DE UNARE | 1 | 0
GUARICO | SAN RAFAEL DE LAYA | 2 | 8908 | GUARICO | SAN RAFAEL DE LAYA | 2 | 8908
GUARICO | SANTA EDELMIRA | 2 | 0 | GUARICO | SANTA EDELMIRA | 2 | 0
GUARICO | SANTA MARIA DE IPIRE | 1 | 0 | GUARICO | SANTA MARIA DE IPIRE | 1 | 0
GUARICO | TUCUPIDO | 3 | 17816 | GUARICO | TUCUPIDO | 3 | 17816
LA GUAIRA | ANARE | 1 | 8908 | LA GUAIRA | ANARE | 1 | 8908
LA GUAIRA | CHUSPA | 1 | 8908 | LA GUAIRA | CHUSPA | 1 | 8908
LA GUAIRA | LA SABANA | 2 | 17816 | LA GUAIRA | LA SABANA | 2 | 17816
LA GUAIRA | LOS CARACAS | 2 | 17816 | LA GUAIRA | LOS CARACAS | 2 | 17816
LA GUAIRA | MARAPA | 1 | 54000 | LA GUAIRA | MARAPA | 1 | 54000
LA GUAIRA | PICURE | 1 | 54000 | LA GUAIRA | PICURE | 1 | 54000
LA GUAIRA | TODASANA | 1 | 8908 | LA GUAIRA | TODASANA | 1 | 8908
LARA | AGUA VIVA | 2 | 113222 | LARA | AGUA VIVA | 2 | 113222
LARA | CARABALÍ | 1 | 200 | LARA | CARABALÍ | 1 | 200
LARA | LA MAMITA | 1 | 10908 | LARA | LA MAMITA | 1 | 10908
LARA | PALMARITO | 2 | 21816 | LARA | PALMARITO | 2 | 21816
LARA | PLANTA I CARORA | 2 | 113222 | LARA | PLANTA I CARORA | 2 | 113222
LARA | QUEBRADA ARRIBA | 2 | 21816 | LARA | QUEBRADA ARRIBA | 2 | 21816
LARA | SANARE | 2 | 21816 | LARA | SANARE | 2 | 21816
MERIDA | AGUILAS BLANCAS | 3 | 135 | MERIDA | AGUILAS BLANCAS | 3 | 135
MERIDA | BAILADORES | 4 | 71861 | MERIDA | BAILADORES | 4 | 71861
MERIDA | CANAGUA | 2 | 90 | MERIDA | CANAGUA | 2 | 90
MERIDA | CAÑO ZANCUDO | 10 | 760 | MERIDA | CAÑO ZANCUDO | 10 | 760
MERIDA | EL BOSQUE | 8 | 63333 | MERIDA | EL BOSQUE | 8 | 63333
MERIDA | EL MORRAL | 1 | 8908 | MERIDA | EL MORRAL | 1 | 8908
MERIDA | GUARAQUE | 2 | 17816 | MERIDA | GUARAQUE | 2 | 17816
MERIDA | LA MITISUS | 2 | 8953 | MERIDA | LA MITISUS | 2 | 8953
MERIDA | LAGUNILLAS | 3 | 8998 | MERIDA | LAGUNILLAS | 3 | 8998
MERIDA | LOS FRAILES | 1 | 8908 | MERIDA | LOS FRAILES | 1 | 8908
MERIDA | MUCUCHIES | 4 | 54135 | MERIDA | MUCUCHIES | 4 | 54135
MERIDA | SAN ANTONIO | 7 | 18266 | MERIDA | SAN ANTONIO | 7 | 18266
MERIDA | SAN JACINTO | 1 | 8908 | MERIDA | SAN JACINTO | 1 | 8908
MERIDA | SAN_JACINTO | 3 | 135 | MERIDA | SAN_JACINTO | 3 | 135
MERIDA | SANTA CRUZ DE MORA | 9 | 9578 | MERIDA | SANTA CRUZ DE MORA | 9 | 9578
MERIDA | SANTA_TERESA | 2 | 17816 | MERIDA | SANTA_TERESA | 2 | 17816
MERIDA | VILLA LIBERTAD | 2 | 90 | MERIDA | VILLA LIBERTAD | 2 | 90
MIRANDA | CANGREJAL | 1 | 8908 | MIRANDA | CANGREJAL | 1 | 8908
MIRANDA | CARENERO | 1 | 38000 | MIRANDA | CARENERO | 1 | 38000
MIRANDA | CIUDAD MIRANDA | 3 | 55816 | MIRANDA | CIUDAD MIRANDA | 3 | 55816
MIRANDA | CIUDAD ZAMORA | 1 | 8908 | MIRANDA | CIUDAD ZAMORA | 1 | 8908
MIRANDA | COLINAS DE SAN FRANCISCO | 2 | 46908 | MIRANDA | COLINAS DE SAN FRANCISCO | 2 | 46908
MIRANDA | CUA | 6 | 111632 | MIRANDA | CUA | 6 | 111632
MIRANDA | CUPIRA | 1 | 8908 | MIRANDA | CUPIRA | 1 | 8908
MIRANDA | GUAIRITA | 1 | 39000 | MIRANDA | GUAIRITA | 1 | 39000
MIRANDA | HIGUEROTE I | 3 | 84908 | MIRANDA | HIGUEROTE I | 3 | 84908
MIRANDA | LA RAIZA | 3 | 55816 | MIRANDA | LA RAIZA | 3 | 55816
MIRANDA | LUIS CARABALLO | 1 | 39000 | MIRANDA | LUIS CARABALLO | 1 | 39000
MIRANDA | OCUMARE I | 6 | 111632 | MIRANDA | OCUMARE I | 6 | 111632
MIRANDA | PAPARO | 1 | 38000 | MIRANDA | PAPARO | 1 | 38000
MIRANDA | PARAISO | 3 | 55816 | MIRANDA | PARAISO | 3 | 55816
MIRANDA | PUEBLO NUEVO | 1 | 38000 | MIRANDA | PUEBLO NUEVO | 1 | 38000
MIRANDA | SAN ANTONIO | 4 | 156000 | MIRANDA | SAN ANTONIO | 4 | 156000
MIRANDA | SANTA ROSA | 3 | 55816 | MIRANDA | SANTA ROSA | 3 | 55816
MIRANDA | SANTA TERESA I | 4 | 93816 | MIRANDA | SANTA TERESA I | 4 | 93816
MIRANDA | SARAO | 1 | 8908 | MIRANDA | SARAO | 1 | 8908
MIRANDA | SOTILLO | 3 | 55816 | MIRANDA | SOTILLO | 3 | 55816
MIRANDA | TAZÓN | 3 | 26724 | MIRANDA | TAZÓN | 3 | 26724
MIRANDA | TRAPICHITO | 1 | 39000 | MIRANDA | TRAPICHITO | 1 | 39000
MONAGAS | EL PECHON | 1 | 17500 | MONAGAS | EL PECHON | 1 | 17500
MONAGAS | AGUASAY | 1 | 10908 | MONAGAS | AGUASAY | 1 | 10908
MONAGAS | ALTAMIRA | 4 | 50224 | MONAGAS | ALTAMIRA | 4 | 50224
MONAGAS | ARAGUA | 1 | 17500 | MONAGAS | ARAGUA | 1 | 17500
MONAGAS | AREO | 1 | 17500 | MONAGAS | AREO | 1 | 17500
MONAGAS | BLANQUERO | 3 | 39316 | MONAGAS | BLANQUERO | 3 | 39316
MONAGAS | CAICARA | 6 | 65448 | MONAGAS | CAICARA | 6 | 65448
MONAGAS | CARATAL DEL TIGRE | 4 | 50224 | MONAGAS | CARATAL DEL TIGRE | 4 | 50224
MONAGAS | CARIPITO PUEBLO 34,5 | 2 | 28408 | MONAGAS | CARIPITO PUEBLO 34,5 | 2 | 28408
MONAGAS | EL FANGAL | 2 | 28408 | MONAGAS | EL FANGAL | 2 | 28408
MONAGAS | EL RINCON | 2 | 28408 | MONAGAS | EL RINCON | 2 | 28408
MONAGAS | FURRIAL PUEBLO | 1 | 17500 | MONAGAS | FURRIAL PUEBLO | 1 | 17500
MONAGAS | LOS POZOS DE SOTILLO | 2 | 28408 | MONAGAS | LOS POZOS DE SOTILLO | 2 | 28408
MONAGAS | SAN ANTONIO | 1 | 17500 | MONAGAS | SAN ANTONIO | 1 | 17500
MONAGAS | SAN FELIX | 1 | 17500 | MONAGAS | SAN FELIX | 1 | 17500
MONAGAS | SAN RAMON | 3 | 39316 | MONAGAS | SAN RAMON | 3 | 39316
MONAGAS | UNIVERSIDAD | 2 | 35000 | MONAGAS | UNIVERSIDAD | 2 | 35000
MONAGAS | VELADERO | 2 | 28408 | MONAGAS | VELADERO | 2 | 28408
MONAGAS | VIENTO FRESCO | 1 | 17500 | MONAGAS | VIENTO FRESCO | 1 | 17500
NUEVA ESPARTA | AEROPUERTO | 4 | 216000 | NUEVA ESPARTA | AEROPUERTO | 4 | 216000
NUEVA ESPARTA | ARICAGUA | 3 | 71816 | NUEVA ESPARTA | ARICAGUA | 3 | 71816
NUEVA ESPARTA | COCHE | 2 | 116000 | NUEVA ESPARTA | COCHE | 2 | 116000
NUEVA ESPARTA | CONEJEROS | 3 | 26724 | NUEVA ESPARTA | CONEJEROS | 3 | 26724
NUEVA ESPARTA | LAS HERNÁNDEZ | 8 | 304724 | NUEVA ESPARTA | LAS HERNÁNDEZ | 8 | 304724
NUEVA ESPARTA | MANGLILLO | 1 | 58000 | NUEVA ESPARTA | MANGLILLO | 1 | 58000
NUEVA ESPARTA | MORROPO | 8 | 286000 | NUEVA ESPARTA | MORROPO | 8 | 286000
PORTUGUESA | AGUA BLANCA | 4 | 184000 | PORTUGUESA | AGUA BLANCA | 4 | 184000
PORTUGUESA | BISCUCUY | 2 | 92000 | PORTUGUESA | BISCUCUY | 2 | 92000
PORTUGUESA | CAMBURITO | 2 | 92000 | PORTUGUESA | CAMBURITO | 2 | 92000
PORTUGUESA | CHABASQUÉN | 2 | 92000 | PORTUGUESA | CHABASQUÉN | 2 | 92000
PORTUGUESA | GUANARITO | 4 | 184000 | PORTUGUESA | GUANARITO | 4 | 184000
PORTUGUESA | LA APARICION | 2 | 92000 | PORTUGUESA | LA APARICION | 2 | 92000
PORTUGUESA | LA COLONIA | 2 | 92000 | PORTUGUESA | LA COLONIA | 2 | 92000
PORTUGUESA | MAJAGUAS | 2 | 21816 | PORTUGUESA | MAJAGUAS | 2 | 21816
PORTUGUESA | PIRITU | 4 | 43632 | PORTUGUESA | PIRITU | 4 | 43632
PORTUGUESA | TINAJITAS | 6 | 205816 | PORTUGUESA | TINAJITAS | 6 | 205816
SUCRE | ARAYA | 2 | 62908 | SUCRE | ARAYA | 2 | 62908
SUCRE | BORDONES | 1 | 54000 | SUCRE | BORDONES | 1 | 54000
SUCRE | CARUPANO III (LA PLANTA) | 1 | 54000 | SUCRE | CARUPANO III (LA PLANTA) | 1 | 54000
SUCRE | CASANAY | 2 | 62908 | SUCRE | CASANAY | 2 | 62908
SUCRE | CATUARO | 3 | 71816 | SUCRE | CATUARO | 3 | 71816
SUCRE | CUMANA III | 1 | 58000 | SUCRE | CUMANA III | 1 | 58000
SUCRE | CUMANACOA | 3 | 71816 | SUCRE | CUMANACOA | 3 | 71816
SUCRE | EL LOCO | 3 | 71816 | SUCRE | EL LOCO | 3 | 71816
SUCRE | ESPUGA | 2 | 62908 | SUCRE | ESPUGA | 2 | 62908
SUCRE | GUARAUNO | 4 | 80724 | SUCRE | GUARAUNO | 4 | 80724
SUCRE | LA MOVIL DEL PEÑON | 1 | 54000 | SUCRE | LA MOVIL DEL PEÑON | 1 | 54000
SUCRE | LOS IPURES | 2 | 62908 | SUCRE | LOS IPURES | 2 | 62908
SUCRE | MANZANARES 34.5KV | 1 | 54000 | SUCRE | MANZANARES 34.5KV | 1 | 54000
SUCRE | MARIGUITAR | 3 | 71816 | SUCRE | MARIGUITAR | 3 | 71816
SUCRE | PERICANTAR | 1 | 54000 | SUCRE | PERICANTAR | 1 | 54000
SUCRE | RIO CARIBE | 2 | 108000 | SUCRE | RIO CARIBE | 2 | 108000
SUCRE | SAN JUAN | 3 | 71816 | SUCRE | SAN JUAN | 3 | 71816
SUCRE | SANTA CRUZ | 2 | 62908 | SUCRE | SANTA CRUZ | 2 | 62908
SUCRE | TRES PICOS | 1 | 54000 | SUCRE | TRES PICOS | 1 | 54000
SUCRE | YAGUARAPARO | 2 | 62908 | SUCRE | YAGUARAPARO | 2 | 62908
TACHIRA | AGUA DULCE | 3 | 75816 | TACHIRA | AGUA DULCE | 3 | 75816
TACHIRA | BOCONO | 1 | 10908 | TACHIRA | BOCONO | 1 | 10908
TACHIRA | BORDE SECO | 2 | 64908 | TACHIRA | BORDE SECO | 2 | 64908
TACHIRA | CAPACHO | 3 | 75816 | TACHIRA | CAPACHO | 3 | 75816
TACHIRA | CEMENTOS | 1 | 10908 | TACHIRA | CEMENTOS | 1 | 10908
TACHIRA | COLON | 2 | 64908 | TACHIRA | COLON | 2 | 64908
TACHIRA | COLONCITO | 3 | 75816 | TACHIRA | COLONCITO | 3 | 75816
TACHIRA | EL CANTON | 1 | 10908 | TACHIRA | EL CANTON | 1 | 10908
TACHIRA | IAN | 4 | 43632 | TACHIRA | IAN | 4 | 43632
TACHIRA | LAS CUEVAS | 2 | 64908 | TACHIRA | LAS CUEVAS | 2 | 64908
TACHIRA | OROPE | 2 | 21816 | TACHIRA | OROPE | 2 | 21816
TACHIRA | PALMIRA | 2 | 21816 | TACHIRA | PALMIRA | 2 | 21816
TACHIRA | PARADERO DE BACHI | 3 | 75816 | TACHIRA | PARADERO DE BACHI | 3 | 75816
TACHIRA | PREGONERO | 3 | 75816 | TACHIRA | PREGONERO | 3 | 75816
TACHIRA | RUBIO | 6 | 108540 | TACHIRA | RUBIO | 6 | 108540
TACHIRA | SAN AGATON | 2 | 64908 | TACHIRA | SAN AGATON | 2 | 64908
TACHIRA | SAN DIEGO | 2 | 64908 | TACHIRA | SAN DIEGO | 2 | 64908
TACHIRA | SAN JOAQUIN | 4 | 86724 | TACHIRA | SAN JOAQUIN | 4 | 86724
TACHIRA | SAN PEDRO | 5 | 97632 | TACHIRA | SAN PEDRO | 5 | 97632
TACHIRA | SANTA ANA | 2 | 21816 | TACHIRA | SANTA ANA | 2 | 21816
TACHIRA | SIBERIA | 2 | 64908 | TACHIRA | SIBERIA | 2 | 64908
TACHIRA | UREÑA I | 1 | 54000 | TACHIRA | UREÑA I | 1 | 54000
TACHIRA | UREÑA II | 2 | 21816 | TACHIRA | UREÑA II | 2 | 21816
TRUJILLO | AGUA SANTA | 4 | 72724 | TRUJILLO | AGUA SANTA | 4 | 72724
TRUJILLO | BOCONO | 6 | 90540 | TRUJILLO | BOCONO | 6 | 90540
TRUJILLO | CARACHE | 4 | 72724 | TRUJILLO | CARACHE | 4 | 72724
TRUJILLO | ISNOTU | 5 | 81632 | TRUJILLO | ISNOTU | 5 | 81632
TRUJILLO | JAGUITO | 4 | 72724 | TRUJILLO | JAGUITO | 4 | 72724
TRUJILLO | JAJO | 3 | 63816 | TRUJILLO | JAJO | 3 | 63816
TRUJILLO | JALISCO | 3 | 63816 | TRUJILLO | JALISCO | 3 | 63816
TRUJILLO | JARDIN | 5 | 118724 | TRUJILLO | JARDIN | 5 | 118724
TRUJILLO | LA CONCEPCION | 8 | 145448 | TRUJILLO | LA CONCEPCION | 8 | 145448
TRUJILLO | LA PUERTA | 3 | 63816 | TRUJILLO | LA PUERTA | 3 | 63816
TRUJILLO | MONAY | 4 | 201000 | TRUJILLO | MONAY | 4 | 201000
TRUJILLO | SABANA DE MENDOZA | 10 | 200356 | TRUJILLO | SABANA DE MENDOZA | 10 | 200356
TRUJILLO | SAN JACINTO | 3 | 63816 | TRUJILLO | SAN JACINTO | 3 | 63816
TRUJILLO | SAN RAFAEL | 4 | 72724 | TRUJILLO | SAN RAFAEL | 4 | 72724
TRUJILLO | TIMOTES | 5 | 118724 | TRUJILLO | TIMOTES | 5 | 118724
TRUJILLO | TRUJILLO | 1 | 39000 | TRUJILLO | TRUJILLO | 1 | 39000
TRUJILLO | VALERA I | 12 | 632000 | TRUJILLO | VALERA I | 12 | 632000
TRUJILLO | VALERA II | 7 | 378000 | TRUJILLO | VALERA II | 7 | 378000
TRUJILLO | VALLE VERDE | 8 | 145448 | TRUJILLO | VALLE VERDE | 8 | 145448
YARACUY | SABANA DE PARRA | 5 | 155111 | YARACUY | SABANA DE PARRA | 5 | 155111
ZULIA | ALTAGRACIA | 3 | 169833 | ZULIA | ALTAGRACIA | 3 | 169833
ZULIA | BACHAQUEROS | 1 | 39000 | ZULIA | BACHAQUEROS | 1 | 39000
ZULIA | CABIMAS | 1 | 17500 | ZULIA | CABIMAS | 1 | 17500
ZULIA | CAMPO LARA | 1 | 39000 | ZULIA | CAMPO LARA | 1 | 39000
ZULIA | Casigua | 1 | 14463.25 | ZULIA | Casigua | 1 | 14463.25
ZULIA | Concepcion | 2 | 28926.5 | ZULIA | Concepcion | 2 | 28926.5
ZULIA | Danto | 3 | 26724 | ZULIA | Danto | 3 | 26724
ZULIA | EL BOQUETE | 1 | 39000 | ZULIA | EL BOQUETE | 1 | 39000
ZULIA | EL DANTO | 1 | 39000 | ZULIA | EL DANTO | 1 | 39000
ZULIA | GUANABANO | 1 | 39000 | ZULIA | GUANABANO | 1 | 39000
ZULIA | La Cañada | 1 | 14463.25 | ZULIA | La Cañada | 1 | 14463.25
ZULIA | LA PAZ | 2 | 23371.25 | ZULIA | LA PAZ | 2 | 23371.25
ZULIA | La Villa | 3 | 43389.75 | ZULIA | La Villa | 3 | 43389.75
ZULIA | LAGUNILLAS | 2 | 17816 | ZULIA | LAGUNILLAS | 2 | 17816
ZULIA | LOS JOBITOS | 2 | 78000 | ZULIA | LOS JOBITOS | 2 | 78000
ZULIA | Machiques | 2 | 28926.5 | ZULIA | Machiques | 2 | 28926.5
ZULIA | Mara | 4 | 52297.75 | ZULIA | Mara | 4 | 52297.75
ZULIA | MENE GRANDE | 5 | 195000 | ZULIA | MENE GRANDE | 5 | 195000
ZULIA | Mojan | 1 | 14463.25 | ZULIA | Mojan | 1 | 14463.25
ZULIA | Moralito | 1 | 14463.25 | ZULIA | Moralito | 1 | 14463.25
ZULIA | PARAISO | 5 | 44540 | ZULIA | PARAISO | 5 | 44540
ZULIA | Pomona | 7 | 62356 | ZULIA | Pomona | 7 | 62356
ZULIA | Puerto Rosa | 2 | 28926.5 | ZULIA | Puerto Rosa | 2 | 28926.5
ZULIA | PUNTA DE LEIVA | 4 | 95816 | ZULIA | PUNTA DE LEIVA | 4 | 95816
ZULIA | SABANA DE MACHANGO | 2 | 332964 | ZULIA | SABANA DE MACHANGO | 2 | 332964
ZULIA | Tablazo | 1 | 8908 | ZULIA | Tablazo | 1 | 8908
ZULIA | UNIVERSIDAD | 5 | 44540 | ZULIA | UNIVERSIDAD | 5 | 44540
Total general |  | 1040 | 24508734.75 | Total general | 0 | 1040 | 24508734.75
|  |  |  | 0 | 0 | 0 | 0
|  |  |  | 0 | 0 | 0 | 0
|  |  |  | 0 | 0 | 0 | 0
|  |  |  | 0 | 0 | 0 | 0
|  |  |  | 0 | 0 | 0 | 0
|  |  |  | 0 | 0 | 0 | 0
|  |  |  | 0 | 0 | 0 | 0
|  |  |  | 0 | 0 | 0 | 0
|  |  |  | 0 | 0 | 0 | 0
|  |  |  | 0 | 0 | 0 | 0
|  |  |  | 0 | 0 | 0 | 0
|  |  |  | 0 | 0 | 0 | 0
|  |  |  | 0 | 0 | 0 | 0
|  |  |  | 0 | 0 | 0 | 0
|  |  |  | 0 | 0 | 0 | 0
|  |  |  | 0 | 0 | 0 | 0
|  |  |  | 0 | 0 | 0 | 0
|  |  |  | 0 | 0 | 0 | 0
|  |  |  | 0 | 0 | 0 | 0
|  |  |  | 0 | 0 | 0 | 0
|  |  |  | 0 | 0 | 0 | 0
|  |  |  | 0 | 0 | 0 | 0
|  |  |  | 0 | 0 | 0 | 0
|  |  |  | 0 | 0 | 0 | 0
|  |  |  | 0 | 0 | 0 | 0
|  |  |  | 0 | 0 | 0 | 0
|  |  |  | 0 | 0 | 0 | 0
|  |  |  | 0 | 0 | 0 | 0
|  |  |  | 0 | 0 | 0 | 0
|  |  |  | 0 | 0 | 0 | 0
|  |  |  | 0 | 0 | 0 | 0
|  |  |  | 0 | 0 | 0 | 0
|  |  |  | 0 | 0 | 0 | 0
|  |  |  | 0 | 0 | 0 | 0
|  |  |  | 0 | 0 | 0 | 0
|  |  |  | 0 | 0 | 0 | 0
|  |  |  | 0 | 0 | 0 | 0
|  |  |  | 0 | 0 | 0 | 0
|  |  |  | 0 | 0 | 0 | 0
|  |  |  | 0 | 0 | 0 | 0
|  |  |  | 0 | 0 | 0 | 0
|  |  |  | 0 | 0 | 0 | 0
|  |  |  | 0 | 0 | 0 | 0
|  |  |  | 0 | 0 | 0 | 0
|  |  |  | 0 | 0 | 0 | 0
|  |  |  | 0 | 0 | 0 | 0
|  |  |  | 0 | 0 | 0 | 0
|  |  |  | 0 | 0 | 0 | 0
|  |  |  | 0 | 0 | 0 | 0
|  |  |  | 0 | 0 | 0 | 0
|  |  |  | 0 | 0 | 0 | 0
|  |  |  | 0 | 0 | 0 | 0
|  |  |  | 0 | 0 | 0 | 0
|  |  |  | 0 | 0 | 0 | 0
|  |  |  | 0 | 0 | 0 | 0
|  |  |  | 0 | 0 | 0 | 0
|  |  |  | 0 | 0 | 0 | 0
|  |  |  | 0 | 0 | 0 | 0
|  |  |  | 0 | 0 | 0 | 0
|  |  |  | 0 | 0 | 0 | 0
|  |  |  | 0 | 0 | 0 | 0
|  |  |  | 0 | 0 | 0 | 0
|  |  |  | 0 | 0 | 0 | 0
|  |  |  | 0 | 0 | 0 | 0
|  |  |  | 0 | 0 | 0 | 0
|  |  |  | 0 | 0 | 0 | 0
|  |  |  | 0 | 0 | 0 | 0
|  |  |  | 0 | 0 | 0 | 0
|  |  |  | 0 | 0 | 0 | 0
|  |  |  | 0 | 0 | 0 | 0
|  |  |  | 0 | 0 | 0 | 0
|  |  |  | 0 | 0 | 0 | 0
|  |  |  | 0 | 0 | 0 | 0
|  |  |  | 0 | 0 | 0 | 0
|  |  |  | 0 | 0 | 0 | 0
|  |  |  | 0 | 0 | 0 | 0
|  |  |  | 0 | 0 | 0 | 0
|  |  |  | 0 | 0 | 0 | 0

## Hoja6
Etiquetas de fila | Suma de CANTIDAD SOLICITADA | Suma de N° DE PRIORIDAD
(en blanco) | 33.24 | 73
ACEITEDIELECTRICO | 160 | 32
AISLADORES_Y_COPAS | 882 | 1029
BANCO_DE_BATERIAS | 501 | 2219
BANCODECONDESADORES | 60 | 5
CABLES_Y_CONDUCTORES | 10227 | 6806
CONECTORES | 5688 | 16421
CORTACORRIENTES | 383 | 3514
EQUIPOS_DE_SUBESTACIONES | 36 | 715
EQUIPOSDESUBESTACIONES | 20 | 160
ESTRUCTURASDESOPORTE | 90
FUSIBLES | 76
HERRAJES | 364 | 217
INTERRUPTORES | 365 | 7988
MATERIALES_VARIOS | 9929.36 | 9890
PARARRAYOS | 1165 | 5059
RECONECTADORES | 622 | 9620
Rectificador Voltaje de Entrada: 208 [Vac]. Corriente nominal 65 A. Salida: 125 [Vdc]. 100[A]. | 2 | 92
RECTIFICADORES | 38 | 1411
REGULADORES | 45 | 556
SECCIONADORES | 1604 | 6233
SERVICIOSAUXILIARES | 1
SISTEMADEPUESTAATIERRA | 3
TRANSFORMADORES | 53 | 368
TRANSFORMADORES_DE_MEDIDA | 63 | 2657
TRANSFORMADORESDEPOTENCIA | 121 | 1168
Total general | 32531.6 | 76233

## MATERIAL POR ACTIVIDAD
N° CORRELATIVO | REGION | ESTADO | NOMBRE SUBESTACIÓN | NIVEL TENSION ENTRADA | COMPONENTE DE LA SUBESTACION | TIPO DE EQUIPO O ELEMENTO A NORMALIZAR EN LA SUBESTACION | FAMILIA DE MATERIAL | DESCRIPCION DEL MATERIAL | UNIDAD | PRECIO UNITARIO (Euros) | CANTIDAD SOLICITADA | P x Q | ESTATUS | N° DE PRIORIDAD
1 | LOS_LLANOS | PORTUGUESA | AGUA BLANCA | 34.5 | TRANSFORMADORDEPOTENCIA | FUERA DE SERVICIO RECUPERABLE (SUSTITUCION) | TRANSFORMADORESDEPOTENCIA | TRANSF. DE POTENCIA 34,5/13,8 kV 10 MVA | UND | 420000 | 1 | 420000
1 | LOS_LLANOS | PORTUGUESA | AGUA BLANCA | 34.5 | ESTRUCTURASDESOPORTE | ESTRUCTURAS DE SOPORTE | CONECTORES | CONECTOR COMPRESION AUTOMATICO 4/0AWG | UND | 21.26 | 12 | 255.12
1 | LOS_LLANOS | PORTUGUESA | AGUA BLANCA | 34.5 | ESTRUCTURASDESOPORTE | ESTRUCTURAS DE SOPORTE | HERRAJES | TORNILLO DE CARRUAJE DE 4 1/2 X 5/8 | PZA | 3.32 | 24 | 79.68
1 | LOS_LLANOS | PORTUGUESA | AGUA BLANCA | 34.5 | ESTRUCTURASDESOPORTE | ESTRUCTURAS DE SOPORTE | CONECTORES | CONECTOR COMP CUÑA BIMET 4/0-250MCM CART | UND | 11.09 | 12 | 133.08
2 | LOS_LLANOS | PORTUGUESA | AGUA BLANCA | 34.5 | INTERRUPTOR | INTERRUPTOR 34,5 kV | INTERRUPTORES | INTERRUP POT VACIO 34,5 KV SF6 630A | UND | 46000 | 2 | 92000
5 | LOS_LLANOS | PORTUGUESA | AGUA BLANCA | 34.5 | SERVICIOSAUXILIARES | BATERÍAS | BANCO_DE_BATERIAS | BATERIA DE 96 VOLTIOS DC | PZA | 2500 | 8 | 20000
6 | LOS_LLANOS | PORTUGUESA | AGUA BLANCA | 34.5 | SECCIONADOR | SECCIONADORES DE 13,8 KV | SECCIONADORES | SECCIONADOR MONOP 13.8KV 630A 110KVBIL | UND | 1600 | 8 | 12800
8 | LOS_LLANOS | PORTUGUESA | CHABASQUÉN | 34.5 | TRANSFORMADORDEPOTENCIA | FUERA DE SERVICIO RECUPERABLE (SUSTITUCION) | TRANSFORMADORESDEPOTENCIA | TRANSF. DE POTENCIA 34,5/13,8 kV 10 MVA | UND | 420000 | 1 | 420000
9 | LOS_LLANOS | PORTUGUESA | CHABASQUÉN | 34.5 | INTERRUPTOR | INTERRUPTOR 34,5 kV | INTERRUPTORES | INTERRUP POT VACIO 34,5 KV SF6 630A | UND | 46000 | 1 | 46000
10 | LOS_LLANOS | PORTUGUESA | CHABASQUÉN | 34.5 | SERVICIOSAUXILIARES | TRANSFORMADOR DE LOS SERVICIOS AUXILIARES | TRANSFORMADORES | TDPOELCO 1F 34,5-19,2KV / 120-240V 15KV | PZA | 1813.71 | 2 | 3627.42
10 | LOS_LLANOS | PORTUGUESA | CHABASQUÉN | 34.5 | CORTACORRIENTE | CORTACORRIENTE 34,5 KV | CORTACORRIENTES | CORTACORRIENTE MONOP 34.5KV 100A 8KA | UND | 104.4 | 3 | 313.2
10 | LOS_LLANOS | PORTUGUESA | CHABASQUÉN | 34.5 | SERVICIOSAUXILIARES | TRANSFORMADOR DE LOS SERVICIOS AUXILIARES | HERRAJES | ABRAZADERA PARA TRANSFORMADOR DE 4-6" | PZA | 45.25 | 6 | 271.5
10 | LOS_LLANOS | PORTUGUESA | CHABASQUÉN | 34.5 | SERVICIOSAUXILIARES | TRANSFORMADOR DE LOS SERVICIOS AUXILIARES | HERRAJES | ABRAZADERA 5-5 1/2" 4 T | PZA | 6.8 | 6 | 40.8
10 | LOS_LLANOS | PORTUGUESA | CHABASQUÉN | 34.5 | SERVICIOSAUXILIARES | TRANSFORMADOR DE LOS SERVICIOS AUXILIARES | HERRAJES | PERNO ROSCADO 5/8"X10" 15,90X250MM | UND | 2.55 | 6 | 15.3
10 | LOS_LLANOS | PORTUGUESA | CHABASQUÉN | 34.5 | SERVICIOSAUXILIARES | TRANSFORMADOR DE LOS SERVICIOS AUXILIARES | CONECTORES | CONECTOR CU-AL TIPO "U" KSU-25 2-1/0 | PZA | 8 | 18 | 144
10 | LOS_LLANOS | PORTUGUESA | CHABASQUÉN | 34.5 | SERVICIOSAUXILIARES | TRANSFORMADOR DE LOS SERVICIOS AUXILIARES | CONECTORES | CONECTOR CU-AL TIPO "U" KSU-26 2-2/0A | PZA | 8.9 | 18 | 160.2
10 | LOS_LLANOS | PORTUGUESA | CHABASQUÉN | 34.5 | SERVICIOSAUXILIARES | TRANSFORMADOR DE LOS SERVICIOS AUXILIARES | CABLES_Y_CONDUCTORES | CABLE AL, TTU NO. 2 AWG | M | 2.85 | 18 | 51.3
10 | LOS_LLANOS | PORTUGUESA | CHABASQUÉN | 34.5 | SERVICIOSAUXILIARES | TRANSFORMADOR DE LOS SERVICIOS AUXILIARES | CABLES_Y_CONDUCTORES | CABLE CU DESNUDO 2AWG 7H TR DURO 1P | KG | 18.28 | 5 | 91.4
10 | LOS_LLANOS | PORTUGUESA | CHABASQUÉN | 34.5 | SERVICIOSAUXILIARES | TRANSFORMADOR DE LOS SERVICIOS AUXILIARES | FUSIBLES | FUSIBLE TIPO K 15-27KV 25A | PZA | 4.5 | 3 | 13.5
10 | LOS_LLANOS | PORTUGUESA | CHABASQUÉN | 34.5 | PARARRAYO | PARARRAYOS DE 13,8 kV | PARARRAYOS | DESCARGADOR DE SOBRETENSION 21 KV | UND | 40.55 | 3 | 121.65
14 | LOS_LLANOS | PORTUGUESA | CAMBURITO | 34.5 | TRANSFORMADORDEPOTENCIA | FUERA DE SERVICIO NO RECUPERABLE (SUSTITUCION) | TRANSFORMADORESDEPOTENCIA | TRANSF. DE POTENCIA 34,5/13,8 kV 10 MVA | UND | 420000 | 1 | 420000
15 | LOS_LLANOS | PORTUGUESA | CAMBURITO | 34.5 | INTERRUPTOR | INTERRUPTOR 34,5 kV | INTERRUPTORES | INTERRUP POT VACIO 34,5 KV SF6 630A | UND | 46000 | 1 | 46000
16 | LOS_LLANOS | PORTUGUESA | CAMBURITO | 34.5 | SERVICIOSAUXILIARES | TRANSFORMADOR DE LOS SERVICIOS AUXILIARES | TRANSFORMADORES | TDPOELCO 1F 34,5-19,2KV / 120-240V 15KV | PZA | 1813.71 | 3 | 5441.13
16 | LOS_LLANOS | PORTUGUESA | CAMBURITO | 34.5 | SERVICIOSAUXILIARES | TRANSFORMADOR DE LOS SERVICIOS AUXILIARES | HERRAJES | ABRAZADERA PARA TRANSFORMADOR DE 4-6" | PZA | 45.25 | 6 | 271.5
16 | LOS_LLANOS | PORTUGUESA | CAMBURITO | 34.5 | SERVICIOSAUXILIARES | TRANSFORMADOR DE LOS SERVICIOS AUXILIARES | HERRAJES | ABRAZADERA 5-5 1/2" 4 T | PZA | 6.8 | 6 | 40.8
16 | LOS_LLANOS | PORTUGUESA | CAMBURITO | 34.5 | SERVICIOSAUXILIARES | TRANSFORMADOR DE LOS SERVICIOS AUXILIARES | CONECTORES | PERNO ROSCADO 5/8"X10" 15,90X250MM | UND | 2.55 | 6 | 15.3
16 | LOS_LLANOS | PORTUGUESA | CAMBURITO | 34.5 | SERVICIOSAUXILIARES | TRANSFORMADOR DE LOS SERVICIOS AUXILIARES | CONECTORES | CONECTOR TIPO TORNILLO BRONCE "U" KS-23 (6-2 / 14) AWG. | PZA | 8 | 18 | 144
16 | LOS_LLANOS | PORTUGUESA | CAMBURITO | 34.5 | SERVICIOSAUXILIARES | TRANSFORMADOR DE LOS SERVICIOS AUXILIARES | CABLES_Y_CONDUCTORES | CONECTOR TIPO TORNILLO BRONCE "U" KS-23 (6-2 / 14) AWG. | PZA | 8 | 18 | 144
16 | LOS_LLANOS | PORTUGUESA | CAMBURITO | 34.5 | SERVICIOSAUXILIARES | TRANSFORMADOR DE LOS SERVICIOS AUXILIARES | CABLES_Y_CONDUCTORES | CABLE AL, TTU NO. 2 AWG | M | 2.85 | 18 | 51.3
16 | LOS_LLANOS | PORTUGUESA | CAMBURITO | 34.5 | SERVICIOSAUXILIARES | TRANSFORMADOR DE LOS SERVICIOS AUXILIARES | CABLES_Y_CONDUCTORES | CABLE CU DESNUDO 2AWG 7H TR DURO 1P | KG | 18.28 | 5 | 91.4
16 | LOS_LLANOS | PORTUGUESA | CAMBURITO | 34.5 | SERVICIOSAUXILIARES | TRANSFORMADOR DE LOS SERVICIOS AUXILIARES | FUSIBLES | FUSIBLE TIPO K 15-27KV 25A | PZA | 4.5 | 3 | 13.5
19 | LOS_LLANOS | PORTUGUESA | EL CRUCE | 34.5 | PARARRAYO | PARARRAYOS DE 13,8 kV | PARARRAYOS | PARARRAYO POLIMERICO 17.5KV 10KA DF=606 | UND | 150 | 12 | 1800
22 | LOS_LLANOS | PORTUGUESA | EL CRUCE | 34.5 | SECCIONADOR | SECCIONADORES DE 13,8 KV | SECCIONADORES | SECCIONADOR MONOP 13.8KV 630A 110KVBIL | UND | 1600 | 8 | 12800
24 | LOS_LLANOS | PORTUGUESA | EL CRUCE | 34.5 | AISLADORESSOPORTE | AISLADORES SOPORTE | AISLADORES_Y_COPAS | AISLADOR DE ESPIGA PARA 15 KV | PZA | 12 | 36 | 432
23 | LOS_LLANOS | PORTUGUESA | EL CRUCE | 34.5 | PARARRAYO | PARARRAYOS DE 34,5 kV | PARARRAYOS | PARARRAYO POLIME 36KV 10KA 660MM OXIDO | UND | 360 | 12 | 4320
24 | LOS_LLANOS | PORTUGUESA | MAJAGUAS | 34.5 | RECONECTADOR | RECONECTADOR 13,8 KV | RECONECTADORES | RECONECTADOR VACIO 13.8KV 110KV 560A | UND | 10908 | 1 | 10908
25 | LOS_LLANOS | PORTUGUESA | MAJAGUAS | 34.5 | SECCIONADOR | SECCIONADORES DE 34,5 KV | SECCIONADORES | SECCIONADOR MONOP 34.5KV 630A 170KVBIL | UND | 1800 | 1 | 1800
26 | LOS_LLANOS | PORTUGUESA | MAJAGUAS | 34.5 | SERVICIOSAUXILIARES | BATERÍAS | BANCO_DE_BATERIAS | BATERIA DE 96 VOLTIOS DC | PZA | 2500 | 9 | 22500
27 | LOS_LLANOS | PORTUGUESA | MAJAGUAS | 34.5 | PARARRAYO | PARARRAYOS DE 34,5 kV | PARARRAYOS | PARARRAYO POLIME 36KV 10KA 660MM OXIDO | UND | 360 | 3 | 1080
28 | LOS_LLANOS | PORTUGUESA | LA APARICION | 34.5 | TRANSFORMADORDEPOTENCIA | FUERA DE SERVICIO RECUPERABLE (SUSTITUCION) | TRANSFORMADORESDEPOTENCIA | TRANSF. DE POTENCIA 34,5/13,8 kV 5 MVA | UND | 210000 | 1 | 210000
29 | LOS_LLANOS | PORTUGUESA | LA APARICION | 34.5 | INTERRUPTOR | INTERRUPTOR 34,5 kV | INTERRUPTORES | INTERRUP POT VACIO 34,5 KV SF6 630A | UND | 46000 | 1 | 46000
31 | LOS_LLANOS | PORTUGUESA | BISCUCUY | 34.5 | INTERRUPTOR | INTERRUPTOR 34,5 kV | INTERRUPTORES | INTERRUP POT VACIO 34,5 KV SF6 630A | UND | 46000 | 1 | 46000
34 | LOS_LLANOS | PORTUGUESA | LA COLONIA | 34.5 | TRANSFORMADORDEPOTENCIA | FUERA DE SERVICIO NO RECUPERABLE (SUSTITUCION) | TRANSFORMADORESDEPOTENCIA | TRANSF. DE POTENCIA 34,5/13,8 kV 10 MVA | UND | 420000 | 1 | 420000
36 | LOS_LLANOS | PORTUGUESA | LA COLONIA | 34.5 | SERVICIOSAUXILIARES | TRANSFORMADOR DE LOS SERVICIOS AUXILIARES | TRANSFORMADORES | TDPOELCO 1F 34,5-19,2KV / 120-240V 15KV | PZA | 1813.71 | 1 | 1813.71
36 | LOS_LLANOS | PORTUGUESA | LA COLONIA | 34.5 | SERVICIOSAUXILIARES | TRANSFORMADOR DE LOS SERVICIOS AUXILIARES | HERRAJES | ABRAZADERA PARA TRANSFORMADOR DE 4-6" | PZA | 45.25 | 1 | 45.25
36 | LOS_LLANOS | PORTUGUESA | LA COLONIA | 34.5 | SERVICIOSAUXILIARES | TRANSFORMADOR DE LOS SERVICIOS AUXILIARES | HERRAJES | ABRAZADERA 5-5 1/2" 4 T | PZA | 6.8 | 1 | 6.8
36 | LOS_LLANOS | PORTUGUESA | LA COLONIA | 34.5 | SERVICIOSAUXILIARES | TRANSFORMADOR DE LOS SERVICIOS AUXILIARES | CONECTORES | PERNO ROSCADO 5/8"X10" 15,90X250MM | UND | 2.55 | 6 | 15.3
36 | LOS_LLANOS | PORTUGUESA | LA COLONIA | 34.5 | SERVICIOSAUXILIARES | TRANSFORMADOR DE LOS SERVICIOS AUXILIARES | CONECTORES | CONECTOR TIPO TORNILLO BRONCE "U" KS-23 (6-2 / 14) AWG. | PZA | 8 | 6 | 48
36 | LOS_LLANOS | PORTUGUESA | LA COLONIA | 34.5 | SERVICIOSAUXILIARES | TRANSFORMADOR DE LOS SERVICIOS AUXILIARES | CABLES_Y_CONDUCTORES | CONECTOR TIPO TORNILLO BRONCE "U" KS-23 (6-2 / 14) AWG. | PZA | 8 | 6 | 48
36 | LOS_LLANOS | PORTUGUESA | LA COLONIA | 34.5 | SERVICIOSAUXILIARES | TRANSFORMADOR DE LOS SERVICIOS AUXILIARES | CABLES_Y_CONDUCTORES | CABLE AL, TTU NO. 2 AWG | M | 2.85 | 15 | 42.75
36 | LOS_LLANOS | PORTUGUESA | LA COLONIA | 34.5 | SERVICIOSAUXILIARES | TRANSFORMADOR DE LOS SERVICIOS AUXILIARES | FUSIBLES | CABLE CU DESNUDO 2AWG 7H TR DURO 1P | KG | 18.28 | 10 | 182.8
39 | LOS_LLANOS | PORTUGUESA | LA COLONIA | 34.5 | INTERRUPTOR | INTERRUPTOR 34,5 kV | INTERRUPTORES | INTERRUP POT VACIO 34,5 KV SF6 630A | UND | 46000 | 1 | 46000
41 | LOS_LLANOS | PORTUGUESA | TINAJITAS | 34.5 | PARARRAYO | PARARRAYOS DE 13,8 kV | PARARRAYOS | PARARRAYO POLIMERICO 17.5KV 10KA DF=606 | UND | 150 | 3 | 450
42 | LOS_LLANOS | PORTUGUESA | TINAJITAS | 34.5 | SERVICIOSAUXILIARES | TRANSFORMADOR DE LOS SERVICIOS AUXILIARES | TRANSFORMADORES | TDPOELCO 1F 34,5-19,2KV / 120-240V 15KV | PZA | 1813.71 | 2 | 3627.42
42 | LOS_LLANOS | PORTUGUESA | TINAJITAS | 34.5 | SERVICIOSAUXILIARES | TRANSFORMADOR DE LOS SERVICIOS AUXILIARES | HERRAJES | ABRAZADERA PARA TRANSFORMADOR DE 4-6" | PZA | 45.25 | 2 | 90.5
42 | LOS_LLANOS | PORTUGUESA | TINAJITAS | 34.5 | SERVICIOSAUXILIARES | TRANSFORMADOR DE LOS SERVICIOS AUXILIARES | HERRAJES | ABRAZADERA 5-5 1/2" 4 T | PZA | 6.8 | 2 | 13.6
42 | LOS_LLANOS | PORTUGUESA | TINAJITAS | 34.5 | SERVICIOSAUXILIARES | TRANSFORMADOR DE LOS SERVICIOS AUXILIARES | CONECTORES | PERNO ROSCADO 5/8"X10" 15,90X250MM | UND | 2.55 | 2 | 5.1
42 | LOS_LLANOS | PORTUGUESA | TINAJITAS | 34.5 | SERVICIOSAUXILIARES | TRANSFORMADOR DE LOS SERVICIOS AUXILIARES | CONECTORES | CONECTOR TIPO TORNILLO BRONCE "U" KS-23 (6-2 / 14) AWG. | PZA | 8 | 12 | 96
42 | LOS_LLANOS | PORTUGUESA | TINAJITAS | 34.5 | SERVICIOSAUXILIARES | TRANSFORMADOR DE LOS SERVICIOS AUXILIARES | CABLES_Y_CONDUCTORES | CONECTOR TIPO TORNILLO BRONCE "U" KS-23 (6-2 / 14) AWG. | PZA | 8 | 12 | 96
42 | LOS_LLANOS | PORTUGUESA | TINAJITAS | 34.5 | SERVICIOSAUXILIARES | TRANSFORMADOR DE LOS SERVICIOS AUXILIARES | CABLES_Y_CONDUCTORES | CABLE AL, TTU NO. 2 AWG | M | 2.85 | 30 | 85.5
42 | LOS_LLANOS | PORTUGUESA | TINAJITAS | 34.5 | SERVICIOSAUXILIARES | TRANSFORMADOR DE LOS SERVICIOS AUXILIARES | FUSIBLES | CABLE CU DESNUDO 2AWG 7H TR DURO 1P | KG | 18.28 | 20 | 365.6
42 | LOS_LLANOS | PORTUGUESA | TINAJITAS | 34.5 | SERVICIOSAUXILIARES | TRANSFORMADOR DE LOS SERVICIOS AUXILIARES | FUSIBLES | FUSIBLE TIPO K 15-27KV 25A | PZA | 4.5 | 2 | 9
43 | LOS_LLANOS | PORTUGUESA | TINAJITAS | 34.5 | SERVICIOSAUXILIARES | BATERÍAS | BANCO_DE_BATERIAS | BATERIA DE 96 VOLTIOS DC | PZA | 2500 | 8 | 20000
45 | LOS_LLANOS | PORTUGUESA | TINAJITAS | 34.5 | INTERRUPTOR | INTERRUPTOR 34,5 kV | INTERRUPTORES | INTERRUP POT VACIO 34,5 KV SF6 630A | UND | 46000 | 2 | 92000
47 | LOS_LLANOS | PORTUGUESA | GUANARITO | 34.5 | INTERRUPTOR | INTERRUPTOR 34,5 kV | INTERRUPTORES | INTERRUP POT VACIO 34,5 KV SF6 630A | UND | 46000 | 2 | 92000
48 | LOS_LLANOS | PORTUGUESA | GUANARITO | 34.5 | PARARRAYO | PARARRAYOS DE 34,5 kV | PARARRAYOS | PARARRAYO POLIME 36KV 10KA 660MM OXIDO | UND | 360 | 2 | 720
50 | LOS_LLANOS | PORTUGUESA | PIRITU | 34.5 | PARARRAYO | PARARRAYOS DE 13,8 kV | PARARRAYOS | PARARRAYO POLIMERICO 17.5KV 10KA DF=606 | UND | 150 | 3 | 450
51 | LOS_LLANOS | PORTUGUESA | PIRITU | 34.5 | SERVICIOSAUXILIARES | BATERÍAS | BANCO_DE_BATERIAS | BATERIA DE 96 VOLTIOS DC | PZA | 2500 | 9 | 22500
53 | LOS_LLANOS | PORTUGUESA | TINAJITAS | 34.5 | RECONECTADOR | RECONECTADOR 13,8 KV | RECONECTADORES | RECONECTADOR VACIO 13.8KV 110KV 560A | UND | 10908 | 1 | 10908
59 | LOS_LLANOS | PORTUGUESA | TINAJITAS | 34.5 | TRANSFORMADORDEPOTENCIA | FUERA DE SERVICIO RECUPERABLE (SUSTITUCION) | TRANSFORMADORESDEPOTENCIA | TRANSF. DE POTENCIA 34,5/13,8 kV 10 MVA | UND | 420000 | 1 | 420000
55 | LOS_LLANOS | PORTUGUESA | LA COLONIA | 34.5 | SECCIONADOR | SECCIONADORES DE 13,8 KV | SECCIONADORES | SECCIONADOR MONOP 13.8KV 630A 110KVBIL | UND | 1600 | 2 | 3200
54 | LOS_LLANOS | PORTUGUESA | PIRITU | 34.5 | RECONECTADOR | RECONECTADOR 13,8 KV | RECONECTADORES | RECONECTADOR VACIO 13.8KV 110KV 560A | UND | 10908 | 2 | 21816
56 | LOS_LLANOS | PORTUGUESA | GUANARITO | 34.5 | SECCIONADOR | SECCIONADORES DE 13,8 KV | SECCIONADORES | SECCIONADOR MONOP 13.8KV 630A 110KVBIL | UND | 1600 | 6 | 9600
57 | LOS_LLANOS | PORTUGUESA | PIRITU | 34.5 | SECCIONADOR | SECCIONADORES DE 13,8 KV | SECCIONADORES | SECCIONADOR MONOP 13.8KV 630A 110KVBIL | UND | 1600 | 3 | 4800
60 | LOS_LLANOS | PORTUGUESA | EL CRUCE | 34.5 | TRANSFORMADORDEPOTENCIA | FUERA DE SERVICIO RECUPERABLE (SUSTITUCION) | TRANSFORMADORESDEPOTENCIA | TRANSF. DE POTENCIA 34,5/13,8 kV 10 MVA | UND | 420000 | 1 | 420000
1 | LOS_LLANOS | PORTUGUESA | AGUA BLANCA | 34.5 | TRANSFORMADORDEPOTENCIA | FUERA DE SERVICIO RECUPERABLE (SUSTITUCION) | TRANSFORMADORESDEPOTENCIA | TRANSF. DE POTENCIA 34,5/13,8 kV 10 MVA | UND | 420000 | 1 | 420000
1 | LOS_LLANOS | PORTUGUESA | AGUA BLANCA | 34.5 | ESTRUCTURASDESOPORTE | ESTRUCTURAS DE SOPORTE | CONECTORES | CONECTOR COMPRESION AUTOMATICO 4/0AWG | UND | 21.26 | 12 | 255.12
1 | LOS_LLANOS | PORTUGUESA | AGUA BLANCA | 34.5 | ESTRUCTURASDESOPORTE | ESTRUCTURAS DE SOPORTE | HERRAJES | TORNILLO DE CARRUAJE DE 4 1/2 X 5/8 | PZA | 3.32 | 24 | 79.68
1 | LOS_LLANOS | PORTUGUESA | AGUA BLANCA | 34.5 | ESTRUCTURASDESOPORTE | ESTRUCTURAS DE SOPORTE | CONECTORES | CONECTOR COMP CUÑA BIMET 4/0-250MCM CART | UND | 11.09 | 12 | 133.08
2 | LOS_LLANOS | PORTUGUESA | AGUA BLANCA | 34.5 | INTERRUPTOR | INTERRUPTOR 34,5 kV | INTERRUPTORES | INTERRUP POT VACIO 34,5 KV SF6 630A | UND | 46000 | 2 | 92000
5 | LOS_LLANOS | PORTUGUESA | AGUA BLANCA | 34.5 | SERVICIOSAUXILIARES | BATERÍAS | BANCO_DE_BATERIAS | BATERIA DE 96 VOLTIOS DC | PZA | 2500 | 8 | 20000
6 | LOS_LLANOS | PORTUGUESA | AGUA BLANCA | 34.5 | SECCIONADOR | SECCIONADORES DE 13,8 KV | SECCIONADORES | SECCIONADOR MONOP 13.8KV 630A 110KVBIL | UND | 1600 | 8 | 12800
8 | LOS_LLANOS | PORTUGUESA | CHABASQUÉN | 34.5 | TRANSFORMADORDEPOTENCIA | FUERA DE SERVICIO RECUPERABLE (SUSTITUCION) | TRANSFORMADORESDEPOTENCIA | TRANSF. DE POTENCIA 34,5/13,8 kV 10 MVA | UND | 420000 | 1 | 420000
9 | LOS_LLANOS | PORTUGUESA | CHABASQUÉN | 34.5 | INTERRUPTOR | INTERRUPTOR 34,5 kV | INTERRUPTORES | INTERRUP POT VACIO 34,5 KV SF6 630A | UND | 46000 | 1 | 46000
10 | LOS_LLANOS | PORTUGUESA | CHABASQUÉN | 34.5 | SERVICIOSAUXILIARES | TRANSFORMADOR DE LOS SERVICIOS AUXILIARES | TRANSFORMADORES | TDPOELCO 1F 34,5-19,2KV / 120-240V 15KV | PZA | 1813.71 | 2 | 3627.42
10 | LOS_LLANOS | PORTUGUESA | CHABASQUÉN | 34.5 | CORTACORRIENTE | CORTACORRIENTE 34,5 KV | CORTACORRIENTES | CORTACORRIENTE MONOP 34.5KV 100A 8KA | UND | 104.4 | 3 | 313.2
10 | LOS_LLANOS | PORTUGUESA | CHABASQUÉN | 34.5 | SERVICIOSAUXILIARES | TRANSFORMADOR DE LOS SERVICIOS AUXILIARES | HERRAJES | ABRAZADERA PARA TRANSFORMADOR DE 4-6" | PZA | 45.25 | 6 | 271.5
10 | LOS_LLANOS | PORTUGUESA | CHABASQUÉN | 34.5 | SERVICIOSAUXILIARES | TRANSFORMADOR DE LOS SERVICIOS AUXILIARES | HERRAJES | ABRAZADERA 5-5 1/2" 4 T | PZA | 6.8 | 6 | 40.8
10 | LOS_LLANOS | PORTUGUESA | CHABASQUÉN | 34.5 | SERVICIOSAUXILIARES | TRANSFORMADOR DE LOS SERVICIOS AUXILIARES | HERRAJES | PERNO ROSCADO 5/8"X10" 15,90X250MM | UND | 2.55 | 6 | 15.3
10 | LOS_LLANOS | PORTUGUESA | CHABASQUÉN | 34.5 | SERVICIOSAUXILIARES | TRANSFORMADOR DE LOS SERVICIOS AUXILIARES | CONECTORES | CONECTOR CU-AL TIPO "U" KSU-25 2-1/0 | PZA | 8 | 18 | 144
10 | LOS_LLANOS | PORTUGUESA | CHABASQUÉN | 34.5 | SERVICIOSAUXILIARES | TRANSFORMADOR DE LOS SERVICIOS AUXILIARES | CONECTORES | CONECTOR CU-AL TIPO "U" KSU-26 2-2/0A | PZA | 8.9 | 18 | 160.2
10 | LOS_LLANOS | PORTUGUESA | CHABASQUÉN | 34.5 | SERVICIOSAUXILIARES | TRANSFORMADOR DE LOS SERVICIOS AUXILIARES | CABLES_Y_CONDUCTORES | CABLE AL, TTU NO. 2 AWG | M | 2.85 | 18 | 51.3
10 | LOS_LLANOS | PORTUGUESA | CHABASQUÉN | 34.5 | SERVICIOSAUXILIARES | TRANSFORMADOR DE LOS SERVICIOS AUXILIARES | CABLES_Y_CONDUCTORES | CABLE CU DESNUDO 2AWG 7H TR DURO 1P | KG | 18.28 | 5 | 91.4
10 | LOS_LLANOS | PORTUGUESA | CHABASQUÉN | 34.5 | SERVICIOSAUXILIARES | TRANSFORMADOR DE LOS SERVICIOS AUXILIARES | FUSIBLES | FUSIBLE TIPO K 15-27KV 25A | PZA | 4.5 | 3 | 13.5
10 | LOS_LLANOS | PORTUGUESA | CHABASQUÉN | 34.5 | PARARRAYO | PARARRAYOS DE 13,8 kV | PARARRAYOS | DESCARGADOR DE SOBRETENSION 21 KV | UND | 40.55 | 3 | 121.65
14 | LOS_LLANOS | PORTUGUESA | CAMBURITO | 34.5 | TRANSFORMADORDEPOTENCIA | FUERA DE SERVICIO NO RECUPERABLE (SUSTITUCION) | TRANSFORMADORESDEPOTENCIA | TRANSF. DE POTENCIA 34,5/13,8 kV 10 MVA | UND | 420000 | 1 | 420000
15 | LOS_LLANOS | PORTUGUESA | CAMBURITO | 34.5 | INTERRUPTOR | INTERRUPTOR 34,5 kV | INTERRUPTORES | INTERRUP POT VACIO 34,5 KV SF6 630A | UND | 46000 | 1 | 46000
16 | LOS_LLANOS | PORTUGUESA | CAMBURITO | 34.5 | SERVICIOSAUXILIARES | TRANSFORMADOR DE LOS SERVICIOS AUXILIARES | TRANSFORMADORES | TDPOELCO 1F 34,5-19,2KV / 120-240V 15KV | PZA | 1813.71 | 3 | 5441.13
16 | LOS_LLANOS | PORTUGUESA | CAMBURITO | 34.5 | SERVICIOSAUXILIARES | TRANSFORMADOR DE LOS SERVICIOS AUXILIARES | HERRAJES | ABRAZADERA PARA TRANSFORMADOR DE 4-6" | PZA | 45.25 | 6 | 271.5
16 | LOS_LLANOS | PORTUGUESA | CAMBURITO | 34.5 | SERVICIOSAUXILIARES | TRANSFORMADOR DE LOS SERVICIOS AUXILIARES | HERRAJES | ABRAZADERA 5-5 1/2" 4 T | PZA | 6.8 | 6 | 40.8
16 | LOS_LLANOS | PORTUGUESA | CAMBURITO | 34.5 | SERVICIOSAUXILIARES | TRANSFORMADOR DE LOS SERVICIOS AUXILIARES | CONECTORES | PERNO ROSCADO 5/8"X10" 15,90X250MM | UND | 2.55 | 6 | 15.3
16 | LOS_LLANOS | PORTUGUESA | CAMBURITO | 34.5 | SERVICIOSAUXILIARES | TRANSFORMADOR DE LOS SERVICIOS AUXILIARES | CONECTORES | CONECTOR TIPO TORNILLO BRONCE "U" KS-23 (6-2 / 14) AWG. | PZA | 8 | 18 | 144
16 | LOS_LLANOS | PORTUGUESA | CAMBURITO | 34.5 | SERVICIOSAUXILIARES | TRANSFORMADOR DE LOS SERVICIOS AUXILIARES | CABLES_Y_CONDUCTORES | CONECTOR TIPO TORNILLO BRONCE "U" KS-23 (6-2 / 14) AWG. | PZA | 8 | 18 | 144
16 | LOS_LLANOS | PORTUGUESA | CAMBURITO | 34.5 | SERVICIOSAUXILIARES | TRANSFORMADOR DE LOS SERVICIOS AUXILIARES | CABLES_Y_CONDUCTORES | CABLE AL, TTU NO. 2 AWG | M | 2.85 | 18 | 51.3
16 | LOS_LLANOS | PORTUGUESA | CAMBURITO | 34.5 | SERVICIOSAUXILIARES | TRANSFORMADOR DE LOS SERVICIOS AUXILIARES | CABLES_Y_CONDUCTORES | CABLE CU DESNUDO 2AWG 7H TR DURO 1P | KG | 18.28 | 5 | 91.4
16 | LOS_LLANOS | PORTUGUESA | CAMBURITO | 34.5 | SERVICIOSAUXILIARES | TRANSFORMADOR DE LOS SERVICIOS AUXILIARES | FUSIBLES | FUSIBLE TIPO K 15-27KV 25A | PZA | 4.5 | 3 | 13.5
19 | LOS_LLANOS | PORTUGUESA | EL CRUCE | 34.5 | PARARRAYO | PARARRAYOS DE 13,8 kV | PARARRAYOS | PARARRAYO POLIMERICO 17.5KV 10KA DF=606 | UND | 150 | 12 | 1800
22 | LOS_LLANOS | PORTUGUESA | EL CRUCE | 34.5 | SECCIONADOR | SECCIONADORES DE 13,8 KV | SECCIONADORES | SECCIONADOR MONOP 13.8KV 630A 110KVBIL | UND | 1600 | 8 | 12800
24 | LOS_LLANOS | PORTUGUESA | EL CRUCE | 34.5 | AISLADORESSOPORTE | AISLADORES SOPORTE | AISLADORES_Y_COPAS | AISLADOR DE ESPIGA PARA 15 KV | PZA | 12 | 36 | 432
23 | LOS_LLANOS | PORTUGUESA | EL CRUCE | 34.5 | PARARRAYO | PARARRAYOS DE 34,5 kV | PARARRAYOS | PARARRAYO POLIME 36KV 10KA 660MM OXIDO | UND | 360 | 12 | 4320
24 | LOS_LLANOS | PORTUGUESA | MAJAGUAS | 34.5 | RECONECTADOR | RECONECTADOR 13,8 KV | RECONECTADORES | RECONECTADOR VACIO 13.8KV 110KV 560A | UND | 10908 | 1 | 10908
25 | LOS_LLANOS | PORTUGUESA | MAJAGUAS | 34.5 | SECCIONADOR | SECCIONADORES DE 34,5 KV | SECCIONADORES | SECCIONADOR MONOP 34.5KV 630A 170KVBIL | UND | 1800 | 1 | 1800
26 | LOS_LLANOS | PORTUGUESA | MAJAGUAS | 34.5 | SERVICIOSAUXILIARES | BATERÍAS | BANCO_DE_BATERIAS | BATERIA DE 96 VOLTIOS DC | PZA | 2500 | 9 | 22500
27 | LOS_LLANOS | PORTUGUESA | MAJAGUAS | 34.5 | PARARRAYO | PARARRAYOS DE 34,5 kV | PARARRAYOS | PARARRAYO POLIME 36KV 10KA 660MM OXIDO | UND | 360 | 3 | 1080
28 | LOS_LLANOS | PORTUGUESA | LA APARICION | 34.5 | TRANSFORMADORDEPOTENCIA | FUERA DE SERVICIO RECUPERABLE (SUSTITUCION) | TRANSFORMADORESDEPOTENCIA | TRANSF. DE POTENCIA 34,5/13,8 kV 5 MVA | UND | 210000 | 1 | 210000
29 | LOS_LLANOS | PORTUGUESA | LA APARICION | 34.5 | INTERRUPTOR | INTERRUPTOR 34,5 kV | INTERRUPTORES | INTERRUP POT VACIO 34,5 KV SF6 630A | UND | 46000 | 1 | 46000
31 | LOS_LLANOS | PORTUGUESA | BISCUCUY | 34.5 | INTERRUPTOR | INTERRUPTOR 34,5 kV | INTERRUPTORES | INTERRUP POT VACIO 34,5 KV SF6 630A | UND | 46000 | 1 | 46000
34 | LOS_LLANOS | PORTUGUESA | LA COLONIA | 34.5 | TRANSFORMADORDEPOTENCIA | FUERA DE SERVICIO NO RECUPERABLE (SUSTITUCION) | TRANSFORMADORESDEPOTENCIA | TRANSF. DE POTENCIA 34,5/13,8 kV 10 MVA | UND | 420000 | 1 | 420000
36 | LOS_LLANOS | PORTUGUESA | LA COLONIA | 34.5 | SERVICIOSAUXILIARES | TRANSFORMADOR DE LOS SERVICIOS AUXILIARES | TRANSFORMADORES | TDPOELCO 1F 34,5-19,2KV / 120-240V 15KV | PZA | 1813.71 | 1 | 1813.71
36 | LOS_LLANOS | PORTUGUESA | LA COLONIA | 34.5 | SERVICIOSAUXILIARES | TRANSFORMADOR DE LOS SERVICIOS AUXILIARES | HERRAJES | ABRAZADERA PARA TRANSFORMADOR DE 4-6" | PZA | 45.25 | 1 | 45.25
36 | LOS_LLANOS | PORTUGUESA | LA COLONIA | 34.5 | SERVICIOSAUXILIARES | TRANSFORMADOR DE LOS SERVICIOS AUXILIARES | HERRAJES | ABRAZADERA 5-5 1/2" 4 T | PZA | 6.8 | 1 | 6.8
36 | LOS_LLANOS | PORTUGUESA | LA COLONIA | 34.5 | SERVICIOSAUXILIARES | TRANSFORMADOR DE LOS SERVICIOS AUXILIARES | CONECTORES | PERNO ROSCADO 5/8"X10" 15,90X250MM | UND | 2.55 | 6 | 15.3
36 | LOS_LLANOS | PORTUGUESA | LA COLONIA | 34.5 | SERVICIOSAUXILIARES | TRANSFORMADOR DE LOS SERVICIOS AUXILIARES | CONECTORES | CONECTOR TIPO TORNILLO BRONCE "U" KS-23 (6-2 / 14) AWG. | PZA | 8 | 6 | 48
36 | LOS_LLANOS | PORTUGUESA | LA COLONIA | 34.5 | SERVICIOSAUXILIARES | TRANSFORMADOR DE LOS SERVICIOS AUXILIARES | CABLES_Y_CONDUCTORES | CONECTOR TIPO TORNILLO BRONCE "U" KS-23 (6-2 / 14) AWG. | PZA | 8 | 6 | 48
36 | LOS_LLANOS | PORTUGUESA | LA COLONIA | 34.5 | SERVICIOSAUXILIARES | TRANSFORMADOR DE LOS SERVICIOS AUXILIARES | CABLES_Y_CONDUCTORES | CABLE AL, TTU NO. 2 AWG | M | 2.85 | 15 | 42.75
36 | LOS_LLANOS | PORTUGUESA | LA COLONIA | 34.5 | SERVICIOSAUXILIARES | TRANSFORMADOR DE LOS SERVICIOS AUXILIARES | FUSIBLES | CABLE CU DESNUDO 2AWG 7H TR DURO 1P | KG | 18.28 | 10 | 182.8
39 | LOS_LLANOS | PORTUGUESA | LA COLONIA | 34.5 | INTERRUPTOR | INTERRUPTOR 34,5 kV | INTERRUPTORES | INTERRUP POT VACIO 34,5 KV SF6 630A | UND | 46000 | 1 | 46000
41 | LOS_LLANOS | PORTUGUESA | TINAJITAS | 34.5 | PARARRAYO | PARARRAYOS DE 13,8 kV | PARARRAYOS | PARARRAYO POLIMERICO 17.5KV 10KA DF=606 | UND | 150 | 3 | 450
42 | LOS_LLANOS | PORTUGUESA | TINAJITAS | 34.5 | SERVICIOSAUXILIARES | TRANSFORMADOR DE LOS SERVICIOS AUXILIARES | TRANSFORMADORES | TDPOELCO 1F 34,5-19,2KV / 120-240V 15KV | PZA | 1813.71 | 2 | 3627.42
42 | LOS_LLANOS | PORTUGUESA | TINAJITAS | 34.5 | SERVICIOSAUXILIARES | TRANSFORMADOR DE LOS SERVICIOS AUXILIARES | HERRAJES | ABRAZADERA PARA TRANSFORMADOR DE 4-6" | PZA | 45.25 | 2 | 90.5
42 | LOS_LLANOS | PORTUGUESA | TINAJITAS | 34.5 | SERVICIOSAUXILIARES | TRANSFORMADOR DE LOS SERVICIOS AUXILIARES | HERRAJES | ABRAZADERA 5-5 1/2" 4 T | PZA | 6.8 | 2 | 13.6
42 | LOS_LLANOS | PORTUGUESA | TINAJITAS | 34.5 | SERVICIOSAUXILIARES | TRANSFORMADOR DE LOS SERVICIOS AUXILIARES | CONECTORES | PERNO ROSCADO 5/8"X10" 15,90X250MM | UND | 2.55 | 2 | 5.1
42 | LOS_LLANOS | PORTUGUESA | TINAJITAS | 34.5 | SERVICIOSAUXILIARES | TRANSFORMADOR DE LOS SERVICIOS AUXILIARES | CONECTORES | CONECTOR TIPO TORNILLO BRONCE "U" KS-23 (6-2 / 14) AWG. | PZA | 8 | 12 | 96
42 | LOS_LLANOS | PORTUGUESA | TINAJITAS | 34.5 | SERVICIOSAUXILIARES | TRANSFORMADOR DE LOS SERVICIOS AUXILIARES | CABLES_Y_CONDUCTORES | CONECTOR TIPO TORNILLO BRONCE "U" KS-23 (6-2 / 14) AWG. | PZA | 8 | 12 | 96
42 | LOS_LLANOS | PORTUGUESA | TINAJITAS | 34.5 | SERVICIOSAUXILIARES | TRANSFORMADOR DE LOS SERVICIOS AUXILIARES | CABLES_Y_CONDUCTORES | CABLE AL, TTU NO. 2 AWG | M | 2.85 | 30 | 85.5
42 | LOS_LLANOS | PORTUGUESA | TINAJITAS | 34.5 | SERVICIOSAUXILIARES | TRANSFORMADOR DE LOS SERVICIOS AUXILIARES | FUSIBLES | CABLE CU DESNUDO 2AWG 7H TR DURO 1P | KG | 18.28 | 20 | 365.6
42 | LOS_LLANOS | PORTUGUESA | TINAJITAS | 34.5 | SERVICIOSAUXILIARES | TRANSFORMADOR DE LOS SERVICIOS AUXILIARES | FUSIBLES | FUSIBLE TIPO K 15-27KV 25A | PZA | 4.5 | 2 | 9
43 | LOS_LLANOS | PORTUGUESA | TINAJITAS | 34.5 | SERVICIOSAUXILIARES | BATERÍAS | BANCO_DE_BATERIAS | BATERIA DE 96 VOLTIOS DC | PZA | 2500 | 8 | 20000
45 | LOS_LLANOS | PORTUGUESA | TINAJITAS | 34.5 | INTERRUPTOR | INTERRUPTOR 34,5 kV | INTERRUPTORES | INTERRUP POT VACIO 34,5 KV SF6 630A | UND | 46000 | 2 | 92000
47 | LOS_LLANOS | PORTUGUESA | GUANARITO | 34.5 | INTERRUPTOR | INTERRUPTOR 34,5 kV | INTERRUPTORES | INTERRUP POT VACIO 34,5 KV SF6 630A | UND | 46000 | 2 | 92000
48 | LOS_LLANOS | PORTUGUESA | GUANARITO | 34.5 | PARARRAYO | PARARRAYOS DE 34,5 kV | PARARRAYOS | PARARRAYO POLIME 36KV 10KA 660MM OXIDO | UND | 360 | 2 | 720
50 | LOS_LLANOS | PORTUGUESA | PIRITU | 34.5 | PARARRAYO | PARARRAYOS DE 13,8 kV | PARARRAYOS | PARARRAYO POLIMERICO 17.5KV 10KA DF=606 | UND | 150 | 3 | 450
51 | LOS_LLANOS | PORTUGUESA | PIRITU | 34.5 | SERVICIOSAUXILIARES | BATERÍAS | BANCO_DE_BATERIAS | BATERIA DE 96 VOLTIOS DC | PZA | 2500 | 9 | 22500
53 | LOS_LLANOS | PORTUGUESA | TINAJITAS | 34.5 | RECONECTADOR | RECONECTADOR 13,8 KV | RECONECTADORES | RECONECTADOR VACIO 13.8KV 110KV 560A | UND | 10908 | 1 | 10908
59 | LOS_LLANOS | PORTUGUESA | TINAJITAS | 34.5 | TRANSFORMADORDEPOTENCIA | FUERA DE SERVICIO RECUPERABLE (SUSTITUCION) | TRANSFORMADORESDEPOTENCIA | TRANSF. DE POTENCIA 34,5/13,8 kV 10 MVA | UND | 420000 | 1 | 420000
55 | LOS_LLANOS | PORTUGUESA | LA COLONIA | 34.5 | SECCIONADOR | SECCIONADORES DE 13,8 KV | SECCIONADORES | SECCIONADOR MONOP 13.8KV 630A 110KVBIL | UND | 1600 | 2 | 3200
54 | LOS_LLANOS | PORTUGUESA | PIRITU | 34.5 | RECONECTADOR | RECONECTADOR 13,8 KV | RECONECTADORES | RECONECTADOR VACIO 13.8KV 110KV 560A | UND | 10908 | 2 | 21816
56 | LOS_LLANOS | PORTUGUESA | GUANARITO | 34.5 | SECCIONADOR | SECCIONADORES DE 13,8 KV | SECCIONADORES | SECCIONADOR MONOP 13.8KV 630A 110KVBIL | UND | 1600 | 6 | 9600
57 | LOS_LLANOS | PORTUGUESA | PIRITU | 34.5 | SECCIONADOR | SECCIONADORES DE 13,8 KV | SECCIONADORES | SECCIONADOR MONOP 13.8KV 630A 110KVBIL | UND | 1600 | 3 | 4800
60 | LOS_LLANOS | PORTUGUESA | EL CRUCE | 34.5 | TRANSFORMADORDEPOTENCIA | FUERA DE SERVICIO RECUPERABLE (SUSTITUCION) | TRANSFORMADORESDEPOTENCIA | TRANSF. DE POTENCIA 34,5/13,8 kV 10 MVA | UND | 420000 | 1 | 420000
1 | LOS_ANDES | TACHIRA | BOCONO | 34.5 | RECONECTADOR | RECONECTADOR 13,8 KV | RECONECTADORES | RECONECTADOR VACIO 13.8KV 110KV 560A | UND | 10908 | 1 | 10908
2 | LOS_ANDES | TACHIRA | BOCONO | 34.5 | SECCIONADOR | SECCIONADORES DE 13,8 KV | SECCIONADORES | SECCIONADOR MONOP 13.8KV 630A 110KVBIL | UND | 1600 | 6 | 9600
3 | LOS_ANDES | TACHIRA | BOCONO | 34.5 | SECCIONADOR | SECCIONADORES DE 34,5 KV | SECCIONADORES | SECCIONADOR MONOP 34.5KV 630A 170KVBIL | UND | 1800 | 3 | 5400
4 | LOS_ANDES | TACHIRA | BOCONO | 34.5 | PARARRAYO | PARARRAYOS DE 13,8 kV | PARARRAYOS | PARARRAYO POLIMERICO 17.5KV 10KA DF=606 | UND | 150 | 2 | 300
5 | LOS_ANDES | TACHIRA | BOCONO | 34.5 | PARARRAYO | PARARRAYOS DE 34,5 kV | PARARRAYOS | PARARRAYO POLIME 36KV 10KA 660MM OXIDO | UND | 360 | 2 | 720
6 | LOS_ANDES | TACHIRA | BOCONO | 34.5 | CONECTOR | CONECTOR | CONECTORES | CONECTOR COMP TERM BIMETAL 350KCM 2AGUJ | UND | 11.09 | 25 | 277.25
10 | LOS_ANDES | TACHIRA | IAN | 34.5 | RECONECTADOR | RECONECTADOR 13,8 KV | RECONECTADORES | RECONECTADOR VACIO 13.8KV 110KV 560A | UND | 10908 | 4 | 43632
11 | LOS_ANDES | TACHIRA | IAN | 34.5 | REGULADOR | REGULADORES DE TENSION | REGULADORES | REGULADOR TENSION MONOF 333KVA 34.5KV | UND | 15961.23 | 3 | 47883.69
12 | LOS_ANDES | TACHIRA | IAN | 34.5 | SECCIONADOR | SECCIONADORES DE 13,8 KV | SECCIONADORES | SECCIONADOR MONOP 13.8KV 630A 110KVBIL | UND | 1600 | 6 | 9600
13 | LOS_ANDES | TACHIRA | IAN | 34.5 | SECCIONADOR | SECCIONADORES DE 34,5 KV | SECCIONADORES | SECCIONADOR MONOP 34.5KV 630A 170KVBIL | UND | 1800 | 3 | 5400
14 | LOS_ANDES | TACHIRA | IAN | 34.5 | PARARRAYO | PARARRAYOS DE 13,8 kV | PARARRAYOS | PARARRAYO POLIMERICO 17.5KV 10KA DF=606 | UND | 150 | 2 | 300
15 | LOS_ANDES | TACHIRA | IAN | 34.5 | PARARRAYO | PARARRAYOS DE 34,5 kV | PARARRAYOS | PARARRAYO POLIME 36KV 10KA 660MM OXIDO | UND | 360 | 2 | 720
16 | LOS_ANDES | TACHIRA | IAN | 34.5 | CONECTOR | CONECTOR | CONECTORES | CONECTOR COMP TERM BIMETAL 350KCM 2AGUJ | UND | 11.09 | 25 | 277.25
17 | LOS_ANDES | TACHIRA | IAN | 34.5 | SEGURIDADINFRAESTRUCTURA | CERCA PERIMETRAL | MATERIALES_VARIOS | CERCA PERIMETRAL | ML | 60 | 10 | 600
21 | LOS_ANDES | TACHIRA | RUBIO | 34.5 | TRANSFORMADORDEPOTENCIA | FUERA DE SERVICIO NO RECUPERABLE (SUSTITUCION) | TRANSFORMADORESDEPOTENCIA | TRANSF. DE POTENCIA 34,5/13,8 kV 15MVA | UND | 630000 | 1 | 630000
22 | LOS_ANDES | TACHIRA | RUBIO | 34.5 | INTERRUPTOR | INTERRUPTOR 34,5 kV | INTERRUPTORES | INTERRUPTOR POTE VACIO 34.5 KV SF6 1250A LLEGADA | UND | 54000 | 1 | 54000
23 | LOS_ANDES | TACHIRA | RUBIO | 34.5 | RECONECTADOR | RECONECTADOR 13,8 KV | RECONECTADORES | RECONECTADOR VACIO 13.8KV 110KV 560A | UND | 10908 | 5 | 54540
24 | LOS_ANDES | TACHIRA | RUBIO | 34.5 | SECCIONADOR | SECCIONADORES DE 13,8 KV | SECCIONADORES | SECCIONADOR MONOP 13.8KV 630A 110KVBIL | UND | 1600 | 6 | 9600
25 | LOS_ANDES | TACHIRA | RUBIO | 34.5 | SECCIONADOR | SECCIONADORES DE 34,5 KV | SECCIONADORES | SECCIONADOR MONOP 34.5KV 630A 170KVBIL | UND | 1800 | 3 | 5400
26 | LOS_ANDES | TACHIRA | RUBIO | 34.5 | PARARRAYO | PARARRAYOS DE 13,8 kV | PARARRAYOS | PARARRAYO POLIMERICO 17.5KV 10KA DF=606 | UND | 150 | 2 | 300
27 | LOS_ANDES | TACHIRA | RUBIO | 34.5 | PARARRAYO | PARARRAYOS DE 34,5 kV | PARARRAYOS | PARARRAYO POLIME 36KV 10KA 660MM OXIDO | UND | 360 | 2 | 720
28 | LOS_ANDES | TACHIRA | RUBIO | 34.5 | CONECTOR | CONECTOR | CONECTORES | CONECTOR COMP TERM BIMETAL 350KCM 2AGUJ | UND | 11.09 | 25 | 277.25
29 | LOS_ANDES | TACHIRA | RUBIO | 34.5 | CONDUCTOR | CONDUCTOR | CABLES_Y_CONDUCTORES | CONDUCTOR DESNUDO ARVIDAL 4/0AWG 7H | KG | 5.61 | 10 | 56.1
33 | LOS_ANDES | TACHIRA | SAN JOAQUIN | 34.5 | INTERRUPTOR | INTERRUPTOR 34,5 kV | INTERRUPTORES | INTERRUPTOR POTE VACIO 34.5 KV SF6 1250A LLEGADA | UND | 54000 | 1 | 54000
34 | LOS_ANDES | TACHIRA | SAN JOAQUIN | 34.5 | RECONECTADOR | RECONECTADOR 13,8 KV | RECONECTADORES | RECONECTADOR VACIO 13.8KV 110KV 560A | UND | 10908 | 3 | 32724
35 | LOS_ANDES | TACHIRA | SAN JOAQUIN | 34.5 | SECCIONADOR | SECCIONADORES DE 13,8 KV | SECCIONADORES | SECCIONADOR MONOP 13.8KV 630A 110KVBIL | UND | 1600 | 6 | 9600
36 | LOS_ANDES | TACHIRA | SAN JOAQUIN | 34.5 | SECCIONADOR | SECCIONADORES DE 34,5 KV | SECCIONADORES | SECCIONADOR MONOP 34.5KV 630A 170KVBIL | UND | 1800 | 3 | 5400
37 | LOS_ANDES | TACHIRA | SAN JOAQUIN | 34.5 | PARARRAYO | PARARRAYOS DE 13,8 kV | PARARRAYOS | PARARRAYO POLIMERICO 17.5KV 10KA DF=606 | UND | 150 | 2 | 300
38 | LOS_ANDES | TACHIRA | SAN JOAQUIN | 34.5 | PARARRAYO | PARARRAYOS DE 34,5 kV | PARARRAYOS | PARARRAYO POLIME 36KV 10KA 660MM OXIDO | UND | 360 | 2 | 720
39 | LOS_ANDES | TACHIRA | SAN JOAQUIN | 34.5 | CONECTOR | CONECTOR | CONECTORES | CONECTOR COMP TERM BIMETAL 350KCM 2AGUJ | UND | 11.09 | 25 | 277.25
40 | LOS_ANDES | TACHIRA | SAN JOAQUIN | 34.5 | CORTACORRIENTE | CORTACORRIENTE 34,5 KV | CORTACORRIENTES | CORTACORRIENTE MONOP 34.5KV 100A 8KA | UND | 104.4 | 1 | 104.4
44 | LOS_ANDES | TACHIRA | EL CANTON | 34.5 | RECONECTADOR | RECONECTADOR 13,8 KV | RECONECTADORES | RECONECTADOR VACIO 13.8KV 110KV 560A | UND | 10908 | 1 | 10908
45 | LOS_ANDES | TACHIRA | EL CANTON | 34.5 | SECCIONADOR | SECCIONADORES DE 13,8 KV | SECCIONADORES | SECCIONADOR MONOP 13.8KV 630A 110KVBIL | UND | 1600 | 6 | 9600
46 | LOS_ANDES | TACHIRA | EL CANTON | 34.5 | SECCIONADOR | SECCIONADORES DE 34,5 KV | SECCIONADORES | SECCIONADOR MONOP 34.5KV 630A 170KVBIL | UND | 1800 | 3 | 5400
47 | LOS_ANDES | TACHIRA | EL CANTON | 34.5 | PARARRAYO | PARARRAYOS DE 13,8 kV | PARARRAYOS | PARARRAYO POLIMERICO 17.5KV 10KA DF=606 | UND | 150 | 2 | 300
48 | LOS_ANDES | TACHIRA | EL CANTON | 34.5 | PARARRAYO | PARARRAYOS DE 34,5 kV | PARARRAYOS | PARARRAYO POLIME 36KV 10KA 660MM OXIDO | UND | 360 | 2 | 720
49 | LOS_ANDES | TACHIRA | EL CANTON | 34.5 | CORTACORRIENTE | CORTACORRIENTE 34,5 KV | CORTACORRIENTES | CORTACORRIENTE MONOP 34.5KV 100A 8KA | UND | 104.4 | 1 | 104.4
50 | LOS_ANDES | TACHIRA | EL CANTON | 34.5 | CONECTOR | CONECTOR | CONECTORES | CONECTOR COMP TERM BIMETAL 350KCM 2AGUJ | UND | 11.09 | 25 | 277.25
54 | LOS_ANDES | TACHIRA | COLONCITO | 34.5 | TRANSFORMADORDEPOTENCIA | SOBRE CARGA MAS 100% (SUSTITUCION) | TRANSFORMADORESDEPOTENCIA | TRANSF. DE POTENCIA 34,5/13,8 kV 15MVA | UND | 630000 | 1 | 630000
55 | LOS_ANDES | TACHIRA | COLONCITO | 34.5 | INTERRUPTOR | INTERRUPTOR 34,5 kV | INTERRUPTORES | INTERRUPTOR POTE VACIO 34.5 KV SF6 1250A LLEGADA | UND | 54000 | 1 | 54000
56 | LOS_ANDES | TACHIRA | COLONCITO | 34.5 | RECONECTADOR | RECONECTADOR 13,8 KV | RECONECTADORES | RECONECTADOR VACIO 13.8KV 110KV 560A | UND | 10908 | 2 | 21816
57 | LOS_ANDES | TACHIRA | COLONCITO | 34.5 | SECCIONADOR | SECCIONADORES DE 13,8 KV | SECCIONADORES | SECCIONADOR MONOP 13.8KV 630A 110KVBIL | UND | 1600 | 6 | 9600
58 | LOS_ANDES | TACHIRA | COLONCITO | 34.5 | SECCIONADOR | SECCIONADORES DE 34,5 KV | SECCIONADORES | SECCIONADOR MONOP 34.5KV 630A 170KVBIL | UND | 1800 | 3 | 5400
59 | LOS_ANDES | TACHIRA | COLONCITO | 34.5 | PARARRAYO | PARARRAYOS DE 13,8 kV | PARARRAYOS | PARARRAYO POLIMERICO 17.5KV 10KA DF=606 | UND | 150 | 2 | 300
60 | LOS_ANDES | TACHIRA | COLONCITO | 34.5 | PARARRAYO | PARARRAYOS DE 34,5 kV | PARARRAYOS | PARARRAYO POLIME 36KV 10KA 660MM OXIDO | UND | 360 | 2 | 720
61 | LOS_ANDES | TACHIRA | COLONCITO | 34.5 | CONECTOR | CONECTOR | CONECTORES | CONECTOR COMP TERM BIMETAL 350KCM 2AGUJ | UND | 11.09 | 25 | 277.25
62 | LOS_ANDES | TACHIRA | COLONCITO | 34.5 | CONDUCTOR | CONDUCTOR | CABLES_Y_CONDUCTORES | CONDUCTOR DESNUDO ARVIDAL 4/0AWG 7H | KG | 5.61 | 10 | 56.1
66 | LOS_ANDES | TACHIRA | PALMIRA | 34.5 | TRANSFORMADORDEPOTENCIA | FUERA DE SERVICIO NO RECUPERABLE (SUSTITUCION) | TRANSFORMADORESDEPOTENCIA | TRANSF. DE POTENCIA 34,5/13,8 kV 10MVA | UND | 420000 | 1 | 420000
68 | LOS_ANDES | TACHIRA | PALMIRA | 34.5 | RECONECTADOR | RECONECTADOR 13,8 KV | RECONECTADORES | RECONECTADOR VACIO 13.8KV 110KV 560A | UND | 10908 | 2 | 21816
69 | LOS_ANDES | TACHIRA | PALMIRA | 34.5 | SECCIONADOR | SECCIONADORES DE 13,8 KV | SECCIONADORES | SECCIONADOR MONOP 13.8KV 630A 110KVBIL | UND | 1600 | 6 | 9600
70 | LOS_ANDES | TACHIRA | PALMIRA | 34.5 | SECCIONADOR | SECCIONADORES DE 34,5 KV | SECCIONADORES | SECCIONADOR MONOP 34.5KV 630A 170KVBIL | UND | 1800 | 3 | 5400
71 | LOS_ANDES | TACHIRA | PALMIRA | 34.5 | PARARRAYO | PARARRAYOS DE 13,8 kV | PARARRAYOS | PARARRAYO POLIMERICO 17.5KV 10KA DF=606 | UND | 150 | 2 | 300
72 | LOS_ANDES | TACHIRA | PALMIRA | 34.5 | PARARRAYO | PARARRAYOS DE 34,5 kV | PARARRAYOS | PARARRAYO POLIME 36KV 10KA 660MM OXIDO | UND | 360 | 2 | 720
73 | LOS_ANDES | TACHIRA | PALMIRA | 34.5 | CONECTOR | CONECTOR | CONECTORES | CONECTOR COMP TERM BIMETAL 350KCM 2AGUJ | UND | 11.09 | 25 | 277.25
78 | LOS_ANDES | TACHIRA | AGUA DULCE | 34.5 | INTERRUPTOR | INTERRUPTOR 34,5 kV | INTERRUPTORES | INTERRUPTOR POTE VACIO 34.5 KV SF6 1250A LLEGADA | UND | 54000 | 1 | 54000
79 | LOS_ANDES | TACHIRA | AGUA DULCE | 34.5 | RECONECTADOR | RECONECTADOR 13,8 KV | RECONECTADORES | RECONECTADOR VACIO 13.8KV 110KV 560A | UND | 10908 | 2 | 21816
80 | LOS_ANDES | TACHIRA | AGUA DULCE | 34.5 | SECCIONADOR | SECCIONADORES DE 13,8 KV | SECCIONADORES | SECCIONADOR MONOP 13.8KV 630A 110KVBIL | UND | 1600 | 6 | 9600
81 | LOS_ANDES | TACHIRA | AGUA DULCE | 34.5 | SECCIONADOR | SECCIONADORES DE 34,5 KV | SECCIONADORES | SECCIONADOR MONOP 34.5KV 630A 170KVBIL | UND | 1800 | 3 | 5400
82 | LOS_ANDES | TACHIRA | AGUA DULCE | 34.5 | PARARRAYO | PARARRAYOS DE 13,8 kV | PARARRAYOS | PARARRAYO POLIMERICO 17.5KV 10KA DF=606 | UND | 150 | 2 | 300
83 | LOS_ANDES | TACHIRA | AGUA DULCE | 34.5 | PARARRAYO | PARARRAYOS DE 34,5 kV | PARARRAYOS | PARARRAYO POLIME 36KV 10KA 660MM OXIDO | UND | 360 | 2 | 720
84 | LOS_ANDES | TACHIRA | AGUA DULCE | 34.5 | CONECTOR | CONECTOR | CONECTORES | CONECTOR COMP TERM BIMETAL 350KCM 2AGUJ | UND | 11.09 | 20 | 221.8
85 | LOS_ANDES | TACHIRA | AGUA DULCE | 34.5 | CONDUCTOR | CONDUCTOR | CABLES_Y_CONDUCTORES | CONDUCTOR DESNUDO ARVIDAL 4/0AWG 7H | KG | 5.61 | 10 | 56.1
86 | LOS_ANDES | TACHIRA | AGUA DULCE | 34.5 | SEGURIDADINFRAESTRUCTURA | NECESIDADES DE LA PIEDRA PICADA | MATERIALES_VARIOS | PIEDRA PICADA NUM 4 Ó 5 | M3 | 35 | 4 | 140
87 | LOS_ANDES | TACHIRA | AGUA DULCE | 34.5 | SEGURIDADINFRAESTRUCTURA | CERCA PERIMETRAL | MATERIALES_VARIOS | CERCA PERIMETRAL | ML | 60 | 10 | 600
91 | LOS_ANDES | TACHIRA | CAPACHO | 34.5 | TRANSFORMADORDEPOTENCIA | FUERA DE SERVICIO NO RECUPERABLE (SUSTITUCION) | TRANSFORMADORESDEPOTENCIA | TRANSF. DE POTENCIA 34,5/13,8 kV 10MVA | UND | 420000 | 1 | 420000
93 | LOS_ANDES | TACHIRA | CAPACHO | 34.5 | INTERRUPTOR | INTERRUPTOR 34,5 kV | INTERRUPTORES | INTERRUPTOR POTE VACIO 34.5 KV SF6 1250A LLEGADA | UND | 54000 | 1 | 54000
94 | LOS_ANDES | TACHIRA | CAPACHO | 34.5 | RECONECTADOR | RECONECTADOR 13,8 KV | RECONECTADORES | RECONECTADOR VACIO 13.8KV 110KV 560A | UND | 10908 | 2 | 21816
95 | LOS_ANDES | TACHIRA | CAPACHO | 34.5 | SECCIONADOR | SECCIONADORES DE 13,8 KV | SECCIONADORES | SECCIONADOR MONOP 13.8KV 630A 110KVBIL | UND | 1600 | 6 | 9600
96 | LOS_ANDES | TACHIRA | CAPACHO | 34.5 | SECCIONADOR | SECCIONADORES DE 34,5 KV | SECCIONADORES | SECCIONADOR MONOP 34.5KV 630A 170KVBIL | UND | 1800 | 3 | 5400
97 | LOS_ANDES | TACHIRA | CAPACHO | 34.5 | PARARRAYO | PARARRAYOS DE 13,8 kV | PARARRAYOS | PARARRAYO POLIMERICO 17.5KV 10KA DF=606 | UND | 150 | 2 | 300
98 | LOS_ANDES | TACHIRA | CAPACHO | 34.5 | PARARRAYO | PARARRAYOS DE 34,5 kV | PARARRAYOS | PARARRAYO POLIME 36KV 10KA 660MM OXIDO | UND | 360 | 2 | 720
99 | LOS_ANDES | TACHIRA | CAPACHO | 34.5 | CONECTOR | CONECTOR | CONECTORES | CONECTOR COMP TERM BIMETAL 350KCM 2AGUJ | UND | 11.09 | 25 | 277.25
100 | LOS_ANDES | TACHIRA | CAPACHO | 34.5 | CONDUCTOR | CONDUCTOR | CABLES_Y_CONDUCTORES | CONDUCTOR DESNUDO ARVIDAL 4/0AWG 7H | KG | 5.61 | 10 | 56.1
104 | LOS_ANDES | TACHIRA | CAPACHO | 34.5 | SEGURIDADINFRAESTRUCTURA | CERCA PERIMETRAL | MATERIALES_VARIOS | CERCA PERIMETRAL | ML | 60 | 10 | 600
105 | LOS_ANDES | TACHIRA | COLON | 34.5 | INTERRUPTOR | INTERRUPTOR 34,5 kV | INTERRUPTORES | INTERRUPTOR POTE VACIO 34.5 KV SF6 1250A LLEGADA | UND | 54000 | 1 | 54000
106 | LOS_ANDES | TACHIRA | COLON | 34.5 | RECONECTADOR | RECONECTADOR 13,8 KV | RECONECTADORES | RECONECTADOR VACIO 13.8KV 110KV 560A | UND | 10908 | 1 | 10908
107 | LOS_ANDES | TACHIRA | COLON | 34.5 | SECCIONADOR | SECCIONADORES DE 13,8 KV | SECCIONADORES | SECCIONADOR MONOP 13.8KV 630A 110KVBIL | UND | 1600 | 6 | 9600
108 | LOS_ANDES | TACHIRA | COLON | 34.5 | SECCIONADOR | SECCIONADORES DE 34,5 KV | SECCIONADORES | SECCIONADOR MONOP 34.5KV 630A 170KVBIL | UND | 1800 | 3 | 5400
109 | LOS_ANDES | TACHIRA | COLON | 34.5 | PARARRAYO | PARARRAYOS DE 13,8 kV | PARARRAYOS | PARARRAYO POLIMERICO 17.5KV 10KA DF=606 | UND | 150 | 2 | 300
110 | LOS_ANDES | TACHIRA | COLON | 34.5 | PARARRAYO | PARARRAYOS DE 34,5 kV | PARARRAYOS | PARARRAYO POLIME 36KV 10KA 660MM OXIDO | UND | 360 | 2 | 720
111 | LOS_ANDES | TACHIRA | COLON | 34.5 | CONECTOR | CONECTOR | CONECTORES | CONECTOR COMP TERM BIMETAL 350KCM 2AGUJ | UND | 11.09 | 25 | 277.25
115 | LOS_ANDES | TACHIRA | SAN DIEGO | 34.5 | TRANSFORMADORDEPOTENCIA | FUERA DE SERVICIO NO RECUPERABLE (SUSTITUCION) | TRANSFORMADORESDEPOTENCIA | TRANSF. DE POTENCIA 34,5/13,8 kV 10MVA | UND | 420000 | 1 | 420000
117 | LOS_ANDES | TACHIRA | SAN DIEGO | 34.5 | INTERRUPTOR | INTERRUPTOR 34,5 kV | INTERRUPTORES | INTERRUPTOR POTE VACIO 34.5 KV SF6 1250A LLEGADA | UND | 54000 | 1 | 54000
118 | LOS_ANDES | TACHIRA | SAN DIEGO | 34.5 | RECONECTADOR | RECONECTADOR 13,8 KV | RECONECTADORES | RECONECTADOR VACIO 13.8KV 110KV 560A | UND | 10908 | 1 | 10908
119 | LOS_ANDES | TACHIRA | SAN DIEGO | 34.5 | SECCIONADOR | SECCIONADORES DE 13,8 KV | SECCIONADORES | SECCIONADOR MONOP 13.8KV 630A 110KVBIL | UND | 1600 | 16 | 25600
120 | LOS_ANDES | TACHIRA | SAN DIEGO | 34.5 | SECCIONADOR | SECCIONADORES DE 34,5 KV | SECCIONADORES | SECCIONADOR MONOP 34.5KV 630A 170KVBIL | UND | 1800 | 6 | 10800
121 | LOS_ANDES | TACHIRA | SAN DIEGO | 34.5 | PARARRAYO | PARARRAYOS DE 13,8 kV | PARARRAYOS | PARARRAYO POLIMERICO 17.5KV 10KA DF=606 | UND | 150 | 2 | 300
122 | LOS_ANDES | TACHIRA | SAN DIEGO | 34.5 | PARARRAYO | PARARRAYOS DE 34,5 kV | PARARRAYOS | PARARRAYO POLIME 36KV 10KA 660MM OXIDO | UND | 360 | 2 | 720
123 | LOS_ANDES | TACHIRA | SAN DIEGO | 34.5 | CONECTOR | CONECTOR | CONECTORES | CONECTOR COMP TERM BIMETAL 350KCM 2AGUJ | UND | 11.09 | 25 | 277.25
124 | LOS_ANDES | TACHIRA | SAN DIEGO | 34.5 | CONDUCTOR | CONDUCTOR | CABLES_Y_CONDUCTORES | CONDUCTOR DESNUDO ARVIDAL 4/0AWG 7H | KG | 5.61 | 30 | 168.3
128 | LOS_ANDES | TACHIRA | OROPE | 34.5 | TRANSFORMADORDEPOTENCIA | FUERA DE SERVICIO NO RECUPERABLE (SUSTITUCION) | TRANSFORMADORESDEPOTENCIA | TRANSF. DE POTENCIA 34,5/13,8 kV 10MVA | UND | 420000 | 1 | 420000
129 | LOS_ANDES | TACHIRA | OROPE | 34.5 | RECONECTADOR | RECONECTADOR 13,8 KV | RECONECTADORES | RECONECTADOR VACIO 13.8KV 110KV 560A | UND | 10908 | 2 | 21816
130 | LOS_ANDES | TACHIRA | OROPE | 34.5 | SECCIONADOR | SECCIONADORES DE 13,8 KV | SECCIONADORES | SECCIONADOR MONOP 13.8KV 630A 110KVBIL | UND | 1600 | 12 | 19200
131 | LOS_ANDES | TACHIRA | OROPE | 34.5 | SECCIONADOR | SECCIONADORES DE 34,5 KV | SECCIONADORES | SECCIONADOR MONOP 34.5KV 630A 170KVBIL | UND | 1800 | 6 | 10800
132 | LOS_ANDES | TACHIRA | OROPE | 34.5 | PARARRAYO | PARARRAYOS DE 13,8 kV | PARARRAYOS | PARARRAYO POLIMERICO 17.5KV 10KA DF=606 | UND | 150 | 2 | 300
133 | LOS_ANDES | TACHIRA | OROPE | 34.5 | PARARRAYO | PARARRAYOS DE 34,5 kV | PARARRAYOS | PARARRAYO POLIME 36KV 10KA 660MM OXIDO | UND | 360 | 2 | 720
134 | LOS_ANDES | TACHIRA | OROPE | 34.5 | CONECTOR | CONECTOR | CONECTORES | CONECTOR COMP TERM BIMETAL 350KCM 2AGUJ | UND | 11.09 | 25 | 277.25
138 | LOS_ANDES | TACHIRA | SAN PEDRO | 34.5 | TRANSFORMADORDEPOTENCIA | FUERA DE SERVICIO NO RECUPERABLE (SUSTITUCION) | TRANSFORMADORESDEPOTENCIA | TRANSF. DE POTENCIA 34,5/13,8 kV 5MVA | UND | 210000 | 1 | 210000
140 | LOS_ANDES | TACHIRA | SAN PEDRO | 35.5 | INTERRUPTOR | INTERRUPTOR 34,5 kV | INTERRUPTORES | INTERRUPTOR POTE VACIO 34.5 KV SF6 1250A LLEGADA | UND | 54000 | 1 | 54000
141 | LOS_ANDES | TACHIRA | SAN PEDRO | 34.5 | RECONECTADOR | RECONECTADOR 13,8 KV | RECONECTADORES | RECONECTADOR VACIO 13.8KV 110KV 560A | UND | 10908 | 4 | 43632
142 | LOS_ANDES | TACHIRA | SAN PEDRO | 34.5 | SECCIONADOR | SECCIONADORES DE 13,8 KV | SECCIONADORES | SECCIONADOR MONOP 13.8KV 630A 110KVBIL | UND | 1600 | 6 | 9600
143 | LOS_ANDES | TACHIRA | SAN PEDRO | 34.5 | SECCIONADOR | SECCIONADORES DE 34,5 KV | SECCIONADORES | SECCIONADOR MONOP 34.5KV 630A 170KVBIL | UND | 1800 | 3 | 5400
144 | LOS_ANDES | TACHIRA | SAN PEDRO | 34.5 | PARARRAYO | PARARRAYOS DE 13,8 kV | PARARRAYOS | PARARRAYO POLIMERICO 17.5KV 10KA DF=606 | UND | 150 | 2 | 300
145 | LOS_ANDES | TACHIRA | SAN PEDRO | 34.5 | PARARRAYO | PARARRAYOS DE 34,5 kV | PARARRAYOS | PARARRAYO POLIME 36KV 10KA 660MM OXIDO | UND | 360 | 2 | 720
146 | LOS_ANDES | TACHIRA | SAN PEDRO | 34.5 | CONECTOR | CONECTOR | CONECTORES | CONECTOR COMP TERM BIMETAL 350KCM 2AGUJ | UND | 11.09 | 25 | 277.25
147 | LOS_ANDES | TACHIRA | SAN PEDRO | 34.5 | SEGURIDADINFRAESTRUCTURA | CERCA PERIMETRAL | MATERIALES_VARIOS | PUERTA DE 1,50*2,10 | UND | 120 | 1 | 120
151 | LOS_ANDES | TACHIRA | LA PEDRERA | 34.5 | SECCIONADOR | SECCIONADORES DE 13,8 KV | SECCIONADORES | SECCIONADOR MONOP 13.8KV 630A 110KVBIL | UND | 1600 | 6 | 9600
152 | LOS_ANDES | TACHIRA | LA PEDRERA | 34.5 | SECCIONADOR | SECCIONADORES DE 34,5 KV | SECCIONADORES | SECCIONADOR MONOP 34.5KV 630A 170KVBIL | UND | 1800 | 3 | 5400
153 | LOS_ANDES | TACHIRA | LA PEDRERA | 34.5 | PARARRAYO | PARARRAYOS DE 13,8 kV | PARARRAYOS | PARARRAYO POLIMERICO 17.5KV 10KA DF=606 | UND | 150 | 2 | 300
154 | LOS_ANDES | TACHIRA | LA PEDRERA | 34.5 | PARARRAYO | PARARRAYOS DE 34,5 kV | PARARRAYOS | PARARRAYO POLIME 36KV 10KA 660MM OXIDO | UND | 360 | 2 | 720
155 | LOS_ANDES | TACHIRA | LA PEDRERA | 34.5 | CONECTOR | CONECTOR | CONECTORES | CONECTOR COMP TERM BIMETAL 350KCM 2AGUJ | UND | 11.09 | 25 | 277.25
159 | LOS_ANDES | TACHIRA | CEMENTOS | 34.5 | RECONECTADOR | RECONECTADOR 13,8 KV | RECONECTADORES | RECONECTADOR VACIO 13.8KV 110KV 560A | UND | 10908 | 1 | 10908
160 | LOS_ANDES | TACHIRA | CEMENTOS | 34.5 | SECCIONADOR | SECCIONADORES DE 13,8 KV | SECCIONADORES | SECCIONADOR MONOP 13.8KV 630A 110KVBIL | UND | 1600 | 6 | 9600
161 | LOS_ANDES | TACHIRA | CEMENTOS | 34.5 | SECCIONADOR | SECCIONADORES DE 34,5 KV | SECCIONADORES | SECCIONADOR MONOP 34.5KV 630A 170KVBIL | UND | 1800 | 3 | 5400
162 | LOS_ANDES | TACHIRA | CEMENTOS | 34.5 | PARARRAYO | PARARRAYOS DE 13,8 kV | PARARRAYOS | PARARRAYO POLIMERICO 17.5KV 10KA DF=606 | UND | 150 | 2 | 300
163 | LOS_ANDES | TACHIRA | CEMENTOS | 34.5 | PARARRAYO | PARARRAYOS DE 34,5 kV | PARARRAYOS | PARARRAYO POLIME 36KV 10KA 660MM OXIDO | UND | 360 | 2 | 720
164 | LOS_ANDES | TACHIRA | CEMENTOS | 34.5 | CONECTOR | CONECTOR | CONECTORES | CONECTOR COMP TERM BIMETAL 350KCM 2AGUJ | UND | 11.09 | 25 | 277.25
165 | LOS_ANDES | TACHIRA | UREÑA II | 34.5 | RECONECTADOR | RECONECTADOR 13,8 KV | RECONECTADORES | RECONECTADOR VACIO 13.8KV 110KV 560A | UND | 10908 | 2 | 21816
166 | LOS_ANDES | TACHIRA | UREÑA II | 34.5 | SECCIONADOR | SECCIONADORES DE 13,8 KV | SECCIONADORES | SECCIONADOR MONOP 13.8KV 630A 110KVBIL | UND | 1600 | 6 | 9600
167 | LOS_ANDES | TACHIRA | UREÑA II | 34.5 | SECCIONADOR | SECCIONADORES DE 34,5 KV | SECCIONADORES | SECCIONADOR MONOP 34.5KV 630A 170KVBIL | UND | 1800 | 3 | 5400
168 | LOS_ANDES | TACHIRA | UREÑA II | 34.5 | PARARRAYO | PARARRAYOS DE 13,8 kV | PARARRAYOS | PARARRAYO POLIMERICO 17.5KV 10KA DF=606 | UND | 150 | 2 | 300
169 | LOS_ANDES | TACHIRA | UREÑA II | 34.5 | PARARRAYO | PARARRAYOS DE 34,5 kV | PARARRAYOS | PARARRAYO POLIME 36KV 10KA 660MM OXIDO | UND | 360 | 2 | 720
170 | LOS_ANDES | TACHIRA | UREÑA II | 34.5 | CONECTOR | CONECTOR | CONECTORES | CONECTOR COMP TERM BIMETAL 350KCM 2AGUJ | UND | 11.09 | 25 | 277.25
174 | LOS_ANDES | TACHIRA | SANTA ANA | 34.5 | RECONECTADOR | RECONECTADOR 13,8 KV | RECONECTADORES | RECONECTADOR VACIO 13.8KV 110KV 560A | UND | 10908 | 2 | 21816
175 | LOS_ANDES | TACHIRA | SANTA ANA | 34.5 | SECCIONADOR | SECCIONADORES DE 13,8 KV | SECCIONADORES | SECCIONADOR MONOP 13.8KV 630A 110KVBIL | UND | 1600 | 6 | 9600
176 | LOS_ANDES | TACHIRA | SANTA ANA | 34.5 | SECCIONADOR | SECCIONADORES DE 34,5 KV | SECCIONADORES | SECCIONADOR MONOP 34.5KV 630A 170KVBIL | UND | 1800 | 3 | 5400
177 | LOS_ANDES | TACHIRA | SANTA ANA | 34.5 | PARARRAYO | PARARRAYOS DE 13,8 kV | PARARRAYOS | PARARRAYO POLIMERICO 17.5KV 10KA DF=606 | UND | 150 | 2 | 300
178 | LOS_ANDES | TACHIRA | SANTA ANA | 34.5 | PARARRAYO | PARARRAYOS DE 34,5 kV | PARARRAYOS | PARARRAYO POLIME 36KV 10KA 660MM OXIDO | UND | 360 | 2 | 720
179 | LOS_ANDES | TACHIRA | SANTA ANA | 34.5 | CONECTOR | CONECTOR | CONECTORES | CONECTOR COMP TERM BIMETAL 350KCM 2AGUJ | UND | 11.09 | 25 | 277.25
183 | LOS_ANDES | TACHIRA | EL PIÑAL | 34.5 | TRANSFORMADORDEPOTENCIA | SOBRE CARGA MAS 100% (SUSTITUCION) | TRANSFORMADORESDEPOTENCIA | TRANSF. DE POTENCIA 34,5/13,8 kV 15MVA | UND | 630000 | 1 | 630000
184 | LOS_ANDES | TACHIRA | EL PIÑAL | 34.5 | SECCIONADOR | SECCIONADORES DE 13,8 KV | SECCIONADORES | SECCIONADOR MONOP 13.8KV 630A 110KVBIL | UND | 1600 | 6 | 9600
185 | LOS_ANDES | TACHIRA | EL PIÑAL | 34.5 | SECCIONADOR | SECCIONADORES DE 34,5 KV | SECCIONADORES | SECCIONADOR MONOP 34.5KV 630A 170KVBIL | UND | 1800 | 3 | 5400
186 | LOS_ANDES | TACHIRA | EL PIÑAL | 34.5 | PARARRAYO | PARARRAYOS DE 13,8 kV | PARARRAYOS | PARARRAYO POLIMERICO 17.5KV 10KA DF=606 | UND | 150 | 2 | 300
187 | LOS_ANDES | TACHIRA | EL PIÑAL | 34.5 | PARARRAYO | PARARRAYOS DE 34,5 kV | PARARRAYOS | PARARRAYO POLIME 36KV 10KA 660MM OXIDO | UND | 360 | 2 | 720
188 | LOS_ANDES | TACHIRA | EL PIÑAL | 34.5 | CONECTOR | CONECTOR | CONECTORES | CONECTOR COMP TERM BIMETAL 350KCM 2AGUJ | UND | 11.09 | 25 | 277.25
191 | LOS_ANDES | TACHIRA | UREÑA I | 34.5 | INTERRUPTOR | INTERRUPTOR 34,5 kV | INTERRUPTORES | INTERRUPTOR POTE VACIO 34.5 KV SF6 1250A LLEGADA | UND | 54000 | 1 | 54000
192 | LOS_ANDES | TACHIRA | UREÑA I | 34.5 | REGULADOR | REGULADORES DE TENSION | REGULADORES | REGULADOR TENSION MONOF 333KVA 34.5KV | UND | 15961.23 | 3 | 47883.69
193 | LOS_ANDES | TACHIRA | UREÑA I | 34.5 | SECCIONADOR | SECCIONADORES DE 13,8 KV | SECCIONADORES | SECCIONADOR MONOP 13.8KV 630A 110KVBIL | UND | 1600 | 6 | 9600
194 | LOS_ANDES | TACHIRA | UREÑA I | 34.5 | SECCIONADOR | SECCIONADORES DE 34,5 KV | SECCIONADORES | SECCIONADOR MONOP 34.5KV 630A 170KVBIL | UND | 1800 | 3 | 5400
195 | LOS_ANDES | TACHIRA | UREÑA I | 34.5 | PARARRAYO | PARARRAYOS DE 13,8 kV | PARARRAYOS | PARARRAYO POLIMERICO 17.5KV 10KA DF=606 | UND | 150 | 2 | 300
196 | LOS_ANDES | TACHIRA | UREÑA I | 34.5 | PARARRAYO | PARARRAYOS DE 34,5 kV | PARARRAYOS | PARARRAYO POLIME 36KV 10KA 660MM OXIDO | UND | 360 | 2 | 720
197 | LOS_ANDES | TACHIRA | UREÑA I | 34.5 | CONECTOR | CONECTOR | CONECTORES | CONECTOR COMP TERM BIMETAL 350KCM 2AGUJ | UND | 11.09 | 25 | 277.25
202 | LOS_ANDES | TACHIRA | LAS CUEVAS | 34.5 | INTERRUPTOR | INTERRUPTOR 34,5 kV | INTERRUPTORES | INTERRUPTOR POTE VACIO 34.5 KV SF6 1250A LLEGADA | UND | 54000 | 1 | 54000
203 | LOS_ANDES | TACHIRA | LAS CUEVAS | 34.5 | RECONECTADOR | RECONECTADOR 13,8 KV | RECONECTADORES | RECONECTADOR VACIO 13.8KV 110KV 560A | UND | 10908 | 1 | 10908
204 | LOS_ANDES | TACHIRA | LAS CUEVAS | 34.5 | SECCIONADOR | SECCIONADORES DE 13,8 KV | SECCIONADORES | SECCIONADOR MONOP 13.8KV 630A 110KVBIL | UND | 1600 | 6 | 9600
205 | LOS_ANDES | TACHIRA | LAS CUEVAS | 34.5 | SECCIONADOR | SECCIONADORES DE 34,5 KV | SECCIONADORES | SECCIONADOR MONOP 34.5KV 630A 170KVBIL | UND | 1800 | 3 | 5400
206 | LOS_ANDES | TACHIRA | LAS CUEVAS | 34.5 | PARARRAYO | PARARRAYOS DE 13,8 kV | PARARRAYOS | PARARRAYO POLIMERICO 17.5KV 10KA DF=606 | UND | 150 | 2 | 300
207 | LOS_ANDES | TACHIRA | LAS CUEVAS | 34.5 | PARARRAYO | PARARRAYOS DE 34,5 kV | PARARRAYOS | PARARRAYO POLIME 36KV 10KA 660MM OXIDO | UND | 360 | 2 | 720
208 | LOS_ANDES | TACHIRA | LAS CUEVAS | 34.5 | CONECTOR | CONECTOR | CONECTORES | CONECTOR COMP TERM BIMETAL 350KCM 2AGUJ | UND | 11.09 | 25 | 277.25
209 | LOS_ANDES | TACHIRA | LAS CUEVAS | 34.5 | SEGURIDADINFRAESTRUCTURA | CERCA PERIMETRAL | MATERIALES_VARIOS | CERCA PERIMETRAL | ML | 60 | 10 | 600
214 | LOS_ANDES | TACHIRA | BORDE SECO | 34.5 | INTERRUPTOR | INTERRUPTOR 34,5 kV | INTERRUPTORES | INTERRUPTOR POTE VACIO 34.5 KV SF6 1250A LLEGADA | UND | 54000 | 1 | 54000
215 | LOS_ANDES | TACHIRA | BORDE SECO | 34.5 | RECONECTADOR | RECONECTADOR 13,8 KV | RECONECTADORES | RECONECTADOR VACIO 13.8KV 110KV 560A | UND | 10908 | 1 | 10908
216 | LOS_ANDES | TACHIRA | BORDE SECO | 34.5 | SERVICIOSAUXILIARES | TRANSFORMADOR DE LOS SERVICIOS AUXILIARES | TRANSFORMADORES | TDPOELCO 1F 34,5-19,2KV / 120-240V 15KV | PZA | 1813.71 | 1 | 1813.71
217 | LOS_ANDES | TACHIRA | BORDE SECO | 34.5 | SECCIONADOR | SECCIONADORES DE 13,8 KV | SECCIONADORES | SECCIONADOR MONOP 13.8KV 630A 110KVBIL | UND | 1600 | 6 | 9600
218 | LOS_ANDES | TACHIRA | BORDE SECO | 34.5 | SECCIONADOR | SECCIONADORES DE 34,5 KV | SECCIONADORES | SECCIONADOR MONOP 34.5KV 630A 170KVBIL | UND | 1800 | 3 | 5400
219 | LOS_ANDES | TACHIRA | BORDE SECO | 34.5 | PARARRAYO | PARARRAYOS DE 13,8 kV | PARARRAYOS | PARARRAYO POLIMERICO 17.5KV 10KA DF=606 | UND | 150 | 2 | 300
220 | LOS_ANDES | TACHIRA | BORDE SECO | 34.5 | PARARRAYO | PARARRAYOS DE 34,5 kV | PARARRAYOS | PARARRAYO POLIME 36KV 10KA 660MM OXIDO | UND | 360 | 2 | 720
221 | LOS_ANDES | TACHIRA | BORDE SECO | 34.5 | CONECTOR | CONECTOR | CONECTORES | CONECTOR COMP TERM BIMETAL 350KCM 2AGUJ | UND | 11.09 | 25 | 277.25
222 | LOS_ANDES | TACHIRA | BORDE SECO | 34.5 | CONDUCTOR | CONDUCTOR | CABLES_Y_CONDUCTORES | CONDUCTOR DESNUDO ARVIDAL 4/0AWG 7H | KG | 5.61 | 10 | 56.1
226 | LOS_ANDES | TACHIRA | PARADERO DE BACHI | 34.5 | INTERRUPTOR | INTERRUPTOR 34,5 kV | INTERRUPTORES | INTERRUPTOR POTE VACIO 34.5 KV SF6 1250A LLEGADA | UND | 54000 | 1 | 54000
227 | LOS_ANDES | TACHIRA | PARADERO DE BACHI | 34.5 | RECONECTADOR | RECONECTADOR 13,8 KV | RECONECTADORES | RECONECTADOR VACIO 13.8KV 110KV 560A | UND | 10908 | 2 | 21816
228 | LOS_ANDES | TACHIRA | PARADERO DE BACHI | 34.5 | SERVICIOSAUXILIARES | TRANSFORMADOR DE LOS SERVICIOS AUXILIARES | TRANSFORMADORES | TDPOELCO 1F 34,5-19,2KV / 120-240V 15KV | PZA | 1813.71 | 1 | 1813.71
229 | LOS_ANDES | TACHIRA | PARADERO DE BACHI | 34.5 | SECCIONADOR | SECCIONADORES DE 13,8 KV | SECCIONADORES | SECCIONADOR MONOP 13.8KV 630A 110KVBIL | UND | 1600 | 6 | 9600
230 | LOS_ANDES | TACHIRA | PARADERO DE BACHI | 34.5 | SECCIONADOR | SECCIONADORES DE 34,5 KV | PARARRAYOS | SECCIONADOR MONOP 34.5KV 630A 170KVBIL | UND | 1800 | 3 | 5400
231 | LOS_ANDES | TACHIRA | PARADERO DE BACHI | 34.5 | PARARRAYO | PARARRAYOS DE 13,8 kV | PARARRAYOS | PARARRAYO POLIMERICO 17.5KV 10KA DF=606 | UND | 150 | 2 | 300
232 | LOS_ANDES | TACHIRA | PARADERO DE BACHI | 34.5 | PARARRAYO | PARARRAYOS DE 34,5 kV | PARARRAYOS | PARARRAYO POLIME 36KV 10KA 660MM OXIDO | UND | 360 | 2 | 720
233 | LOS_ANDES | TACHIRA | PARADERO DE BACHI | 34.5 | CONECTOR | CONECTOR | CONECTORES | CONECTOR COMP TERM BIMETAL 350KCM 2AGUJ | UND | 11.09 | 25 | 277.25
237 | LOS_ANDES | TACHIRA | PREGONERO | 34.5 | INTERRUPTOR | INTERRUPTOR 34,5 kV | INTERRUPTORES | INTERRUPTOR POTE VACIO 34.5 KV SF6 1250A LLEGADA | UND | 54000 | 1 | 54000
238 | LOS_ANDES | TACHIRA | PREGONERO | 34.5 | RECONECTADOR | RECONECTADOR 13,8 KV | RECONECTADORES | RECONECTADOR VACIO 13.8KV 110KV 560A | UND | 10908 | 2 | 21816
239 | LOS_ANDES | TACHIRA | PREGONERO | 34.5 | SECCIONADOR | SECCIONADORES DE 13,8 KV | SECCIONADORES | SECCIONADOR MONOP 13.8KV 630A 110KVBIL | UND | 1600 | 6 | 9600
240 | LOS_ANDES | TACHIRA | PREGONERO | 34.5 | SECCIONADOR | SECCIONADORES DE 34,5 KV | SECCIONADORES | SECCIONADOR MONOP 34.5KV 630A 170KVBIL | UND | 1800 | 3 | 5400
241 | LOS_ANDES | TACHIRA | PREGONERO | 34.5 | PARARRAYO | PARARRAYOS DE 13,8 kV | PARARRAYOS | PARARRAYO POLIMERICO 17.5KV 10KA DF=606 | UND | 150 | 2 | 300
242 | LOS_ANDES | TACHIRA | PREGONERO | 34.5 | PARARRAYO | PARARRAYOS DE 34,5 kV | PARARRAYOS | PARARRAYO POLIME 36KV 10KA 660MM OXIDO | UND | 360 | 2 | 720
243 | LOS_ANDES | TACHIRA | PREGONERO | 34.5 | CONECTOR | CONECTOR | CONECTORES | CONECTOR COMP TERM BIMETAL 350KCM 2AGUJ | UND | 11.09 | 25 | 277.25
248 | LOS_ANDES | TACHIRA | SIBERIA | 35.5 | INTERRUPTOR | INTERRUPTOR 34,5 kV | INTERRUPTORES | INTERRUPTOR POTE VACIO 34.5 KV SF6 1250A LLEGADA | UND | 54000 | 1 | 54000
249 | LOS_ANDES | TACHIRA | SIBERIA | 34.5 | RECONECTADOR | RECONECTADOR 13,8 KV | RECONECTADORES | RECONECTADOR VACIO 13.8KV 110KV 560A | UND | 10908 | 1 | 10908
250 | LOS_ANDES | TACHIRA | SIBERIA | 34.5 | SERVICIOSAUXILIARES | TRANSFORMADOR DE LOS SERVICIOS AUXILIARES | TRANSFORMADORES | TDPOELCO 1F 34,5-19,2KV / 120-240V 15KV | PZA | 1813.71 | 1 | 1813.71
251 | LOS_ANDES | TACHIRA | SIBERIA | 34.5 | SECCIONADOR | SECCIONADORES DE 13,8 KV | SECCIONADORES | SECCIONADOR MONOP 13.8KV 630A 110KVBIL | UND | 1600 | 6 | 9600
252 | LOS_ANDES | TACHIRA | SIBERIA | 34.5 | SECCIONADOR | SECCIONADORES DE 34,5 KV | SECCIONADORES | SECCIONADOR MONOP 34.5KV 630A 170KVBIL | UND | 1800 | 3 | 5400
253 | LOS_ANDES | TACHIRA | SIBERIA | 34.5 | PARARRAYO | PARARRAYOS DE 13,8 kV | PARARRAYOS | PARARRAYO POLIMERICO 17.5KV 10KA DF=606 | UND | 150 | 2 | 300
254 | LOS_ANDES | TACHIRA | SIBERIA | 34.5 | PARARRAYO | PARARRAYOS DE 34,5 kV | PARARRAYOS | PARARRAYO POLIME 36KV 10KA 660MM OXIDO | UND | 360 | 2 | 720
255 | LOS_ANDES | TACHIRA | SIBERIA | 34.5 | CONECTOR | CONECTOR | CONECTORES | CONECTOR COMP TERM BIMETAL 350KCM 2AGUJ | UND | 11.09 | 25 | 277.25
260 | LOS_ANDES | TACHIRA | SAN AGATON | 34.5 | TRANSFORMADORDEPOTENCIA | FUERA DE SERVICIO NO RECUPERABLE (SUSTITUCION) | TRANSFORMADORESDEPOTENCIA | TRANSF. DE POTENCIA 34,5/13,8 kV 5MVA | UND | 210000 | 1 | 210000
261 | LOS_ANDES | TACHIRA | SAN AGATON | 34.5 | INTERRUPTOR | INTERRUPTOR 34,5 kV | INTERRUPTORES | INTERRUPTOR POTE VACIO 34.5 KV SF6 1250A LLEGADA | UND | 54000 | 1 | 54000
262 | LOS_ANDES | TACHIRA | SAN AGATON | 34.5 | RECONECTADOR | RECONECTADOR 13,8 KV | RECONECTADORES | RECONECTADOR VACIO 13.8KV 110KV 560A | UND | 10908 | 1 | 10908
263 | LOS_ANDES | TACHIRA | SAN AGATON | 34.5 | SERVICIOSAUXILIARES | TRANSFORMADOR DE LOS SERVICIOS AUXILIARES | TRANSFORMADORES | TDPOELCO 1F 34,5-19,2KV / 120-240V 15KV | PZA | 1813.71 | 1 | 1813.71
264 | LOS_ANDES | TACHIRA | SAN AGATON | 34.5 | SECCIONADOR | SECCIONADORES DE 13,8 KV | SECCIONADORES | SECCIONADOR MONOP 13.8KV 630A 110KVBIL | UND | 1600 | 6 | 9600
265 | LOS_ANDES | TACHIRA | SAN AGATON | 34.5 | SECCIONADOR | SECCIONADORES DE 34,5 KV | SECCIONADORES | SECCIONADOR MONOP 34.5KV 630A 170KVBIL | UND | 1800 | 3 | 5400
266 | LOS_ANDES | TACHIRA | SAN AGATON | 34.5 | PARARRAYO | PARARRAYOS DE 13,8 kV | PARARRAYOS | PARARRAYO POLIMERICO 17.5KV 10KA DF=606 | UND | 150 | 2 | 300
267 | LOS_ANDES | TACHIRA | SAN AGATON | 34.5 | PARARRAYO | PARARRAYOS DE 34,5 kV | PARARRAYOS | PARARRAYO POLIME 36KV 10KA 660MM OXIDO | UND | 360 | 2 | 720
268 | LOS_ANDES | TACHIRA | SAN AGATON | 34.5 | CONECTOR | CONECTOR | CONECTORES | CONECTOR COMP TERM BIMETAL 350KCM 2AGUJ | UND | 11.09 | 25 | 277.25
269 | LOS_ANDES | TACHIRA | SAN AGATON | 34.5 | CONDUCTOR | CONDUCTOR | CABLES_Y_CONDUCTORES | CONDUCTOR DESNUDO ARVIDAL 4/0AWG 7H | KG | 5.61 | 10 | 56.1
270 | LOS_ANDES | TACHIRA | SAN AGATON | 34.5 | SEGURIDADINFRAESTRUCTURA | CERCA PERIMETRAL | MATERIALES_VARIOS | CERCA PERIMETRAL | ML | 60 | 10 | 600
271 | LOS_ANDES | TACHIRA | SAN AGATON | 34.5 | SEGURIDADINFRAESTRUCTURA | CERCA PERIMETRAL | MATERIALES_VARIOS | PUERTA DE 1,50*2,10 | UND | 120 | 1 | 120
| OCCIDENTAL | FALCON | LA SABANITA | 34,5/24 | RECONECTADOR | RECONECTADOR 24 KV | RECONECTADORES | RECONECTADOR DE POTENCIA 24 KV | UND | 16463.25 | 2 | 32926.5
| OCCIDENTAL | FALCON | TOCUYO DE LA COSTA | 34,5/13,8 | CORTACORRIENTE | CORTACORRIENTE 34,5 KV | CORTACORRIENTES | CORTACORRIENTE MONOP 34.5KV 100A 8KA | UND | 104.4 | 3 | 313.2
| OCCIDENTAL | FALCON | TOCUYO DE LA COSTA | 34,5/13,8 | INTERRUPTOR | INTERRUPTOR 34,5 kV | INTERRUPTORES | INTERRUP POT VACIO 34,5 KV SF6 630A | UND | 46000 | 1 | 46000
| OCCIDENTAL | FALCON | TOCUYO DE LA COSTA | 34,5/13,8 | SECCIONADOR | SECCIONADORES DE 13,8 KV | SECCIONADORES | SECCIONADOR TRIPOLAR 13.8KV 630A 110KBIL | UND | 1800 | 6 | 10800
| OCCIDENTAL | FALCON | TOCUYO DE LA COSTA | 34,5/13,8 | RECONECTADOR | RECONECTADOR 13,8 KV | RECONECTADORES | RECONECTADOR VACIO 13.8KV 110KV 560A | UND | 10908 | 1 | 10908
| OCCIDENTAL | FALCON | TOCUYO DE LA COSTA | 34,5/13,8 | PARARRAYO | PARARRAYOS DE 34,5 kV | PARARRAYOS | PARARRAYO POLIME 36KV 10KA 660MM OXIDO | UND | 360 | 2 | 720
| OCCIDENTAL | FALCON | CORO III | 34,5/13,8 | TRANSFORMADORDEPOTENCIA | FUERA DE SERVICIO NO RECUPERABLE (SUSTITUCION) | TRANSFORMADORESDEPOTENCIA | TRANSF. DE POTENCIA 34,5/13,8 KV - 2,5 MVA | UND | 105000 | 1 | 105000
| OCCIDENTAL | FALCON | CORO III | 34,5/13,8 | RECONECTADOR | RECONECTADOR 13,8 KV | RECONECTADORES | RECONECTADOR VACIO 13.8KV 110KV 560A | UND | 10908 | 2 | 21816
| OCCIDENTAL | FALCON | CORO III | 34,5/13,8 | INTERRUPTOR | INTERRUPTOR 34,5 kV | INTERRUPTORES | INTERRUP POT VACIO 34,5 KV SF6 630A | UND | 46000 | 1 | 46000
| OCCIDENTAL | FALCON | CORO III | 34,5/13,8 | PARARRAYO | PARARRAYOS DE 34,5 kV | PARARRAYOS | PARARRAYO POLIME 36KV 10KA 660MM OXIDO | UND | 360 | 3 | 1080
| OCCIDENTAL | FALCON | CORO III | 34,5/13,8 | SECCIONADOR | SECCIONADORES DE 13,8 KV | SECCIONADORES | SECCIONADOR TRIPOLAR 13.8KV 630A 110KBIL | UND | 1800 | 9 | 16200
| OCCIDENTAL | FALCON | CORO III | 34,5/13,8 | CORTACORRIENTE | CORTACORRIENTE 34,5 KV | CORTACORRIENTES | CORTACORRIENTE MONOP 34.5KV 100A 8KA | UND | 104.4 | 3 | 313.2
| OCCIDENTAL | FALCON | BOCA DE AROA | 34,5/13,8 | TRANSFORMADORDEPOTENCIA | FUERA DE SERVICIO NO RECUPERABLE (SUSTITUCION) | TRANSFORMADORESDEPOTENCIA | TRANSF. DE POTENCIA 34,5/13,8 KV - 2,5 MVA | UND | 105000 | 1 | 105000
| OCCIDENTAL | FALCON | BOCA DE AROA | 34,5/13,8 | SECCIONADOR | SECCIONADORES DE 13,8 KV | SECCIONADORES | SECCIONADOR TRIPOLAR 13.8KV 630A 110KBIL | UND | 1800 | 9 | 16200
| OCCIDENTAL | FALCON | BOCA DE AROA | 34,5/13,8 | RECONECTADOR | RECONECTADOR 13,8 KV | RECONECTADORES | RECONECTADOR VACIO 13.8KV 110KV 560A | UND | 10908 | 1 | 10908
| OCCIDENTAL | FALCON | BOCA DE AROA | 34,5/13,8 | INTERRUPTOR | INTERRUPTOR 34,5 kV | INTERRUPTORES | INTERRUP POT VACIO 34,5 KV SF6 630A | UND | 46000 | 1 | 46000
| OCCIDENTAL | FALCON | TACUATO | 34,5/13,8 | CORTACORRIENTE | CORTACORRIENTE 34,5 KV | CORTACORRIENTES | CORTACORRIENTE MONOP 34.5KV 100A 8KA | UND | 104.4 | 3 | 313.2
| OCCIDENTAL | FALCON | TACUATO | 34,5/13,8 | INTERRUPTOR | INTERRUPTOR 34,5 kV | INTERRUPTORES | INTERRUP POT VACIO 34,5 KV SF6 630A | UND | 46000 | 1 | 46000
| OCCIDENTAL | FALCON | TACUATO | 34,5/13,8 | PARARRAYO | PARARRAYOS DE 34,5 kV | PARARRAYOS | PARARRAYO POLIME 36KV 10KA 660MM OXIDO | UND | 360 | 3 | 1080
| OCCIDENTAL | FALCON | TACUATO | 34,5/13,8 | RECONECTADOR | RECONECTADOR 13,8 KV | RECONECTADORES | RECONECTADOR VACIO 13.8KV 110KV 560A | UND | 10908 | 2 | 21816
| OCCIDENTAL | FALCON | TACUATO | 34,5/13,8 | SECCIONADOR | SECCIONADORES DE 13,8 KV | SECCIONADORES | SECCIONADOR TRIPOLAR 13.8KV 630A 110KBIL | UND | 1800 | 3 | 5400
| OCCIDENTAL | FALCON | BASE NAVAL | 34,5/13,8 | CORTACORRIENTE | CORTACORRIENTE 34,5 KV | CORTACORRIENTES | CORTACORRIENTE MONOP 34.5KV 100A 8KA | UND | 104.4 | 3 | 313.2
| OCCIDENTAL | FALCON | BASE NAVAL | 34,5/13,8 | INTERRUPTOR | INTERRUPTOR 34,5 kV | INTERRUPTORES | INTERRUP POT VACIO 34,5 KV SF6 630A | UND | 46000 | 1 | 46000
| OCCIDENTAL | FALCON | BASE NAVAL | 34,5/13,8 | SECCIONADOR | SECCIONADORES DE 13,8 KV | SECCIONADORES | SECCIONADOR TRIPOLAR 13.8KV 630A 110KBIL | UND | 1800 | 9 | 16200
| OCCIDENTAL | FALCON | BASE NAVAL | 34,5/13,8 | PARARRAYO | PARARRAYOS DE 34,5 kV | PARARRAYOS | PARARRAYO POLIME 36KV 10KA 660MM OXIDO | UND | 360 | 3 | 1080
| OCCIDENTAL | FALCON | BOCA DE AROA | 34,5/13,8 | CORTACORRIENTE | CORTACORRIENTE 34,5 KV | CORTACORRIENTES | CORTACORRIENTE MONOP 34.5KV 100A 8KA | UND | 104.4 | 3 | 313.2
| OCCIDENTAL | FALCON | BOCA DE AROA | 34,5/13,8 | PARARRAYO | PARARRAYOS DE 34,5 kV | PARARRAYOS | PARARRAYO POLIME 36KV 10KA 660MM OXIDO | UND | 360 | 3 | 1080
| OCCIDENTAL | FALCON | BOLÍVARIANA | 34,5/13,8 | INTERRUPTOR | INTERRUPTOR 34,5 kV | INTERRUPTORES | INTERRUP POT VACIO 34,5 KV SF6 630A | UND | 46000 | 1 | 46000
| OCCIDENTAL | FALCON | BOLÍVARIANA | 34,5/13,8 | SECCIONADOR | SECCIONADORES DE 13,8 KV | SECCIONADORES | SECCIONADOR TRIPOLAR 13.8KV 630A 110KBIL | UND | 1800 | 9 | 16200
| OCCIDENTAL | FALCON | CHICHIRIVICHE I (PATIO DE DISTRIBUCION) | 13,8/13,8 | CORTACORRIENTE | CORTACORRIENTE 34,5 KV | CORTACORRIENTES | CORTACORRIENTE MONOP 34.5KV 100A 8KA | UND | 104.4 | 3 | 313.2
| OCCIDENTAL | FALCON | CHICHIRIVICHE I (PATIO DE DISTRIBUCION) | 13,8/13,8 | INTERRUPTOR | INTERRUPTOR 34,5 kV | INTERRUPTORES | INTERRUP POT VACIO 34,5 KV SF6 630A | UND | 46000 | 1 | 46000
| OCCIDENTAL | FALCON | CHICHIRIVICHE I (PATIO DE DISTRIBUCION) | 13,8/13,8 | PARARRAYO | PARARRAYOS DE 34,5 kV | PARARRAYOS | PARARRAYO POLIME 36KV 10KA 660MM OXIDO | UND | 360 | 3 | 1080
| OCCIDENTAL | FALCON | CHICHIRIVICHE I (PATIO DE DISTRIBUCION) | 13,8/13,8 | RECONECTADOR | RECONECTADOR 13,8 KV | RECONECTADORES | RECONECTADOR VACIO 13.8KV 110KV 560A | UND | 10908 | 1 | 10908
| OCCIDENTAL | FALCON | CHICHIRIVICHE I (PATIO DE DISTRIBUCION) | 13,8/13,8 | SECCIONADOR | SECCIONADORES DE 13,8 KV | SECCIONADORES | SECCIONADOR TRIPOLAR 13.8KV 630A 110KBIL | UND | 1800 | 9 | 16200
| OCCIDENTAL | FALCON | SANTA CRUZ DE BUCARAL | 34,5/13,8 | CORTACORRIENTE | CORTACORRIENTE 34,5 KV | CORTACORRIENTES | CORTACORRIENTE MONOP 34.5KV 100A 8KA | UND | 104.4 | 3 | 313.2
| OCCIDENTAL | FALCON | SANTA CRUZ DE BUCARAL | 34,5/13,8 | INTERRUPTOR | INTERRUPTOR 34,5 kV | INTERRUPTORES | INTERRUP POT VACIO 34,5 KV SF6 630A | UND | 46000 | 1 | 46000
| OCCIDENTAL | FALCON | SANTA CRUZ DE BUCARAL | 34,5/13,8 | PARARRAYO | PARARRAYOS DE 34,5 kV | PARARRAYOS | PARARRAYO POLIME 36KV 10KA 660MM OXIDO | UND | 360 | 3 | 1080
| OCCIDENTAL | FALCON | SANTA CRUZ DE BUCARAL | 34,5/13,8 | RECONECTADOR | RECONECTADOR 13,8 KV | RECONECTADORES | RECONECTADOR VACIO 13.8KV 110KV 560A | UND | 10908 | 1 | 10908
| OCCIDENTAL | FALCON | SANTA CRUZ DE BUCARAL | 34,5/13,8 | SECCIONADOR | SECCIONADORES DE 13,8 KV | SECCIONADORES | SECCIONADOR TRIPOLAR 13.8KV 630A 110KBIL | UND | 1800 | 3 | 5400
| OCCIDENTAL | FALCON | CUMAREBO I (PATIO DE DISTRIBUCION) | 13,8/13,8 | CORTACORRIENTE | CORTACORRIENTE 34,5 KV | CORTACORRIENTES | CORTACORRIENTE MONOP 34.5KV 100A 8KA | UND | 104.4 | 3 | 313.2
| OCCIDENTAL | FALCON | CUMAREBO I (PATIO DE DISTRIBUCION) | 13,8/13,8 | INTERRUPTOR | INTERRUPTOR 34,5 kV | INTERRUPTORES | INTERRUP POT VACIO 34,5 KV SF6 630A | UND | 46000 | 1 | 46000
| OCCIDENTAL | FALCON | CUMAREBO I (PATIO DE DISTRIBUCION) | 13,8/13,8 | PARARRAYO | PARARRAYOS DE 34,5 kV | PARARRAYOS | PARARRAYO POLIME 36KV 10KA 660MM OXIDO | UND | 360 | 6 | 2160
| OCCIDENTAL | FALCON | CUMAREBO I (PATIO DE DISTRIBUCION) | 13,8/13,8 | SECCIONADOR | SECCIONADORES DE 13,8 KV | SECCIONADORES | SECCIONADOR TRIPOLAR 13.8KV 630A 110KBIL | UND | 1800 | 3 | 5400
| OCCIDENTAL | FALCON | CUMAREBO I (PATIO DE DISTRIBUCION) | 13,8/13,8 | TRANSFORMADORDEPOTENCIA | FUERA DE SERVICIO NO RECUPERABLE (SUSTITUCION) | TRANSFORMADORESDEPOTENCIA | TRANSF. DE POTENCIA 34,5/13,8 KV - 2,5 MVA | UND | 105000 | 1 | 105000
| OCCIDENTAL | FALCON | DABAJURO | 34,5/13,8 | CORTACORRIENTE | CORTACORRIENTE 34,5 KV | CORTACORRIENTES | CORTACORRIENTE MONOP 34.5KV 100A 8KA | UND | 104.4 | 3 | 313.2
| OCCIDENTAL | FALCON | DABAJURO | 34,5/13,8 | INTERRUPTOR | INTERRUPTOR 34,5 kV | INTERRUPTORES | INTERRUP POT VACIO 34,5 KV SF6 630A | UND | 46000 | 1 | 46000
| OCCIDENTAL | FALCON | DABAJURO | 34,5/13,8 | PARARRAYO | PARARRAYOS DE 34,5 kV | PARARRAYOS | PARARRAYO POLIME 36KV 10KA 660MM OXIDO | UND | 360 | 1 | 360
| OCCIDENTAL | FALCON | DABAJURO | 34,5/13,8 | RECONECTADOR | RECONECTADOR 13,8 KV | RECONECTADORES | RECONECTADOR VACIO 13.8KV 110KV 560A | UND | 10908 | 1 | 10908
| OCCIDENTAL | FALCON | DABAJURO | 34,5/13,8 | SECCIONADOR | SECCIONADORES DE 13,8 KV | SECCIONADORES | SECCIONADOR TRIPOLAR 13.8KV 630A 110KBIL | UND | 1800 | 9 | 16200
| OCCIDENTAL | FALCON | FLAMINGO | 34,5/13,8 | CORTACORRIENTE | CORTACORRIENTE 34,5 KV | CORTACORRIENTES | CORTACORRIENTE MONOP 34.5KV 100A 8KA | UND | 104.4 | 3 | 313.2
| OCCIDENTAL | FALCON | FLAMINGO | 34,5/13,8 | INTERRUPTOR | INTERRUPTOR 34,5 kV | INTERRUPTORES | INTERRUP POT VACIO 34,5 KV SF6 630A | UND | 46000 | 1 | 46000
| OCCIDENTAL | FALCON | FLAMINGO | 34,5/13,8 | PARARRAYO | PARARRAYOS DE 34,5 kV | PARARRAYOS | PARARRAYO POLIME 36KV 10KA 660MM OXIDO | UND | 360 | 3 | 1080
| OCCIDENTAL | FALCON | FLAMINGO | 34,5/13,8 | RECONECTADOR | RECONECTADOR 13,8 KV | RECONECTADORES | RECONECTADOR VACIO 13.8KV 110KV 560A | UND | 10908 | 1 | 10908
| OCCIDENTAL | FALCON | FLAMINGO | 34,5/13,8 | SECCIONADOR | SECCIONADORES DE 13,8 KV | SECCIONADORES | SECCIONADOR TRIPOLAR 13.8KV 630A 110KBIL | UND | 1800 | 9 | 16200
| OCCIDENTAL | FALCON | LA SABANITA | 34,5/24 | CORTACORRIENTE | CORTACORRIENTE 34,5 KV | CORTACORRIENTES | CORTACORRIENTE MONOP 34.5KV 100A 8KA | UND | 104.4 | 3 | 313.2
| OCCIDENTAL | FALCON | LA VELA I (SABANA LARGA) | 34,5/13,8 | CORTACORRIENTE | CORTACORRIENTE 34,5 KV | CORTACORRIENTES | CORTACORRIENTE MONOP 34.5KV 100A 8KA | UND | 104.4 | 9 | 939.6
| OCCIDENTAL | FALCON | LA VELA I (SABANA LARGA) | 34,5/13,8 | INTERRUPTOR | INTERRUPTOR 34,5 kV | INTERRUPTORES | INTERRUP POT VACIO 34,5 KV SF6 630A | UND | 46000 | 1 | 46000
| OCCIDENTAL | FALCON | LA VELA I (SABANA LARGA) | 34,5/13,8 | SECCIONADOR | SECCIONADORES DE 13,8 KV | SECCIONADORES | SECCIONADOR TRIPOLAR 13.8KV 630A 110KBIL | UND | 1800 | 9 | 16200
| OCCIDENTAL | FALCON | LA VELA II (EL YABO) | 34,5/13,8 | CORTACORRIENTE | CORTACORRIENTE 34,5 KV | CORTACORRIENTES | CORTACORRIENTE MONOP 34.5KV 100A 8KA | UND | 104.4 | 3 | 313.2
| OCCIDENTAL | FALCON | LA VELA II (EL YABO) | 34,5/13,8 | INTERRUPTOR | INTERRUPTOR 34,5 kV | INTERRUPTORES | INTERRUP POT VACIO 34,5 KV SF6 630A | UND | 46000 | 1 | 46000
| OCCIDENTAL | FALCON | LA VELA II (EL YABO) | 34,5/13,8 | SECCIONADOR | SECCIONADORES DE 13,8 KV | SECCIONADORES | SECCIONADOR TRIPOLAR 13.8KV 630A 110KBIL | UND | 1800 | 9 | 16200
| OCCIDENTAL | FALCON | MENE MAUROA | 34,5/13,8 | CORTACORRIENTE | CORTACORRIENTE 34,5 KV | CORTACORRIENTES | CORTACORRIENTE MONOP 34.5KV 100A 8KA | UND | 104.4 | 3 | 313.2
| OCCIDENTAL | FALCON | MENE MAUROA | 34,5/13,8 | INTERRUPTOR | INTERRUPTOR 34,5 kV | INTERRUPTORES | INTERRUP POT VACIO 34,5 KV SF6 630A | UND | 46000 | 1 | 46000
| OCCIDENTAL | FALCON | MENE MAUROA | 34,5/13,8 | PARARRAYO | PARARRAYOS DE 34,5 kV | PARARRAYOS | PARARRAYO POLIME 36KV 10KA 660MM OXIDO | UND | 360 | 3 | 1080
| OCCIDENTAL | FALCON | MENE MAUROA | 34,5/13,8 | RECONECTADOR | RECONECTADOR 13,8 KV | RECONECTADORES | RECONECTADOR VACIO 13.8KV 110KV 560A | UND | 10908 | 1 | 10908
| OCCIDENTAL | FALCON | MENE MAUROA | 34,5/13,8 | SECCIONADOR | SECCIONADORES DE 13,8 KV | SECCIONADORES | SECCIONADOR TRIPOLAR 13.8KV 630A 110KBIL | UND | 1800 | 9 | 16200
| OCCIDENTAL | FALCON | MIRIMIRE | 34,5/13,8 | CORTACORRIENTE | CORTACORRIENTE 34,5 KV | CORTACORRIENTES | CORTACORRIENTE MONOP 34.5KV 100A 8KA | UND | 104.4 | 3 | 313.2
| OCCIDENTAL | FALCON | MIRIMIRE | 34,5/13,8 | INTERRUPTOR | INTERRUPTOR 34,5 kV | INTERRUPTORES | INTERRUP POT VACIO 34,5 KV SF6 630A | UND | 46000 | 1 | 46000
| OCCIDENTAL | FALCON | MIRIMIRE | 34,5/13,8 | PARARRAYO | PARARRAYOS DE 34,5 kV | PARARRAYOS | PARARRAYO POLIME 36KV 10KA 660MM OXIDO | UND | 360 | 3 | 1080
| OCCIDENTAL | FALCON | MIRIMIRE | 34,5/13,8 | RECONECTADOR | RECONECTADOR 13,8 KV | RECONECTADORES | RECONECTADOR VACIO 13.8KV 110KV 560A | UND | 10908 | 2 | 21816
| OCCIDENTAL | FALCON | MIRIMIRE | 34,5/13,8 | SECCIONADOR | SECCIONADORES DE 13,8 KV | SECCIONADORES | SECCIONADOR TRIPOLAR 13.8KV 630A 110KBIL | UND | 1800 | 9 | 16200
| OCCIDENTAL | FALCON | MORUY | 34,5/13,8 | INTERRUPTOR | INTERRUPTOR 34,5 kV | INTERRUPTORES | INTERRUP POT VACIO 34,5 KV SF6 630A | UND | 46000 | 1 | 46000
| OCCIDENTAL | FALCON | MORUY | 34,5/13,8 | SECCIONADOR | SECCIONADORES DE 13,8 KV | SECCIONADORES | SECCIONADOR TRIPOLAR 13.8KV 630A 110KBIL | UND | 1800 | 9 | 16200
| OCCIDENTAL | FALCON | SABANETA | 34,5/13,8 | CORTACORRIENTE | CORTACORRIENTE 34,5 KV | CORTACORRIENTES | CORTACORRIENTE MONOP 34.5KV 100A 8KA | UND | 104.4 | 3 | 313.2
| OCCIDENTAL | FALCON | SABANETA | 34,5/13,8 | SECCIONADOR | SECCIONADORES DE 13,8 KV | SECCIONADORES | SECCIONADOR TRIPOLAR 13.8KV 630A 110KBIL | UND | 1800 | 9 | 16200
| OCCIDENTAL | FALCON | SAN JUAN DE LOS CAYOS | 34,5/13,8 | INTERRUPTOR | INTERRUPTOR 34,5 kV | INTERRUPTORES | INTERRUP POT VACIO 34,5 KV SF6 630A | UND | 46000 | 1 | 46000
| OCCIDENTAL | FALCON | SANARE | 34,5/13,8 | INTERRUPTOR | INTERRUPTOR 34,5 kV | INTERRUPTORES | INTERRUP POT VACIO 34,5 KV SF6 630A | UND | 46000 | 1 | 46000
| OCCIDENTAL | FALCON | SANARE | 34,5/13,8 | SECCIONADOR | SECCIONADORES DE 13,8 KV | SECCIONADORES | SECCIONADOR TRIPOLAR 13.8KV 630A 110KBIL | UND | 1800 | 9 | 16200
| OCCIDENTAL | FALCON | CHURUGUARA | 34,5/13,8 | CORTACORRIENTE | CORTACORRIENTE 34,5 KV | CORTACORRIENTES | CORTACORRIENTE MONOP 34.5KV 100A 8KA | UND | 104.4 | 3 | 313.2
| OCCIDENTAL | FALCON | CHURUGUARA | 34,5/13,8 | INTERRUPTOR | INTERRUPTOR 34,5 kV | INTERRUPTORES | INTERRUP POT VACIO 34,5 KV SF6 630A | UND | 46000 | 1 | 46000
| OCCIDENTAL | FALCON | CHURUGUARA | 34,5/13,8 | SECCIONADOR | SECCIONADORES DE 13,8 KV | SECCIONADORES | SECCIONADOR TRIPOLAR 13.8KV 630A 110KBIL | UND | 1800 | 9 | 16200
| OCCIDENTAL | FALCON | YARACAL I | 13,8/13,8 | CORTACORRIENTE | CORTACORRIENTE 34,5 KV | CORTACORRIENTES | CORTACORRIENTE MONOP 34.5KV 100A 8KA | UND | 104.4 | 3 | 313.2
| OCCIDENTAL | FALCON | YARACAL I | 13,8/13,8 | INTERRUPTOR | INTERRUPTOR 34,5 kV | INTERRUPTORES | INTERRUP POT VACIO 34,5 KV SF6 630A | UND | 46000 | 1 | 46000
| OCCIDENTAL | FALCON | YARACAL I | 13,8/13,8 | SECCIONADOR | SECCIONADORES DE 13,8 KV | SECCIONADORES | SECCIONADOR TRIPOLAR 13.8KV 630A 110KBIL | UND | 1800 | 3 | 5400
| OCCIDENTAL | FALCON | YARACAL I | 13,8/13,8 | RECONECTADOR | RECONECTADOR 13,8 KV | RECONECTADORES | RECONECTADOR VACIO 13.8KV 110KV 560A | UND | 10908 | 1 | 10908
| OCCIDENTAL | FALCON | URUMACO I (PATIO DE DISTRIBUCION) | 13,8/13,8 | CORTACORRIENTE | CORTACORRIENTE 34,5 KV | CORTACORRIENTES | CORTACORRIENTE MONOP 34.5KV 100A 8KA | UND | 104.4 | 9 | 939.6
| OCCIDENTAL | FALCON | URUMACO I (PATIO DE DISTRIBUCION) | 13,8/13,8 | INTERRUPTOR | INTERRUPTOR 34,5 kV | INTERRUPTORES | INTERRUP POT VACIO 34,5 KV SF6 630A | UND | 46000 | 1 | 46000
| OCCIDENTAL | FALCON | URUMACO I (PATIO DE DISTRIBUCION) | 13,8/13,8 | PARARRAYO | PARARRAYOS DE 34,5 kV | PARARRAYOS | PARARRAYO POLIME 36KV 10KA 660MM OXIDO | UND | 360 | 6 | 2160
| OCCIDENTAL | FALCON | URUMACO I (PATIO DE DISTRIBUCION) | 13,8/13,8 | SECCIONADOR | SECCIONADORES DE 13,8 KV | SECCIONADORES | SECCIONADOR TRIPOLAR 13.8KV 630A 110KBIL | UND | 1800 | 9 | 16200
| OCCIDENTAL | FALCON | URUMACO I (PATIO DE DISTRIBUCION) | 13,8/13,8 | RECONECTADOR | RECONECTADOR 13,8 KV | RECONECTADORES | RECONECTADOR VACIO 13.8KV 110KV 560A | UND | 10908 | 2 | 21816
1 | GUAYANA | AMAZONAS | PUERTO PÁEZ | 34.5 | CORTACORRIENTE | CORTACORRIENTE 34,5 KV | CORTACORRIENTES | CORTACORRIENTE MONOP 34.5KV 100A 8KA | UND | 104.4 | 6 | 626.4 | PENDIENTE | 1
2 | GUAYANA | AMAZONAS | PUERTO PÁEZ | 34.5 | TRANSFORMADORESDEMEDICION | TRANSFORMADORES DE TENSION | TRANSFORMADORES_DE_MEDIDA | TRANSFORMADORES DE TENSION | UND | 428.7132 | 3 | 1286.1397 | PENDIENTE | 1
3 | GUAYANA | AMAZONAS | PUERTO PÁEZ | 34.5 | TRANSFORMADORESDEMEDICION | TRANSFORMADORES DE CORRIENTE | TRANSFORMADORES_DE_MEDIDA | TRANSFORMADORES DE CORRIENTE | UND | 438.22 | 2 | 876.44 | PENDIENTE | 1
4 | GUAYANA | AMAZONAS | PUERTO PÁEZ | 34.5 | TABLERODECONTROLYMEDICIÓN | SISTEMAS DE CONTROL | EQUIPOSDESUBESTACIONES | SEÑALIZACIÓN Y ALARMAS | PZA | 750 | 1 | 750 | PENDIENTE | 1
5 | GUAYANA | AMAZONAS | PUERTO PÁEZ | 34.5 | CORTACORRIENTE | CORTACORRIENTE 13,8 KV | CORTACORRIENTES | CORTACORRIENTE MONOP 13.8KV 100A 12KA | UND | 63.21 | 3 | 189.63 | PENDIENTE | 1
6 | GUAYANA | AMAZONAS | PUERTO PÁEZ | 34.5 | SEGURIDADINFRAESTRUCTURA | CERCA PERIMETRAL | MATERIALES_VARIOS | PUERTA DE 1,50*2,10 | UND | 120 | 4 | 480 | PENDIENTE | 1
7 | GUAYANA | AMAZONAS | PUERTO PÁEZ | 34.5 | SEGURIDADINFRAESTRUCTURA | CERCA PERIMETRAL | MATERIALES_VARIOS | CERCA PERIMETRAL | ML | 60 | 6 | 360 | PENDIENTE | 1
8 | GUAYANA | AMAZONAS | PUERTO PÁEZ | 34.5 | SEGURIDADINFRAESTRUCTURA | NECESIDADES DE LA PIEDRA PICADA | MATERIALES_VARIOS | PIEDRA PICADA NUM 4 Ó 5 | M3 | 35 | 30 | 1050 | PENDIENTE | 1
9 | GUAYANA | AMAZONAS | PUERTO PÁEZ | 34.5 | PARARRAYO | PARARRAYOS DE 13,8 kV | PARARRAYOS | DESCARGADOR DE SOBRETENSION 21 KV | UND | 40.55 | 1 | 40.55 | PENDIENTE | 1
10 | GUAYANA | AMAZONAS | PUERTO PÁEZ | 34.5 | RECONECTADOR | BATERÍAS | BANCO_DE_BATERIAS | BATERIA DE 12V 7A | UND | 45 | 2 | 90 | PENDIENTE | 1
11 | GUAYANA | AMAZONAS | PUERTO PÁEZ | 34.5 | SERVICIOSAUXILIARES | BATERÍAS | BANCO_DE_BATERIAS | BATERIAS 125 Vcc 40 AH. | UND | 4699.2 | 1 | 4699.2 | PENDIENTE | 1
12 | GUAYANA | AMAZONAS | PUERTO PÁEZ | 34.5 | TRANSFORMADORDEPOTENCIA | FUERA DE SERVICIO NO RECUPERABLE (SUSTITUCION) | TRANSFORMADORESDEPOTENCIA | TRANSF. DE POTENCIA 34,5/13,8 KV - 3 MVA | UND | 126000 | 1 | 126000 | PENDIENTE | 1
1 | ORIENTAL | ANZOATEGUI | GUANAPE | 34.5 | SERVICIOSAUXILIARES | TRANSFORMADOR DE LOS SERVICIOS AUXILIARES | TRANSFORMADORES | TDI 1F 34500/120-240V 25KVA | PZA | 1950 | 1 | 1950 | PENDIENTE | 1
2 | ORIENTAL | ANZOATEGUI | CRUZ VERDE | 34.5 | SERVICIOSAUXILIARES | TRANSFORMADOR DE LOS SERVICIOS AUXILIARES | TRANSFORMADORES | TDI 1F 34500/120-240V 25KVA | PZA | 1950 | 1 | 1950 | PENDIENTE | 1
3 | ORIENTAL | ANZOATEGUI | TAPAS CORONA | 34.5 | SERVICIOSAUXILIARES | TRANSFORMADOR DE LOS SERVICIOS AUXILIARES | TRANSFORMADORES | TDI 1F 34500/120-240V 25KVA | PZA | 1950 | 2 | 3900 | PENDIENTE | 1
4 | ORIENTAL | ANZOATEGUI | BOCA DE TIGRE | 34.5 | SERVICIOSAUXILIARES | TRANSFORMADOR DE LOS SERVICIOS AUXILIARES | TRANSFORMADORES | TDI 1F 34500/120-240V 25KVA | PZA | 1950 | 1 | 1950 | PENDIENTE | 1
5 | ORIENTAL | ANZOATEGUI | ATAPIRIRE | 34.5 | SERVICIOSAUXILIARES | TRANSFORMADOR DE LOS SERVICIOS AUXILIARES | TRANSFORMADORES | TDI 1F 34500/120-240V 25KVA | PZA | 1950 | 1 | 1950 | PENDIENTE | 1
6 | ORIENTAL | ANZOATEGUI | PARIAGUAN | 34.5 | SERVICIOSAUXILIARES | TRANSFORMADOR DE LOS SERVICIOS AUXILIARES | TRANSFORMADORES | TDI 1F 34500/120-240V 25KVA | PZA | 1950 | 3 | 5850 | PENDIENTE | 1
7 | ORIENTAL | ANZOATEGUI | MOVIL ARAGUA DE BARCELONA | 34.5 | TABLERODECONTROLYMEDICIÓN | SISTEMAS DE CONTROL | EQUIPOSDESUBESTACIONES | SISTEMAS DE CONTROL | PZA | 2500 | 1 | 2500 | PENDIENTE | 1
8 | ORIENTAL | ANZOATEGUI | MOVIL ARAGUA DE BARCELONA | 34.5 | SERVICIOSAUXILIARES | BATERÍAS | BANCO_DE_BATERIAS | BATERIAS 125 Vcc 40 AH. | UND | 4699.2 | 12 | 56390.4 | PENDIENTE | 1
9 | ORIENTAL | ANZOATEGUI | GUANAPE | 34.5 | TRANSFORMADORDEPOTENCIA | FUERA DE SERVICIO NO RECUPERABLE (SUSTITUCION) | TRANSFORMADORESDEPOTENCIA | TRANSF. DE POTENCIA 34,5/13,8 kV 10MVA | UND | 420000 | 1 | 420000 | PENDIENTE | 1
10 | ORIENTAL | ANZOATEGUI | MARACUAL | 34.5 | TRANSFORMADORDEPOTENCIA | FUERA DE SERVICIO NO RECUPERABLE (SUSTITUCION) | TRANSFORMADORESDEPOTENCIA | TRANSF. DE POTENCIA 34,5/13,8 kV 10MVA | UND | 420000 | 1 | 420000 | PENDIENTE | 1
11 | ORIENTAL | ANZOATEGUI | BANDA CIUDADANA | 34.5 | TABLERODECONTROLYMEDICIÓN | SISTEMAS DE CONTROL | EQUIPOSDESUBESTACIONES | SISTEMAS DE CONTROL | PZA | 2500 | 1 | 2500 | PENDIENTE | 1
68 | ORIENTAL | ANZOATEGUI | ARAGUA DE BARCELONA | 34.5 | RECONECTADOR | RECONECTADOR 13,8 KV | RECONECTADORES | RECONECTADOR VACIO 13.8KV 110KV 560A | UND | 10908 | 1 | 8908 | PENDIENTE | 1
69 | ORIENTAL | ANZOATEGUI | ARAGUA DE BARCELONA | 34.5 | RECONECTADOR | RECONECTADOR 13,8 KV | RECONECTADORES | RECONECTADOR VACIO 13.8KV 110KV 560A | UND | 10908 | 1 | 8908 | PENDIENTE | 1
116 | ORIENTAL | ANZOATEGUI | ARAGUA DE BARCELONA | 34.5 | INTERRUPTOR | INTERRUPTOR 34,5 kV | INTERRUPTORES | INTERRUPTOR POTE VACIO 34.5 KV SF6 1250A LLEGADA | UND | 54000 | 1 | 54000 | PENDIENTE | 1
138 | ORIENTAL | ANZOATEGUI | ARAGUA DE BARCELONA | 34.5 | INTERRUPTOR | INTERRUPTOR 34,5 kV | INTERRUPTORES | INTERRUP POT VACIO 34,5 KV SF6 630A | UND | 46000 | 1 | 46000 | PENDIENTE | 1
163 | ORIENTAL | ANZOATEGUI | ARAGUA DE BARCELONA | 34.5 | INTERRUPTOR | INTERRUPTOR 13,8 kV | INTERRUPTORES | INTERRUPTOR POTE VACIO 13.8 KV SF6 2000A LLEGADA | UND | 58000 | 1 | 58000 | PENDIENTE | 1
24 | ORIENTAL | ANZOATEGUI | ATAPIRIRE | 34.5 | RECONECTADOR | RECONECTADOR 13,8 KV | RECONECTADORES | RECONECTADOR VACIO 13.8KV 110KV 560A | UND | 10908 | 1 | 8908 | PENDIENTE | 1
103 | ORIENTAL | ANZOATEGUI | ATAPIRIRE | 34.5 | RECONECTADOR | RECONECTADOR 13,8 KV | RECONECTADORES | RECONECTADOR VACIO 13.8KV 110KV 560A | UND | 10908 | 1 | 8908 | PENDIENTE | 1
117 | ORIENTAL | ANZOATEGUI | ATAPIRIRE | 34.5 | INTERRUPTOR | INTERRUPTOR 34,5 kV | INTERRUPTORES | INTERRUPTOR POTE VACIO 34.5 KV SF6 1250A LLEGADA | UND | 54000 | 1 | 54000 | PENDIENTE | 1
153 | ORIENTAL | ANZOATEGUI | ATAPIRIRE | 34.5 | INTERRUPTOR | INTERRUPTOR 34,5 kV | INTERRUPTORES | INTERRUP POT VACIO 34,5 KV SF6 630A | UND | 46000 | 1 | 46000 | PENDIENTE | 1
164 | ORIENTAL | ANZOATEGUI | ATAPIRIRE | 34.5 | INTERRUPTOR | INTERRUPTOR 13,8 kV | INTERRUPTORES | INTERRUPTOR POTE VACIO 13.8 KV SF6 2000A LLEGADA | UND | 58000 | 1 | 58000 | PENDIENTE | 1
25 | ORIENTAL | ANZOATEGUI | BOCA DE TIGRE | 34.5 | RECONECTADOR | RECONECTADOR 13,8 KV | RECONECTADORES | RECONECTADOR VACIO 13.8KV 110KV 560A | UND | 10908 | 1 | 8908 | PENDIENTE | 1
26 | ORIENTAL | ANZOATEGUI | BOCA DE TIGRE | 34.5 | RECONECTADOR | RECONECTADOR 13,8 KV | RECONECTADORES | RECONECTADOR VACIO 13.8KV 110KV 560A | UND | 10908 | 1 | 8908 | PENDIENTE | 1
111 | ORIENTAL | ANZOATEGUI | BOCA DE TIGRE | 34.5 | RECONECTADOR | RECONECTADOR 13,8 KV | RECONECTADORES | RECONECTADOR VACIO 13.8KV 110KV 560A | UND | 10908 | 1 | 8908 | PENDIENTE | 1
112 | ORIENTAL | ANZOATEGUI | BOCA DE TIGRE | 34.5 | RECONECTADOR | RECONECTADOR 13,8 KV | RECONECTADORES | RECONECTADOR VACIO 13.8KV 110KV 560A | UND | 10908 | 1 | 8908 | PENDIENTE | 1
118 | ORIENTAL | ANZOATEGUI | BOCA DE TIGRE | 34.5 | INTERRUPTOR | INTERRUPTOR 34,5 kV | INTERRUPTORES | INTERRUPTOR POTE VACIO 34.5 KV SF6 1250A LLEGADA | UND | 54000 | 1 | 54000 | PENDIENTE | 1
160 | ORIENTAL | ANZOATEGUI | BOCA DE TIGRE | 34.5 | INTERRUPTOR | INTERRUPTOR 34,5 kV | INTERRUPTORES | INTERRUP POT VACIO 34,5 KV SF6 630A | UND | 46000 | 1 | 46000 | PENDIENTE | 1
165 | ORIENTAL | ANZOATEGUI | BOCA DE TIGRE | 34.5 | INTERRUPTOR | INTERRUPTOR 13,8 kV | INTERRUPTORES | INTERRUPTOR POTE VACIO 13.8 KV SF6 2000A LLEGADA | UND | 58000 | 1 | 58000 | PENDIENTE | 1
27 | ORIENTAL | ANZOATEGUI | BOCA DE UCHIRE | 34.5 | RECONECTADOR | RECONECTADOR 13,8 KV | RECONECTADORES | RECONECTADOR VACIO 13.8KV 110KV 560A | UND | 10908 | 1 | 8908 | PENDIENTE | 1
96 | ORIENTAL | ANZOATEGUI | BOCA DE UCHIRE | 34.5 | RECONECTADOR | RECONECTADOR 13,8 KV | RECONECTADORES | RECONECTADOR VACIO 13.8KV 110KV 560A | UND | 10908 | 1 | 8908 | PENDIENTE | 1
119 | ORIENTAL | ANZOATEGUI | BOCA DE UCHIRE | 34.5 | INTERRUPTOR | INTERRUPTOR 34,5 kV | INTERRUPTORES | INTERRUPTOR POTE VACIO 34.5 KV SF6 1250A LLEGADA | UND | 54000 | 1 | 54000 | PENDIENTE | 1
151 | ORIENTAL | ANZOATEGUI | BOCA DE UCHIRE | 34.5 | INTERRUPTOR | INTERRUPTOR 34,5 kV | INTERRUPTORES | INTERRUP POT VACIO 34,5 KV SF6 630A | UND | 46000 | 1 | 46000 | PENDIENTE | 1
166 | ORIENTAL | ANZOATEGUI | BOCA DE UCHIRE | 34.5 | INTERRUPTOR | INTERRUPTOR 13,8 kV | INTERRUPTORES | INTERRUPTOR POTE VACIO 13.8 KV SF6 2000A LLEGADA | UND | 58000 | 1 | 58000 | PENDIENTE | 1
167 | ORIENTAL | ANZOATEGUI | BOCA DE UCHIRE | 34.5 | INTERRUPTOR | INTERRUPTOR 13,8 kV | INTERRUPTORES | INTERRUPTOR POTE VACIO 13.8 KV SF6 2000A LLEGADA | UND | 58000 | 1 | 58000 | PENDIENTE | 1
28 | ORIENTAL | ANZOATEGUI | CAIGUA | 34.5 | RECONECTADOR | RECONECTADOR 13,8 KV | RECONECTADORES | RECONECTADOR VACIO 13.8KV 110KV 560A | UND | 10908 | 1 | 8908 | PENDIENTE | 1
94 | ORIENTAL | ANZOATEGUI | CAIGUA | 34.5 | RECONECTADOR | RECONECTADOR 13,8 KV | RECONECTADORES | RECONECTADOR VACIO 13.8KV 110KV 560A | UND | 10908 | 1 | 8908 | PENDIENTE | 1
95 | ORIENTAL | ANZOATEGUI | CAIGUA | 34.5 | RECONECTADOR | RECONECTADOR 13,8 KV | RECONECTADORES | RECONECTADOR VACIO 13.8KV 110KV 560A | UND | 10908 | 1 | 8908 | PENDIENTE | 1
150 | ORIENTAL | ANZOATEGUI | CAIGUA | 34.5 | INTERRUPTOR | INTERRUPTOR 34,5 kV | INTERRUPTORES | INTERRUP POT VACIO 34,5 KV SF6 630A | UND | 46000 | 1 | 46000 | PENDIENTE | 1
168 | ORIENTAL | ANZOATEGUI | CAIGUA | 34.5 | INTERRUPTOR | INTERRUPTOR 13,8 kV | INTERRUPTORES | INTERRUPTOR POTE VACIO 13.8 KV SF6 2000A LLEGADA | UND | 58000 | 1 | 58000 | PENDIENTE | 1
120 | ORIENTAL | ANZOATEGUI | CANTAURA | 34.5 | INTERRUPTOR | INTERRUPTOR 34,5 kV | INTERRUPTORES | INTERRUPTOR POTE VACIO 34.5 KV SF6 1250A LLEGADA | UND | 54000 | 2 | 108000 | PENDIENTE | 1
140 | ORIENTAL | ANZOATEGUI | CANTAURA | 34.5 | INTERRUPTOR | INTERRUPTOR 34,5 kV | INTERRUPTORES | INTERRUP POT VACIO 34,5 KV SF6 630A | UND | 46000 | 2 | 92000 | PENDIENTE | 1
169 | ORIENTAL | ANZOATEGUI | CANTAURA | 34.5 | INTERRUPTOR | INTERRUPTOR 13,8 kV | INTERRUPTORES | INTERRUPTOR POTE VACIO 13.8 KV SF6 2000A LLEGADA | UND | 58000 | 1 | 58000 | PENDIENTE | 1
170 | ORIENTAL | ANZOATEGUI | CANTAURA | 34.5 | INTERRUPTOR | INTERRUPTOR 13,8 kV | INTERRUPTORES | INTERRUPTOR POTE VACIO 13.8 KV SF6 2000A LLEGADA | UND | 58000 | 1 | 58000 | PENDIENTE | 1
29 | ORIENTAL | ANZOATEGUI | CANTORES | 34.5 | RECONECTADOR | RECONECTADOR 13,8 KV | RECONECTADORES | RECONECTADOR VACIO 13.8KV 110KV 560A | UND | 10908 | 1 | 8908 | PENDIENTE | 1
30 | ORIENTAL | ANZOATEGUI | CANTORES | 34.5 | RECONECTADOR | RECONECTADOR 13,8 KV | RECONECTADORES | RECONECTADOR VACIO 13.8KV 110KV 560A | UND | 10908 | 1 | 8908 | PENDIENTE | 1
72 | ORIENTAL | ANZOATEGUI | CANTORES | 34.5 | RECONECTADOR | RECONECTADOR 13,8 KV | RECONECTADORES | RECONECTADOR VACIO 13.8KV 110KV 560A | UND | 10908 | 1 | 8908 | PENDIENTE | 1
73 | ORIENTAL | ANZOATEGUI | CANTORES | 34.5 | RECONECTADOR | RECONECTADOR 13,8 KV | RECONECTADORES | RECONECTADOR VACIO 13.8KV 110KV 560A | UND | 10908 | 1 | 8908 | PENDIENTE | 1
121 | ORIENTAL | ANZOATEGUI | CANTORES | 34.5 | INTERRUPTOR | INTERRUPTOR 34,5 kV | INTERRUPTORES | INTERRUPTOR POTE VACIO 34.5 KV SF6 1250A LLEGADA | UND | 54000 | 1 | 54000 | PENDIENTE | 1
141 | ORIENTAL | ANZOATEGUI | CANTORES | 34.5 | INTERRUPTOR | INTERRUPTOR 34,5 kV | INTERRUPTORES | INTERRUP POT VACIO 34,5 KV SF6 630A | UND | 46000 | 1 | 46000 | PENDIENTE | 1
171 | ORIENTAL | ANZOATEGUI | CANTORES | 34.5 | INTERRUPTOR | INTERRUPTOR 13,8 kV | INTERRUPTORES | INTERRUPTOR POTE VACIO 13.8 KV SF6 2000A LLEGADA | UND | 58000 | 1 | 58000 | PENDIENTE | 1
31 | ORIENTAL | ANZOATEGUI | CRUZ VERDE | 34.5 | RECONECTADOR | RECONECTADOR 13,8 KV | RECONECTADORES | RECONECTADOR VACIO 13.8KV 110KV 560A | UND | 10908 | 1 | 8908 | PENDIENTE | 1
32 | ORIENTAL | ANZOATEGUI | CRUZ VERDE | 34.5 | RECONECTADOR | RECONECTADOR 13,8 KV | RECONECTADORES | RECONECTADOR VACIO 13.8KV 110KV 560A | UND | 10908 | 1 | 8908 | PENDIENTE | 1
33 | ORIENTAL | ANZOATEGUI | CRUZ VERDE | 34.5 | RECONECTADOR | RECONECTADOR 13,8 KV | RECONECTADORES | RECONECTADOR VACIO 13.8KV 110KV 560A | UND | 10908 | 1 | 8908 | PENDIENTE | 1
105 | ORIENTAL | ANZOATEGUI | CRUZ VERDE | 34.5 | RECONECTADOR | RECONECTADOR 13,8 KV | RECONECTADORES | RECONECTADOR VACIO 13.8KV 110KV 560A | UND | 10908 | 1 | 8908 | PENDIENTE | 1
106 | ORIENTAL | ANZOATEGUI | CRUZ VERDE | 34.5 | RECONECTADOR | RECONECTADOR 13,8 KV | RECONECTADORES | RECONECTADOR VACIO 13.8KV 110KV 560A | UND | 10908 | 1 | 8908 | PENDIENTE | 1
107 | ORIENTAL | ANZOATEGUI | CRUZ VERDE | 34.5 | RECONECTADOR | RECONECTADOR 13,8 KV | RECONECTADORES | RECONECTADOR VACIO 13.8KV 110KV 560A | UND | 10908 | 1 | 8908 | PENDIENTE | 1
122 | ORIENTAL | ANZOATEGUI | CRUZ VERDE | 34.5 | INTERRUPTOR | INTERRUPTOR 34,5 kV | INTERRUPTORES | INTERRUPTOR POTE VACIO 34.5 KV SF6 1250A LLEGADA | UND | 54000 | 1 | 54000 | PENDIENTE | 1
155 | ORIENTAL | ANZOATEGUI | CRUZ VERDE | 34.5 | INTERRUPTOR | INTERRUPTOR 34,5 kV | INTERRUPTORES | INTERRUP POT VACIO 34,5 KV SF6 630A | UND | 46000 | 1 | 46000 | PENDIENTE | 1
172 | ORIENTAL | ANZOATEGUI | CRUZ VERDE | 34.5 | INTERRUPTOR | INTERRUPTOR 13,8 kV | INTERRUPTORES | INTERRUPTOR POTE VACIO 13.8 KV SF6 2000A LLEGADA | UND | 58000 | 1 | 58000 | PENDIENTE | 1
34 | ORIENTAL | ANZOATEGUI | EL CHAPARRO | 34.5 | RECONECTADOR | RECONECTADOR 13,8 KV | RECONECTADORES | RECONECTADOR VACIO 13.8KV 110KV 560A | UND | 10908 | 1 | 8908 | PENDIENTE | 1
35 | ORIENTAL | ANZOATEGUI | EL CHAPARRO | 34.5 | RECONECTADOR | RECONECTADOR 13,8 KV | RECONECTADORES | RECONECTADOR VACIO 13.8KV 110KV 560A | UND | 10908 | 1 | 8908 | PENDIENTE | 1
36 | ORIENTAL | ANZOATEGUI | EL CHAPARRO | 34.5 | RECONECTADOR | RECONECTADOR 13,8 KV | RECONECTADORES | RECONECTADOR VACIO 13.8KV 110KV 560A | UND | 10908 | 1 | 8908 | PENDIENTE | 1
37 | ORIENTAL | ANZOATEGUI | EL CHAPARRO | 34.5 | RECONECTADOR | RECONECTADOR 13,8 KV | RECONECTADORES | RECONECTADOR VACIO 13.8KV 110KV 560A | UND | 10908 | 1 | 8908 | PENDIENTE | 1
77 | ORIENTAL | ANZOATEGUI | EL CHAPARRO | 34.5 | RECONECTADOR | RECONECTADOR 13,8 KV | RECONECTADORES | RECONECTADOR VACIO 13.8KV 110KV 560A | UND | 10908 | 1 | 8908 | PENDIENTE | 1
78 | ORIENTAL | ANZOATEGUI | EL CHAPARRO | 34.5 | RECONECTADOR | RECONECTADOR 13,8 KV | RECONECTADORES | RECONECTADOR VACIO 13.8KV 110KV 560A | UND | 10908 | 1 | 8908 | PENDIENTE | 1
79 | ORIENTAL | ANZOATEGUI | EL CHAPARRO | 34.5 | RECONECTADOR | RECONECTADOR 13,8 KV | RECONECTADORES | RECONECTADOR VACIO 13.8KV 110KV 560A | UND | 10908 | 1 | 8908 | PENDIENTE | 1
80 | ORIENTAL | ANZOATEGUI | EL CHAPARRO | 34.5 | RECONECTADOR | RECONECTADOR 13,8 KV | RECONECTADORES | RECONECTADOR VACIO 13.8KV 110KV 560A | UND | 10908 | 1 | 8908 | PENDIENTE | 1
123 | ORIENTAL | ANZOATEGUI | EL CHAPARRO | 34.5 | INTERRUPTOR | INTERRUPTOR 34,5 kV | INTERRUPTORES | INTERRUPTOR POTE VACIO 34.5 KV SF6 1250A LLEGADA | UND | 54000 | 1 | 54000 | PENDIENTE | 1
143 | ORIENTAL | ANZOATEGUI | EL CHAPARRO | 34.5 | INTERRUPTOR | INTERRUPTOR 34,5 kV | INTERRUPTORES | INTERRUP POT VACIO 34,5 KV SF6 630A | UND | 46000 | 1 | 46000 | PENDIENTE | 1
173 | ORIENTAL | ANZOATEGUI | EL CHAPARRO | 34.5 | INTERRUPTOR | INTERRUPTOR 13,8 kV | INTERRUPTORES | INTERRUPTOR POTE VACIO 13.8 KV SF6 2000A LLEGADA | UND | 58000 | 1 | 58000 | PENDIENTE | 1
38 | ORIENTAL | ANZOATEGUI | EL RINCON | 34.5 | RECONECTADOR | RECONECTADOR 13,8 KV | RECONECTADORES | RECONECTADOR VACIO 13.8KV 110KV 560A | UND | 10908 | 1 | 8908 | PENDIENTE | 1
39 | ORIENTAL | ANZOATEGUI | EL RINCON | 34.5 | RECONECTADOR | RECONECTADOR 13,8 KV | RECONECTADORES | RECONECTADOR VACIO 13.8KV 110KV 560A | UND | 10908 | 1 | 8908 | PENDIENTE | 1
110 | ORIENTAL | ANZOATEGUI | EL RINCON | 34.5 | RECONECTADOR | RECONECTADOR 13,8 KV | RECONECTADORES | RECONECTADOR VACIO 13.8KV 110KV 560A | UND | 10908 | 1 | 8908 | PENDIENTE | 1
124 | ORIENTAL | ANZOATEGUI | EL RINCON | 34.5 | INTERRUPTOR | INTERRUPTOR 34,5 kV | INTERRUPTORES | INTERRUPTOR POTE VACIO 34.5 KV SF6 1250A LLEGADA | UND | 54000 | 1 | 54000 | PENDIENTE | 1
158 | ORIENTAL | ANZOATEGUI | EL RINCON | 34.5 | INTERRUPTOR | INTERRUPTOR 34,5 kV | INTERRUPTORES | INTERRUP POT VACIO 34,5 KV SF6 630A | UND | 46000 | 1 | 46000 | PENDIENTE | 1
159 | ORIENTAL | ANZOATEGUI | EL RINCON | 34.5 | INTERRUPTOR | INTERRUPTOR 34,5 kV | INTERRUPTORES | INTERRUP POT VACIO 34,5 KV SF6 630A | UND | 46000 | 1 | 46000 | PENDIENTE | 1
192 | ORIENTAL | ANZOATEGUI | EL RINCON | 34.5 | INTERRUPTOR | INTERRUPTOR 13,8 kV | INTERRUPTORES | INTERRUPTOR POTE VACIO 13.8 KV SF6 2000A LLEGADA | UND | 58000 | 1 | 58000 | PENDIENTE | 1
193 | ORIENTAL | ANZOATEGUI | EL RINCON | 34.5 | INTERRUPTOR | INTERRUPTOR 13,8 kV | INTERRUPTORES | INTERRUPTOR POTE VACIO 13.8 KV SF6 2000A LLEGADA | UND | 58000 | 1 | 58000 | PENDIENTE | 1
40 | ORIENTAL | ANZOATEGUI | GUANAPE | 34.5 | RECONECTADOR | RECONECTADOR 13,8 KV | RECONECTADORES | RECONECTADOR VACIO 13.8KV 110KV 560A | UND | 10908 | 1 | 8908 | PENDIENTE | 1
41 | ORIENTAL | ANZOATEGUI | GUANAPE | 34.5 | RECONECTADOR | RECONECTADOR 13,8 KV | RECONECTADORES | RECONECTADOR VACIO 13.8KV 110KV 560A | UND | 10908 | 1 | 8908 | PENDIENTE | 1
42 | ORIENTAL | ANZOATEGUI | GUANAPE | 34.5 | RECONECTADOR | RECONECTADOR 13,8 KV | RECONECTADORES | RECONECTADOR VACIO 13.8KV 110KV 560A | UND | 10908 | 1 | 8908 | PENDIENTE | 1
43 | ORIENTAL | ANZOATEGUI | GUANAPE | 34.5 | RECONECTADOR | RECONECTADOR 13,8 KV | RECONECTADORES | RECONECTADOR VACIO 13.8KV 110KV 560A | UND | 10908 | 1 | 8908 | PENDIENTE | 1
85 | ORIENTAL | ANZOATEGUI | GUANAPE | 34.5 | RECONECTADOR | RECONECTADOR 13,8 KV | RECONECTADORES | RECONECTADOR VACIO 13.8KV 110KV 560A | UND | 10908 | 1 | 8908 | PENDIENTE | 1
86 | ORIENTAL | ANZOATEGUI | GUANAPE | 34.5 | RECONECTADOR | RECONECTADOR 13,8 KV | RECONECTADORES | RECONECTADOR VACIO 13.8KV 110KV 560A | UND | 10908 | 1 | 8908 | PENDIENTE | 1
87 | ORIENTAL | ANZOATEGUI | GUANAPE | 34.5 | RECONECTADOR | RECONECTADOR 13,8 KV | RECONECTADORES | RECONECTADOR VACIO 13.8KV 110KV 560A | UND | 10908 | 1 | 8908 | PENDIENTE | 1
88 | ORIENTAL | ANZOATEGUI | GUANAPE | 34.5 | RECONECTADOR | RECONECTADOR 13,8 KV | RECONECTADORES | RECONECTADOR VACIO 13.8KV 110KV 560A | UND | 10908 | 1 | 8908 | PENDIENTE | 1
125 | ORIENTAL | ANZOATEGUI | GUANAPE | 34.5 | INTERRUPTOR | INTERRUPTOR 34,5 kV | INTERRUPTORES | INTERRUPTOR POTE VACIO 34.5 KV SF6 1250A LLEGADA | UND | 54000 | 1 | 54000 | PENDIENTE | 1
147 | ORIENTAL | ANZOATEGUI | GUANAPE | 34.5 | INTERRUPTOR | INTERRUPTOR 34,5 kV | INTERRUPTORES | INTERRUP POT VACIO 34,5 KV SF6 630A | UND | 46000 | 1 | 46000 | PENDIENTE | 1
174 | ORIENTAL | ANZOATEGUI | GUANAPE | 34.5 | INTERRUPTOR | INTERRUPTOR 13,8 kV | INTERRUPTORES | INTERRUPTOR POTE VACIO 13.8 KV SF6 2000A LLEGADA | UND | 58000 | 1 | 58000 | PENDIENTE | 1
44 | ORIENTAL | ANZOATEGUI | GUANIPA | 34.5 | RECONECTADOR | RECONECTADOR 13,8 KV | RECONECTADORES | RECONECTADOR VACIO 13.8KV 110KV 560A | UND | 10908 | 1 | 8908 | PENDIENTE | 1
104 | ORIENTAL | ANZOATEGUI | GUANIPA | 34.5 | RECONECTADOR | RECONECTADOR 13,8 KV | RECONECTADORES | RECONECTADOR VACIO 13.8KV 110KV 560A | UND | 10908 | 1 | 8908 | PENDIENTE | 1
126 | ORIENTAL | ANZOATEGUI | GUANIPA | 34.5 | INTERRUPTOR | INTERRUPTOR 34,5 kV | INTERRUPTORES | INTERRUPTOR POTE VACIO 34.5 KV SF6 1250A LLEGADA | UND | 54000 | 1 | 54000 | PENDIENTE | 1
154 | ORIENTAL | ANZOATEGUI | GUANIPA | 34.5 | INTERRUPTOR | INTERRUPTOR 34,5 kV | INTERRUPTORES | INTERRUP POT VACIO 34,5 KV SF6 630A | UND | 46000 | 1 | 46000 | PENDIENTE | 1
175 | ORIENTAL | ANZOATEGUI | GUANIPA | 34.5 | INTERRUPTOR | INTERRUPTOR 13,8 kV | INTERRUPTORES | INTERRUPTOR POTE VACIO 13.8 KV SF6 2000A LLEGADA | UND | 58000 | 1 | 58000 | PENDIENTE | 1
176 | ORIENTAL | ANZOATEGUI | GUANIPA | 34.5 | INTERRUPTOR | INTERRUPTOR 13,8 kV | INTERRUPTORES | INTERRUPTOR POTE VACIO 13.8 KV SF6 2000A LLEGADA | UND | 58000 | 1 | 58000 | PENDIENTE | 1
45 | ORIENTAL | ANZOATEGUI | MARACUAL | 34.5 | RECONECTADOR | RECONECTADOR 13,8 KV | RECONECTADORES | RECONECTADOR VACIO 13.8KV 110KV 560A | UND | 10908 | 1 | 8908 | PENDIENTE | 1
46 | ORIENTAL | ANZOATEGUI | MARACUAL | 34.5 | RECONECTADOR | RECONECTADOR 13,8 KV | RECONECTADORES | RECONECTADOR VACIO 13.8KV 110KV 560A | UND | 10908 | 1 | 8908 | PENDIENTE | 1
89 | ORIENTAL | ANZOATEGUI | MARACUAL | 34.5 | RECONECTADOR | RECONECTADOR 13,8 KV | RECONECTADORES | RECONECTADOR VACIO 13.8KV 110KV 560A | UND | 10908 | 1 | 8908 | PENDIENTE | 1
90 | ORIENTAL | ANZOATEGUI | MARACUAL | 34.5 | RECONECTADOR | RECONECTADOR 13,8 KV | RECONECTADORES | RECONECTADOR VACIO 13.8KV 110KV 560A | UND | 10908 | 1 | 8908 | PENDIENTE | 1
127 | ORIENTAL | ANZOATEGUI | MARACUAL | 34.5 | INTERRUPTOR | INTERRUPTOR 34,5 kV | INTERRUPTORES | INTERRUPTOR POTE VACIO 34.5 KV SF6 1250A LLEGADA | UND | 54000 | 1 | 54000 | PENDIENTE | 1
148 | ORIENTAL | ANZOATEGUI | MARACUAL | 34.5 | INTERRUPTOR | INTERRUPTOR 34,5 kV | INTERRUPTORES | INTERRUP POT VACIO 34,5 KV SF6 630A | UND | 46000 | 1 | 46000 | PENDIENTE | 1
177 | ORIENTAL | ANZOATEGUI | MARACUAL | 34.5 | INTERRUPTOR | INTERRUPTOR 13,8 kV | INTERRUPTORES | INTERRUPTOR POTE VACIO 13.8 KV SF6 2000A LLEGADA | UND | 58000 | 1 | 58000 | PENDIENTE | 1
47 | ORIENTAL | ANZOATEGUI | MONTE VERDE | 34.5 | RECONECTADOR | RECONECTADOR 13,8 KV | RECONECTADORES | RECONECTADOR VACIO 13.8KV 110KV 560A | UND | 10908 | 1 | 8908 | PENDIENTE | 1
48 | ORIENTAL | ANZOATEGUI | MONTE VERDE | 34.5 | RECONECTADOR | RECONECTADOR 13,8 KV | RECONECTADORES | RECONECTADOR VACIO 13.8KV 110KV 560A | UND | 10908 | 1 | 8908 | PENDIENTE | 1
49 | ORIENTAL | ANZOATEGUI | MONTE VERDE | 34.5 | RECONECTADOR | RECONECTADOR 13,8 KV | RECONECTADORES | RECONECTADOR VACIO 13.8KV 110KV 560A | UND | 10908 | 1 | 8908 | PENDIENTE | 1
50 | ORIENTAL | ANZOATEGUI | MONTE VERDE | 34.5 | RECONECTADOR | RECONECTADOR 13,8 KV | RECONECTADORES | RECONECTADOR VACIO 13.8KV 110KV 560A | UND | 10908 | 1 | 8908 | PENDIENTE | 1
51 | ORIENTAL | ANZOATEGUI | MONTE VERDE | 34.5 | RECONECTADOR | RECONECTADOR 13,8 KV | RECONECTADORES | RECONECTADOR VACIO 13.8KV 110KV 560A | UND | 10908 | 1 | 8908 | PENDIENTE | 1
52 | ORIENTAL | ANZOATEGUI | MONTE VERDE | 34.5 | RECONECTADOR | RECONECTADOR 13,8 KV | RECONECTADORES | RECONECTADOR VACIO 13.8KV 110KV 560A | UND | 10908 | 1 | 8908 | PENDIENTE | 1
97 | ORIENTAL | ANZOATEGUI | MONTE VERDE | 34.5 | RECONECTADOR | RECONECTADOR 13,8 KV | RECONECTADORES | RECONECTADOR VACIO 13.8KV 110KV 560A | UND | 10908 | 1 | 8908 | PENDIENTE | 1
98 | ORIENTAL | ANZOATEGUI | MONTE VERDE | 34.5 | RECONECTADOR | RECONECTADOR 13,8 KV | RECONECTADORES | RECONECTADOR VACIO 13.8KV 110KV 560A | UND | 10908 | 1 | 8908 | PENDIENTE | 1
99 | ORIENTAL | ANZOATEGUI | MONTE VERDE | 34.5 | RECONECTADOR | RECONECTADOR 13,8 KV | RECONECTADORES | RECONECTADOR VACIO 13.8KV 110KV 560A | UND | 10908 | 1 | 8908 | PENDIENTE | 1
100 | ORIENTAL | ANZOATEGUI | MONTE VERDE | 34.5 | RECONECTADOR | RECONECTADOR 13,8 KV | RECONECTADORES | RECONECTADOR VACIO 13.8KV 110KV 560A | UND | 10908 | 1 | 8908 | PENDIENTE | 1
101 | ORIENTAL | ANZOATEGUI | MONTE VERDE | 34.5 | RECONECTADOR | RECONECTADOR 13,8 KV | RECONECTADORES | RECONECTADOR VACIO 13.8KV 110KV 560A | UND | 10908 | 1 | 8908 | PENDIENTE | 1
102 | ORIENTAL | ANZOATEGUI | MONTE VERDE | 34.5 | RECONECTADOR | RECONECTADOR 13,8 KV | RECONECTADORES | RECONECTADOR VACIO 13.8KV 110KV 560A | UND | 10908 | 1 | 8908 | PENDIENTE | 1
128 | ORIENTAL | ANZOATEGUI | MONTE VERDE | 34.5 | INTERRUPTOR | INTERRUPTOR 34,5 kV | INTERRUPTORES | INTERRUPTOR POTE VACIO 34.5 KV SF6 1250A LLEGADA | UND | 54000 | 1 | 54000 | PENDIENTE | 1
152 | ORIENTAL | ANZOATEGUI | MONTE VERDE | 34.5 | INTERRUPTOR | INTERRUPTOR 34,5 kV | INTERRUPTORES | INTERRUP POT VACIO 34,5 KV SF6 630A | UND | 46000 | 1 | 46000 | PENDIENTE | 1
178 | ORIENTAL | ANZOATEGUI | MONTE VERDE | 34.5 | INTERRUPTOR | INTERRUPTOR 13,8 kV | INTERRUPTORES | INTERRUPTOR POTE VACIO 13.8 KV SF6 2000A LLEGADA | UND | 58000 | 1 | 58000 | PENDIENTE | 1
179 | ORIENTAL | ANZOATEGUI | MONTE VERDE | 34.5 | INTERRUPTOR | INTERRUPTOR 13,8 kV | INTERRUPTORES | INTERRUPTOR POTE VACIO 13.8 KV SF6 2000A LLEGADA | UND | 58000 | 1 | 58000 | PENDIENTE | 1
53 | ORIENTAL | ANZOATEGUI | MOVIL ARAGUA DE BARCELONA | 34.5 | RECONECTADOR | RECONECTADOR 13,8 KV | RECONECTADORES | RECONECTADOR VACIO 13.8KV 110KV 560A | UND | 10908 | 1 | 8908 | PENDIENTE | 1
129 | ORIENTAL | ANZOATEGUI | MOVIL ARAGUA DE BARCELONA | 34.5 | INTERRUPTOR | INTERRUPTOR 34,5 kV | INTERRUPTORES | INTERRUPTOR POTE VACIO 34.5 KV SF6 1250A LLEGADA | UND | 54000 | 1 | 54000 | PENDIENTE | 1
144 | ORIENTAL | ANZOATEGUI | MOVIL ARAGUA DE BARCELONA | 34.5 | INTERRUPTOR | INTERRUPTOR 34,5 kV | INTERRUPTORES | INTERRUP POT VACIO 34,5 KV SF6 630A | UND | 46000 | 1 | 46000 | PENDIENTE | 1
180 | ORIENTAL | ANZOATEGUI | MOVIL ARAGUA DE BARCELONA | 34.5 | INTERRUPTOR | INTERRUPTOR 13,8 kV | INTERRUPTORES | INTERRUPTOR POTE VACIO 13.8 KV SF6 2000A LLEGADA | UND | 58000 | 1 | 58000 | PENDIENTE | 1
114 | ORIENTAL | ANZOATEGUI | PARIAGUAN | 34.5 | RECONECTADOR | RECONECTADOR 13,8 KV | RECONECTADORES | RECONECTADOR VACIO 13.8KV 110KV 560A | UND | 10908 | 1 | 8908 | PENDIENTE | 1
115 | ORIENTAL | ANZOATEGUI | PARIAGUAN | 34.5 | RECONECTADOR | RECONECTADOR 13,8 KV | RECONECTADORES | RECONECTADOR VACIO 13.8KV 110KV 560A | UND | 10908 | 1 | 8908 | PENDIENTE | 1
130 | ORIENTAL | ANZOATEGUI | PARIAGUAN | 34.5 | INTERRUPTOR | INTERRUPTOR 34,5 kV | INTERRUPTORES | INTERRUPTOR POTE VACIO 34.5 KV SF6 1250A LLEGADA | UND | 54000 | 1 | 54000 | PENDIENTE | 1
162 | ORIENTAL | ANZOATEGUI | PARIAGUAN | 34.5 | INTERRUPTOR | INTERRUPTOR 34,5 kV | INTERRUPTORES | INTERRUP POT VACIO 34,5 KV SF6 630A | UND | 46000 | 1 | 46000 | PENDIENTE | 1
181 | ORIENTAL | ANZOATEGUI | PARIAGUAN | 34.5 | INTERRUPTOR | INTERRUPTOR 13,8 kV | INTERRUPTORES | INTERRUPTOR POTE VACIO 13.8 KV SF6 2000A LLEGADA | UND | 58000 | 1 | 58000 | PENDIENTE | 1
182 | ORIENTAL | ANZOATEGUI | PARIAGUAN | 34.5 | INTERRUPTOR | INTERRUPTOR 13,8 kV | INTERRUPTORES | INTERRUPTOR POTE VACIO 13.8 KV SF6 2000A LLEGADA | UND | 58000 | 1 | 58000 | PENDIENTE | 1
54 | ORIENTAL | ANZOATEGUI | SAN JOSE DE GUARIBE | 34.5 | RECONECTADOR | RECONECTADOR 13,8 KV | RECONECTADORES | RECONECTADOR VACIO 13.8KV 110KV 560A | UND | 10908 | 1 | 8908 | PENDIENTE | 1
55 | ORIENTAL | ANZOATEGUI | SAN JOSE DE GUARIBE | 34.5 | RECONECTADOR | RECONECTADOR 13,8 KV | RECONECTADORES | RECONECTADOR VACIO 13.8KV 110KV 560A | UND | 10908 | 1 | 8908 | PENDIENTE | 1
81 | ORIENTAL | ANZOATEGUI | SAN JOSE DE GUARIBE | 34.5 | RECONECTADOR | RECONECTADOR 13,8 KV | RECONECTADORES | RECONECTADOR VACIO 13.8KV 110KV 560A | UND | 10908 | 1 | 8908 | PENDIENTE | 1
82 | ORIENTAL | ANZOATEGUI | SAN JOSE DE GUARIBE | 34.5 | RECONECTADOR | RECONECTADOR 13,8 KV | RECONECTADORES | RECONECTADOR VACIO 13.8KV 110KV 560A | UND | 10908 | 1 | 8908 | PENDIENTE | 1
83 | ORIENTAL | ANZOATEGUI | SAN JOSE DE GUARIBE | 34.5 | RECONECTADOR | RECONECTADOR 13,8 KV | RECONECTADORES | RECONECTADOR VACIO 13.8KV 110KV 560A | UND | 10908 | 1 | 8908 | PENDIENTE | 1
131 | ORIENTAL | ANZOATEGUI | SAN JOSE DE GUARIBE | 34.5 | INTERRUPTOR | INTERRUPTOR 34,5 kV | INTERRUPTORES | INTERRUPTOR POTE VACIO 34.5 KV SF6 1250A LLEGADA | UND | 54000 | 1 | 54000 | PENDIENTE | 1
145 | ORIENTAL | ANZOATEGUI | SAN JOSE DE GUARIBE | 34.5 | INTERRUPTOR | INTERRUPTOR 34,5 kV | INTERRUPTORES | INTERRUP POT VACIO 34,5 KV SF6 630A | UND | 46000 | 1 | 46000 | PENDIENTE | 1
183 | ORIENTAL | ANZOATEGUI | SAN JOSE DE GUARIBE | 34.5 | INTERRUPTOR | INTERRUPTOR 13,8 kV | INTERRUPTORES | INTERRUPTOR POTE VACIO 13.8 KV SF6 2000A LLEGADA | UND | 58000 | 1 | 58000 | PENDIENTE | 1
56 | ORIENTAL | ANZOATEGUI | SAN MATEO | 34.5 | RECONECTADOR | RECONECTADOR 13,8 KV | RECONECTADORES | RECONECTADOR VACIO 13.8KV 110KV 560A | UND | 10908 | 1 | 8908 | PENDIENTE | 1
57 | ORIENTAL | ANZOATEGUI | SAN MATEO | 34.5 | RECONECTADOR | RECONECTADOR 13,8 KV | RECONECTADORES | RECONECTADOR VACIO 13.8KV 110KV 560A | UND | 10908 | 1 | 8908 | PENDIENTE | 1
58 | ORIENTAL | ANZOATEGUI | SAN MATEO | 34.5 | RECONECTADOR | RECONECTADOR 13,8 KV | RECONECTADORES | RECONECTADOR VACIO 13.8KV 110KV 560A | UND | 10908 | 1 | 8908 | PENDIENTE | 1
74 | ORIENTAL | ANZOATEGUI | SAN MATEO | 34.5 | RECONECTADOR | RECONECTADOR 13,8 KV | RECONECTADORES | RECONECTADOR VACIO 13.8KV 110KV 560A | UND | 10908 | 1 | 8908 | PENDIENTE | 1
75 | ORIENTAL | ANZOATEGUI | SAN MATEO | 34.5 | RECONECTADOR | RECONECTADOR 13,8 KV | RECONECTADORES | RECONECTADOR VACIO 13.8KV 110KV 560A | UND | 10908 | 1 | 8908 | PENDIENTE | 1
76 | ORIENTAL | ANZOATEGUI | SAN MATEO | 34.5 | RECONECTADOR | RECONECTADOR 13,8 KV | RECONECTADORES | RECONECTADOR VACIO 13.8KV 110KV 560A | UND | 10908 | 1 | 8908 | PENDIENTE | 1
132 | ORIENTAL | ANZOATEGUI | SAN MATEO | 34.5 | INTERRUPTOR | INTERRUPTOR 34,5 kV | INTERRUPTORES | INTERRUPTOR POTE VACIO 34.5 KV SF6 1250A LLEGADA | UND | 54000 | 1 | 54000 | PENDIENTE | 1
142 | ORIENTAL | ANZOATEGUI | SAN MATEO | 34.5 | INTERRUPTOR | INTERRUPTOR 34,5 kV | INTERRUPTORES | INTERRUP POT VACIO 34,5 KV SF6 630A | UND | 46000 | 1 | 46000 | PENDIENTE | 1
184 | ORIENTAL | ANZOATEGUI | SAN MATEO | 34.5 | INTERRUPTOR | INTERRUPTOR 13,8 kV | INTERRUPTORES | INTERRUPTOR POTE VACIO 13.8 KV SF6 2000A LLEGADA | UND | 58000 | 1 | 58000 | PENDIENTE | 1
59 | ORIENTAL | ANZOATEGUI | SANTA ANA | 34.5 | RECONECTADOR | RECONECTADOR 13,8 KV | RECONECTADORES | RECONECTADOR VACIO 13.8KV 110KV 560A | UND | 10908 | 1 | 8908 | PENDIENTE | 1
60 | ORIENTAL | ANZOATEGUI | SANTA ANA | 34.5 | RECONECTADOR | RECONECTADOR 13,8 KV | RECONECTADORES | RECONECTADOR VACIO 13.8KV 110KV 560A | UND | 10908 | 1 | 8908 | PENDIENTE | 1
61 | ORIENTAL | ANZOATEGUI | SANTA ANA | 34.5 | RECONECTADOR | RECONECTADOR 13,8 KV | RECONECTADORES | RECONECTADOR VACIO 13.8KV 110KV 560A | UND | 10908 | 1 | 8908 | PENDIENTE | 1
70 | ORIENTAL | ANZOATEGUI | SANTA ANA | 34.5 | RECONECTADOR | RECONECTADOR 13,8 KV | RECONECTADORES | RECONECTADOR VACIO 13.8KV 110KV 560A | UND | 10908 | 1 | 8908 | PENDIENTE | 1
71 | ORIENTAL | ANZOATEGUI | SANTA ANA | 34.5 | RECONECTADOR | RECONECTADOR 13,8 KV | RECONECTADORES | RECONECTADOR VACIO 13.8KV 110KV 560A | UND | 10908 | 1 | 8908 | PENDIENTE | 1
133 | ORIENTAL | ANZOATEGUI | SANTA ANA | 34.5 | INTERRUPTOR | INTERRUPTOR 34,5 kV | INTERRUPTORES | INTERRUPTOR POTE VACIO 34.5 KV SF6 1250A LLEGADA | UND | 54000 | 1 | 54000 | PENDIENTE | 1
139 | ORIENTAL | ANZOATEGUI | SANTA ANA | 34.5 | INTERRUPTOR | INTERRUPTOR 34,5 kV | INTERRUPTORES | INTERRUP POT VACIO 34,5 KV SF6 630A | UND | 46000 | 1 | 46000 | PENDIENTE | 1
185 | ORIENTAL | ANZOATEGUI | SANTA ANA | 34.5 | INTERRUPTOR | INTERRUPTOR 13,8 kV | INTERRUPTORES | INTERRUPTOR POTE VACIO 13.8 KV SF6 2000A LLEGADA | UND | 58000 | 1 | 58000 | PENDIENTE | 1
62 | ORIENTAL | ANZOATEGUI | SANTA FE | 34.5 | RECONECTADOR | RECONECTADOR 13,8 KV | RECONECTADORES | RECONECTADOR VACIO 13.8KV 110KV 560A | UND | 10908 | 1 | 8908 | PENDIENTE | 1
63 | ORIENTAL | ANZOATEGUI | SANTA FE | 34.5 | RECONECTADOR | RECONECTADOR 13,8 KV | RECONECTADORES | RECONECTADOR VACIO 13.8KV 110KV 560A | UND | 10908 | 1 | 8908 | PENDIENTE | 1
64 | ORIENTAL | ANZOATEGUI | SANTA FE | 34.5 | RECONECTADOR | RECONECTADOR 13,8 KV | RECONECTADORES | RECONECTADOR VACIO 13.8KV 110KV 560A | UND | 10908 | 1 | 8908 | PENDIENTE | 1
91 | ORIENTAL | ANZOATEGUI | SANTA FE | 34.5 | RECONECTADOR | RECONECTADOR 13,8 KV | RECONECTADORES | RECONECTADOR VACIO 13.8KV 110KV 560A | UND | 10908 | 1 | 8908 | PENDIENTE | 1
92 | ORIENTAL | ANZOATEGUI | SANTA FE | 34.5 | RECONECTADOR | RECONECTADOR 13,8 KV | RECONECTADORES | RECONECTADOR VACIO 13.8KV 110KV 560A | UND | 10908 | 1 | 8908 | PENDIENTE | 1
93 | ORIENTAL | ANZOATEGUI | SANTA FE | 34.5 | RECONECTADOR | RECONECTADOR 13,8 KV | RECONECTADORES | RECONECTADOR VACIO 13.8KV 110KV 560A | UND | 10908 | 1 | 8908 | PENDIENTE | 1
134 | ORIENTAL | ANZOATEGUI | SANTA FE | 34.5 | INTERRUPTOR | INTERRUPTOR 34,5 kV | INTERRUPTORES | INTERRUPTOR POTE VACIO 34.5 KV SF6 1250A LLEGADA | UND | 54000 | 1 | 54000 | PENDIENTE | 1
149 | ORIENTAL | ANZOATEGUI | SANTA FE | 34.5 | INTERRUPTOR | INTERRUPTOR 34,5 kV | INTERRUPTORES | INTERRUP POT VACIO 34,5 KV SF6 630A | UND | 46000 | 1 | 46000 | PENDIENTE | 1
186 | ORIENTAL | ANZOATEGUI | SANTA FE | 34.5 | INTERRUPTOR | INTERRUPTOR 13,8 kV | INTERRUPTORES | INTERRUPTOR POTE VACIO 13.8 KV SF6 2000A LLEGADA | UND | 58000 | 1 | 58000 | PENDIENTE | 1
65 | ORIENTAL | ANZOATEGUI | TAPAS CORONA | 34.5 | RECONECTADOR | RECONECTADOR 13,8 KV | RECONECTADORES | RECONECTADOR VACIO 13.8KV 110KV 560A | UND | 10908 | 1 | 8908 | PENDIENTE | 1
66 | ORIENTAL | ANZOATEGUI | TAPAS CORONA | 34.5 | RECONECTADOR | RECONECTADOR 13,8 KV | RECONECTADORES | RECONECTADOR VACIO 13.8KV 110KV 560A | UND | 10908 | 1 | 8908 | PENDIENTE | 1
108 | ORIENTAL | ANZOATEGUI | TAPAS CORONA | 34.5 | RECONECTADOR | RECONECTADOR 13,8 KV | RECONECTADORES | RECONECTADOR VACIO 13.8KV 110KV 560A | UND | 10908 | 1 | 8908 | PENDIENTE | 1
109 | ORIENTAL | ANZOATEGUI | TAPAS CORONA | 34.5 | RECONECTADOR | RECONECTADOR 13,8 KV | RECONECTADORES | RECONECTADOR VACIO 13.8KV 110KV 560A | UND | 10908 | 1 | 8908 | PENDIENTE | 1
135 | ORIENTAL | ANZOATEGUI | TAPAS CORONA | 34.5 | INTERRUPTOR | INTERRUPTOR 34,5 kV | INTERRUPTORES | INTERRUPTOR POTE VACIO 34.5 KV SF6 1250A LLEGADA | UND | 54000 | 1 | 54000 | PENDIENTE | 1
136 | ORIENTAL | ANZOATEGUI | TAPAS CORONA | 34.5 | INTERRUPTOR | INTERRUPTOR 34,5 kV | INTERRUPTORES | INTERRUPTOR POTE VACIO 34.5 KV SF6 1250A LLEGADA | UND | 54000 | 1 | 54000 | PENDIENTE | 1
156 | ORIENTAL | ANZOATEGUI | TAPAS CORONA | 34.5 | INTERRUPTOR | INTERRUPTOR 34,5 kV | INTERRUPTORES | INTERRUP POT VACIO 34,5 KV SF6 630A | UND | 46000 | 1 | 46000 | PENDIENTE | 1
157 | ORIENTAL | ANZOATEGUI | TAPAS CORONA | 34.5 | INTERRUPTOR | INTERRUPTOR 34,5 kV | INTERRUPTORES | INTERRUP POT VACIO 34,5 KV SF6 630A | UND | 46000 | 1 | 46000 | PENDIENTE | 1
187 | ORIENTAL | ANZOATEGUI | TAPAS CORONA | 34.5 | INTERRUPTOR | INTERRUPTOR 13,8 kV | INTERRUPTORES | INTERRUPTOR POTE VACIO 13.8 KV SF6 2000A LLEGADA | UND | 58000 | 1 | 58000 | PENDIENTE | 1
188 | ORIENTAL | ANZOATEGUI | TAPAS CORONA | 34.5 | INTERRUPTOR | INTERRUPTOR 13,8 kV | INTERRUPTORES | INTERRUPTOR POTE VACIO 13.8 KV SF6 2000A LLEGADA | UND | 58000 | 1 | 58000 | PENDIENTE | 1
67 | ORIENTAL | ANZOATEGUI | VALLE GUANAPE | 34.5 | RECONECTADOR | RECONECTADOR 13,8 KV | RECONECTADORES | RECONECTADOR VACIO 13.8KV 110KV 560A | UND | 10908 | 1 | 8908 | PENDIENTE | 1
84 | ORIENTAL | ANZOATEGUI | VALLE GUANAPE | 34.5 | RECONECTADOR | RECONECTADOR 13,8 KV | RECONECTADORES | RECONECTADOR VACIO 13.8KV 110KV 560A | UND | 10908 | 1 | 8908 | PENDIENTE | 1
137 | ORIENTAL | ANZOATEGUI | VALLE GUANAPE | 34.5 | INTERRUPTOR | INTERRUPTOR 34,5 kV | INTERRUPTORES | INTERRUPTOR POTE VACIO 34.5 KV SF6 1250A LLEGADA | UND | 54000 | 1 | 54000 | PENDIENTE | 1
146 | ORIENTAL | ANZOATEGUI | VALLE GUANAPE | 34.5 | INTERRUPTOR | INTERRUPTOR 34,5 kV | INTERRUPTORES | INTERRUP POT VACIO 34,5 KV SF6 630A | UND | 46000 | 1 | 46000 | PENDIENTE | 1
189 | ORIENTAL | ANZOATEGUI | VALLE GUANAPE | 34.5 | INTERRUPTOR | INTERRUPTOR 13,8 kV | INTERRUPTORES | INTERRUPTOR POTE VACIO 13.8 KV SF6 2000A LLEGADA | UND | 58000 | 1 | 58000 | PENDIENTE | 1
113 | ORIENTAL | ANZOATEGUI | VIÑEDO | 34.5 | RECONECTADOR | RECONECTADOR 13,8 KV | RECONECTADORES | RECONECTADOR VACIO 13.8KV 110KV 560A | UND | 10908 | 1 | 8908 | PENDIENTE | 1
161 | ORIENTAL | ANZOATEGUI | VIÑEDO | 34.5 | INTERRUPTOR | INTERRUPTOR 34,5 kV | INTERRUPTORES | INTERRUP POT VACIO 34,5 KV SF6 630A | UND | 46000 | 2 | 92000 | PENDIENTE | 1
190 | ORIENTAL | ANZOATEGUI | VIÑEDO | 34.5 | INTERRUPTOR | INTERRUPTOR 34,5 kV | INTERRUPTORES | INTERRUPTOR POTE VACIO 34.5 KV SF6 1250A LLEGADA | UND | 54000 | 1 | 54000 | PENDIENTE | 1
191 | ORIENTAL | ANZOATEGUI | VIÑEDO | 34.5 | INTERRUPTOR | INTERRUPTOR 13,8 kV | INTERRUPTORES | INTERRUPTOR POTE VACIO 13.8 KV SF6 2000A LLEGADA | UND | 58000 | 1 | 58000 | PENDIENTE | 1
ARASE001 | CENTRAL | ARAGUA | LOS TANQUES | 34.5 | RECONECTADOR | RECONECTADOR 34,5 KV | RECONECTADORES | RECONECTADOR VACIO 34,5 KV 150 KV 560A | UND | 21500 | 2 | 35000 | PENDIENTE | 1
ARASE002 | CENTRAL | ARAGUA | EL SOMBRERO | 34.5 | REGULADOR | REGULADORES DE TENSION | REGULADORES | REGULADOR TENSION MONOF 333KVA 34.5KV | UND | 15961.23 | 3 | 47883.69 | PENDIENTE | 2
ARASE003 | CENTRAL | ARAGUA | INDEPENDENCIA | 34.5 | RECONECTADOR | RECONECTADOR 34,5 KV | RECONECTADORES | RECONECTADOR VACIO 34,5 KV 150 KV 560A | UND | 21500 | 2 | 35000 | PENDIENTE | 3
ARASE004 | CENTRAL | ARAGUA | CUMBOTO | 34.5 | RECONECTADOR | RECONECTADOR 13,8 KV | RECONECTADORES | RECONECTADOR VACIO 13.8KV 110KV 560A | UND | 10908 | 1 | 8908 | PENDIENTE | 4
ARASE005 | CENTRAL | ARAGUA | PEDREGAL | 13.8 | RECONECTADOR | RECONECTADOR 13,8 KV | RECONECTADORES | RECONECTADOR VACIO 13.8KV 110KV 560A | UND | 10908 | 1 | 8908 | PENDIENTE | 5
ARASE006 | CENTRAL | ARAGUA | PEDREGAL | 13.8 | RECONECTADOR | RECONECTADOR 34,5 KV | RECONECTADORES | RECONECTADOR VACIO 34,5 KV 150 KV 560A | UND | 21500 | 1 | 17500 | PENDIENTE | 6
ARASE007 | CENTRAL | ARAGUA | SAN CASIMIRO | 34.5 | RECONECTADOR | RECONECTADOR 34,5 KV | RECONECTADORES | RECONECTADOR VACIO 34,5 KV 150 KV 560A | UND | 21500 | 1 | 17500 | PENDIENTE | 7
ARASE008 | CENTRAL | ARAGUA | SAN SEBASTIAN | 34.5 | RECONECTADOR | RECONECTADOR 34,5 KV | RECONECTADORES | RECONECTADOR VACIO 34,5 KV 150 KV 560A | UND | 21500 | 1 | 17500 | PENDIENTE | 8
ARASE009 | CENTRAL | ARAGUA | TOCORON | 34.5 | RECONECTADOR | RECONECTADOR 34,5 KV | RECONECTADORES | RECONECTADOR VACIO 34,5 KV 150 KV 560A | UND | 21500 | 2 | 35000 | PENDIENTE | 9
ARASE010 | CENTRAL | ARAGUA | TIARA | 34.5 | RECONECTADOR | RECONECTADOR 34,5 KV | RECONECTADORES | RECONECTADOR VACIO 34,5 KV 150 KV 560A | UND | 21500 | 1 | 17500 | PENDIENTE | 10
ARASE011 | CENTRAL | ARAGUA | CUMBOTO | 34.5 | RECONECTADOR | RECONECTADOR 34,5 KV | RECONECTADORES | RECONECTADOR VACIO 34,5 KV 150 KV 560A | UND | 21500 | 1 | 17500 | RESUELTO | 11
ARASE012 | CENTRAL | ARAGUA | CATA | 34.5 | RECONECTADOR | RECONECTADOR 34,5 KV | RECONECTADORES | RECONECTADOR VACIO 34,5 KV 150 KV 560A | UND | 21500 | 1 | 17500 | RESUELTO | 12
ARASE013 | CENTRAL | ARAGUA | CUMBOTO | 34.5 | RECONECTADOR | RECONECTADOR 13,8 KV | RECONECTADORES | RECONECTADOR VACIO 13.8KV 110KV 560A | UND | 10908 | 1 | 8908 | PENDIENTE | 4
2 | LOS_LLANOS | BARINAS | ALTO BARINAS | 34.5 | TRANSFORMADORDEPOTENCIA | FUERA DE SERVICIO RECUPERABLE (SUSTITUCION) | TRANSFORMADORESDEPOTENCIA | TRANSF. DE POTENCIA 34,5/13,8 kV 15MVA | UND | 630000 | 1 | 630000 | PENDIENTE | 2
9 | LOS_LLANOS | BARINAS | ALTO BARINAS | 34.5 | INTERRUPTOR | INTERRUPTOR 34,5 KV | INTERRUPTORES | INTERRUPTOR POTENCIA VACIO 34,5 KV 630A |  | 0 | 1 | 38000 | PENDIENTE | 9
10 | LOS_LLANOS | BARINAS | ALTO BARINAS | 34.5 | RECONECTADOR | RECONECTADOR 13,8 KV | RECONECTADORES | RECONECTADOR VACIO 13.8KV 110KV 560A | UND | 10908 | 3 | 26724 | PENDIENTE | 10
21 | LOS_LLANOS | BARINAS | ALTO BARINAS | 34.5 | SECCIONADOR | SECCIONADORES DE 13,8 KV | SECCIONADORES | SECCIONADOR MONOP 13.8KV 630A 110KVBIL | UND | 1600 | 9 | 14400 | PENDIENTE | 21
22 | LOS_LLANOS | BARINAS | ALTO BARINAS | 34.5 | CORTACORRIENTE | CORTACORRIENTE 13,8 KV | CORTACORRIENTES | CORTACORRIENTE MONOP 13.8KV 100A 12KA | UND | 63.21 | 9 | 568.89 | PENDIENTE | 22
42 | LOS_LLANOS | BARINAS | ALTO BARINAS | 34.5 | SERVICIOSAUXILIARES | TRANSFORMADOR DE LOS SERVICIOS AUXILIARES | TRANSFORMADORES | TDI 1F 34500/120-240V 15 KVA |  | 0 | 3 | 5850 | PENDIENTE | 42
43 | LOS_LLANOS | BARINAS | ALTO BARINAS | 34.5 | TRANSFORMADORESDEMEDICION | TRANSFORMADORES DE TENSION | TRANSFORMADORES_DE_MEDIDA | TRANSFORMADORES DE TENSION | UND | 428.7132 | 3 | 1286.1397 | PENDIENTE | 43
44 | LOS_LLANOS | BARINAS | ALTO BARINAS | 34.5 | TRANSFORMADORESDEMEDICION | TRANSFORMADORES DE CORRIENTE | TRANSFORMADORES_DE_MEDIDA | TRANSFORMADORES DE CORRIENTE | UND | 438.22 | 3 | 1314.66 | PENDIENTE | 44
45 | LOS_LLANOS | BARINAS | ALTO BARINAS | 34.5 | BANCODECAPACITORES | BANCO DE CAPACITORES | EQUIPOS_DE_SUBESTACIONES | BANCO DE CAPACITADORES DORES3X50KVA | JG | 3000 | 6 | 18000 | PENDIENTE | 45
46 | LOS_LLANOS | BARINAS | ALTO BARINAS | 34.5 | ESTRUCTURASDESOPORTE | ESTRUCTURAS DE SOPORTE | CONECTORES | CONECTOR CU-AL TIPO "U" KSU-29 250MCM | PZA | 8.82 | 18 | 158.76 | PENDIENTE | 46
47 | LOS_LLANOS | BARINAS | ALTO BARINAS | 34.5 | ESTRUCTURASDESOPORTE | ESTRUCTURAS DE SOPORTE | CONECTORES | CONECTOR TERMINAL TIPO BARRACUDA 4/0 |  | 0 | 36 | 720 | PENDIENTE | 47
48 | LOS_LLANOS | BARINAS | ALTO BARINAS | 34.5 | ESTRUCTURASDESOPORTE | ESTRUCTURAS DE SOPORTE | CONECTORES | CONECTOR TERMINAL TIPO BARRACUDA 266MCM |  | 0 | 36 | 504 | PENDIENTE | 48
49 | LOS_LLANOS | BARINAS | ALTO BARINAS | 34.5 | ESTRUCTURASDESOPORTE | ESTRUCTURAS DE SOPORTE | CONECTORES | CONECTOR TERMINAL TIPO BARRACUDA 366MCM |  | 0 | 18 | 324 | PENDIENTE | 49
51 | LOS_LLANOS | BARINAS | ALTO BARINAS | 34.5 | SISTEMADEPUESTAATIERRA | CONDUCTOR PARA A TIERRA | CABLES_Y_CONDUCTORES | CABLE CU DESNUDO 250KCM 37H TR BLANDO 1P | KG | 19.16 | 30 | 574.8 | PENDIENTE | 51
52 | LOS_LLANOS | BARINAS | ALTO BARINAS | 34.5 | SISTEMADEPUESTAATIERRA | CONDUCTOR PARA A TIERRA | CABLES_Y_CONDUCTORES | CONDUCTOR ACSR 336.4 KCM 18+1H | KG | 7.65 | 58 | 443.7 | PENDIENTE | 52
53 | LOS_LLANOS | BARINAS | ALTO BARINAS | 34.5 | SISTEMADEPUESTAATIERRA | CONDUCTOR PARA A TIERRA | CABLES_Y_CONDUCTORES | CONDUCTOR DESNUDO ARVIDAL 4/0AWG 7H | KG | 5.61 | 100 | 561 | PENDIENTE | 53
54 | LOS_LLANOS | BARINAS | ALTO BARINAS | 34.5 | ESTRUCTURASDESOPORTE | ESTRUCTURAS DE SOPORTE | HERRAJES | ABRAZADERA PARA TRANSFORMADOR DE 4-6" | PZA | 45.25 | 1 | 45.25 | PENDIENTE | 54
55 | LOS_LLANOS | BARINAS | ALTO BARINAS | 34.5 | SEGURIDADINFRAESTRUCTURA | NECESIDADES DE LA PIEDRA PICADA | MATERIALES_VARIOS | PIEDRA PICADA NUM 4 Ó 5 | M3 | 35 | 18 | 630 | PENDIENTE | 55
15 | LOS_LLANOS | BARINAS | BARINITAS | 34.5 | RECONECTADOR | RECONECTADOR 13,8 KV | RECONECTADORES | RECONECTADOR VACIO 13.8KV 110KV 560A | UND | 10908 | 1 | 8908 | PENDIENTE | 15
23 | LOS_LLANOS | BARINAS | BARINITAS | 34.5 | PARARRAYO | PARARRAYOS DE 13,8 kV | PARARRAYOS | PARARRAYO CERAMICA TIPO PEDESTAL PARA SUBESTACION DE 15KV | UND | 150 | 6 | 240 | PENDIENTE | 23
24 | LOS_LLANOS | BARINAS | BARINITAS | 34.5 | SECCIONADOR | SECCIONADORES DE 13,8 KV | SECCIONADORES | SECCIONADOR MONOP 13.8KV 630A 110KVBIL | UND | 1600 | 3 | 4800 | PENDIENTE | 24
56 | LOS_LLANOS | BARINAS | BARINITAS | 34.5 | BANCODECAPACITORES | BANCO DE CAPACITORES | EQUIPOS_DE_SUBESTACIONES | BANCO DE CAPACITADORES DORES3X50KVA | JG | 3000 | 6 | 18000 | PENDIENTE | 56
57 | LOS_LLANOS | BARINAS | BARINITAS | 34.5 | SISTEMADEPUESTAATIERRA | CONDUCTOR PARA A TIERRA | CABLES_Y_CONDUCTORES | CABLE CU DESNUDO 250KCM 37H TR BLANDO 1P | KG | 19.16 | 20 | 383.2 | PENDIENTE | 57
58 | LOS_LLANOS | BARINAS | BARINITAS | 34.5 | SISTEMADEPUESTAATIERRA | CONDUCTOR PARA A TIERRA | CABLES_Y_CONDUCTORES | CONDUCTOR DESNUDO ARVIDAL 4/0AWG 7H | KG | 5.61 | 100 | 561 | PENDIENTE | 58
59 | LOS_LLANOS | BARINAS | BARINITAS | 34.5 | ESTRUCTURASDESOPORTE | ESTRUCTURAS DE SOPORTE | CONECTORES | CONECTOR CU-AL TIPO "U" KSU-29 250MCM | PZA | 8.82 | 2 | 17.64 | PENDIENTE | 59
60 | LOS_LLANOS | BARINAS | BARINITAS | 34.5 | ESTRUCTURASDESOPORTE | ESTRUCTURAS DE SOPORTE | CONECTORES | CONECTOR TERMINAL TIPO BARRACUDA 4/0 |  | 0 | 36 | 720 | PENDIENTE | 60
61 | LOS_LLANOS | BARINAS | BARINITAS | 34.5 | ESTRUCTURASDESOPORTE | ESTRUCTURAS DE SOPORTE | CONECTORES | CONECTOR TERMINAL TIPO BARRACUDA 266MCM |  | 0 | 36 | 504 | PENDIENTE | 61
62 | LOS_LLANOS | BARINAS | BARINITAS | 34.5 | ESTRUCTURASDESOPORTE | ESTRUCTURAS DE SOPORTE | CONECTORES | CONECTOR TERMINAL TIPO BARRACUDA 366MCM |  | 0 | 12 | 216 | PENDIENTE | 62
63 | LOS_LLANOS | BARINAS | BARINITAS | 34.5 | SEGURIDADINFRAESTRUCTURA | NECESIDADES DE LA PIEDRA PICADA | MATERIALES_VARIOS | PIEDRA PICADA NUM 4 Ó 5 | M3 | 35 | 12 | 420 | PENDIENTE | 63
25 | LOS_LLANOS | BARINAS | BARRANCAS | 34.5 | CORTACORRIENTE | CORTACORRIENTE 13,8 KV | CORTACORRIENTES | CORTACORRIENTE MONOP 13.8KV 100A 12KA | UND | 63.21 | 3 | 189.63 | PENDIENTE | 25
26 | LOS_LLANOS | BARINAS | BARRANCAS | 34.5 | SECCIONADOR | SECCIONADORES DE 13,8 KV | SECCIONADORES | SECCIONADOR MONOP 13.8KV 630A 110KVBIL | UND | 1600 | 1 | 1600 | PENDIENTE | 26
65 | LOS_LLANOS | BARINAS | BARRANCAS | 34.5 | BANCODECAPACITORES | BANCO DE CAPACITORES | EQUIPOS_DE_SUBESTACIONES | BANCO DE CAPACITADORES DORES3X50KVA | JG | 3000 | 3 | 9000 | PENDIENTE | 65
66 | LOS_LLANOS | BARINAS | BARRANCAS | 34.5 | SISTEMADEPUESTAATIERRA | CONDUCTOR PARA A TIERRA | CABLES_Y_CONDUCTORES | CABLE CU DESNUDO 250KCM 37H TR BLANDO 1P | KG | 19.16 | 50 | 958 | PENDIENTE | 66
68 | LOS_LLANOS | BARINAS | BARRANCAS | 34.5 | ESTRUCTURASDESOPORTE | ESTRUCTURAS DE SOPORTE | CONECTORES | CONECTOR CU-AL TIPO "U" KSU-29 250MCM | PZA | 8.82 | 10 | 88.2 | PENDIENTE | 68
69 | LOS_LLANOS | BARINAS | BARRANCAS | 34.5 | ESTRUCTURASDESOPORTE | ESTRUCTURAS DE SOPORTE | CONECTORES | CONECTOR TERMINAL TIPO BARRACUDA 366MCM |  | 0 | 12 | 216 | PENDIENTE | 69
70 | LOS_LLANOS | BARINAS | BARRANCAS | 34.5 | SISTEMADEPUESTAATIERRA | CONDUCTOR PARA A TIERRA | CABLES_Y_CONDUCTORES | CONDUCTOR ACSR 336.4 KCM 18+1H | KG | 7.65 | 10 | 76.5 | PENDIENTE | 70
71 | LOS_LLANOS | BARINAS | BARRANCAS | 34.5 | TRANSFORMADORESDEMEDICION | TRANSFORMADORES DE TENSION | TRANSFORMADORES_DE_MEDIDA | TRANSFORMADORES DE TENSION | UND | 428.7132 | 1 | 428.7132 | PENDIENTE | 71
72 | LOS_LLANOS | BARINAS | BARRANCAS | 34.5 | TRANSFORMADORESDEMEDICION | TRANSFORMADORES DE CORRIENTE | TRANSFORMADORES_DE_MEDIDA | TRANSFORMADORES DE CORRIENTE | UND | 438.22 | 1 | 438.22 | PENDIENTE | 72
73 | LOS_LLANOS | BARINAS | BARRANCAS | 34.5 | SEGURIDADINFRAESTRUCTURA | NECESIDADES DE LA PIEDRA PICADA | MATERIALES_VARIOS | PIEDRA PICADA NUM 4 Ó 5 | M3 | 35 | 6 | 210 | PENDIENTE | 73
74 | LOS_LLANOS | BARINAS | BARRANCAS | 34.5 | SISTEMADEPUESTAATIERRA | CONDUCTOR PARA A TIERRA | CABLES_Y_CONDUCTORES | CONDUCTOR DESNUDO ARVIDAL 4/0AWG 7H | KG | 5.61 | 100 | 561 | PENDIENTE | 74
11 | LOS_LLANOS | BARINAS | CANAGUA | 34.5 | INTERRUPTOR | INTERRUPTOR 34,5 KV | INTERRUPTORES | INTERRUPTOR POTE VACIO 34.5 KV 1250A LLEGADA |  | 0 | 1 | 54000 | PENDIENTE | 11
16 | LOS_LLANOS | BARINAS | CANAGUA | 34.5 | RECONECTADOR | RECONECTADOR 13,8 KV | RECONECTADORES | RECONECTADOR VACIO 13.8KV 110KV 560A | UND | 10908 | 1 | 8908 | PENDIENTE | 16
27 | LOS_LLANOS | BARINAS | CANAGUA | 34.5 | SECCIONADOR | SECCIONADORES DE 13,8 KV | SECCIONADORES | SECCIONADOR MONOP 13.8KV 630A 110KVBIL | UND | 1600 | 9 | 14400 | PENDIENTE | 27
28 | LOS_LLANOS | BARINAS | CANAGUA | 34.5 | CORTACORRIENTE | CORTACORRIENTE 13,8 KV | CORTACORRIENTES | CORTACORRIENTE MONOP 13.8KV 100A 12KA | UND | 63.21 | 3 | 189.63 | PENDIENTE | 28
75 | LOS_LLANOS | BARINAS | CANAGUA | 34.5 | ESTRUCTURASDESOPORTE | ESTRUCTURAS DE SOPORTE | CONECTORES | CONECTOR TERMINAL TIPO BARRACUDA 4/0 |  | 0 | 18 | 360 | PENDIENTE | 75
76 | LOS_LLANOS | BARINAS | CANAGUA | 34.5 | ESTRUCTURASDESOPORTE | ESTRUCTURAS DE SOPORTE | CONECTORES | CONECTOR TERMINAL TIPO BARRACUDA 266MCM |  | 0 | 12 | 168 | PENDIENTE | 76
77 | LOS_LLANOS | BARINAS | CANAGUA | 34.5 | ESTRUCTURASDESOPORTE | ESTRUCTURAS DE SOPORTE | CONECTORES | CONECTOR TERMINAL TIPO BARRACUDA 366MCM |  | 0 | 12 | 216 | PENDIENTE | 77
78 | LOS_LLANOS | BARINAS | CANAGUA | 34.5 | BANCODECAPACITORES | BANCO DE CAPACITORES | EQUIPOS_DE_SUBESTACIONES | BANCO DE CAPACITADORES DORES3X50KVA | JG | 3000 | 3 | 9000 | PENDIENTE | 78
79 | LOS_LLANOS | BARINAS | CANAGUA | 34.5 | SISTEMADEPUESTAATIERRA | CONDUCTOR PARA A TIERRA | CABLES_Y_CONDUCTORES | CABLE CU DESNUDO 250KCM 37H TR BLANDO 1P | KG | 19.16 | 10 | 191.6 | PENDIENTE | 79
80 | LOS_LLANOS | BARINAS | CANAGUA | 34.5 | ESTRUCTURASDESOPORTE | ESTRUCTURAS DE SOPORTE | CONECTORES | CONECTOR CU-AL TIPO "U" KSU-29 250MCM | PZA | 8.82 | 10 | 88.2 | PENDIENTE | 80
82 | LOS_LLANOS | BARINAS | CANAGUA | 34.5 | TRANSFORMADORESDEMEDICION | TRANSFORMADORES DE TENSION | TRANSFORMADORES_DE_MEDIDA | TRANSFORMADORES DE TENSION | UND | 428.7132 | 1 | 428.7132 | PENDIENTE | 82
83 | LOS_LLANOS | BARINAS | CANAGUA | 34.5 | TRANSFORMADORESDEMEDICION | TRANSFORMADORES DE CORRIENTE | TRANSFORMADORES_DE_MEDIDA | TRANSFORMADORES DE CORRIENTE | UND | 438.22 | 1 | 438.22 | PENDIENTE | 83
84 | LOS_LLANOS | BARINAS | CANAGUA | 34.5 | SEGURIDADINFRAESTRUCTURA | NECESIDADES DE LA PIEDRA PICADA | MATERIALES_VARIOS | PIEDRA PICADA NUM 4 Ó 5 | M3 | 35 | 6 | 210 | PENDIENTE | 84
85 | LOS_LLANOS | BARINAS | CANAGUA | 34.5 | SISTEMADEPUESTAATIERRA | CONDUCTOR PARA A TIERRA | CABLES_Y_CONDUCTORES | CONDUCTOR DESNUDO ARVIDAL 4/0AWG 7H | KG | 5.61 | 100 | 561 | PENDIENTE | 85
17 | LOS_LLANOS | BARINAS | CAPITANEJO | 34.5 | RECONECTADOR | RECONECTADOR 34,5 KV | RECONECTADORES | RECONECTADOR VACIO 34,5 KV 150 KV 560A | UND | 21500 | 1 | 17500 | PENDIENTE | 17
29 | LOS_LLANOS | BARINAS | CAPITANEJO | 34.5 | CORTACORRIENTE | CORTACORRIENTE 34,5 KV | CORTACORRIENTES | PORTA FUSIBLE P/CORTAC 34.5KV 150 BILL | PZA | 17 | 2 | 34 | PENDIENTE | 29
86 | LOS_LLANOS | BARINAS | CAPITANEJO | 34.5 | ESTRUCTURASDESOPORTE | ESTRUCTURAS DE SOPORTE | CONECTORES | CONECTOR TERMINAL TIPO BARRACUDA 4/0 |  | 0 | 18 | 360 | PENDIENTE | 86
87 | LOS_LLANOS | BARINAS | CAPITANEJO | 34.5 | ESTRUCTURASDESOPORTE | ESTRUCTURAS DE SOPORTE | CONECTORES | CONECTOR TERMINAL TIPO BARRACUDA 266MCM |  | 0 | 12 | 168 | PENDIENTE | 87
88 | LOS_LLANOS | BARINAS | CAPITANEJO | 34.5 | ESTRUCTURASDESOPORTE | ESTRUCTURAS DE SOPORTE | CONECTORES | CONECTOR TERMINAL TIPO BARRACUDA 366MCM |  | 0 | 12 | 216 | PENDIENTE | 88
89 | LOS_LLANOS | BARINAS | CAPITANEJO | 34.5 | TRANSFORMADORESDEMEDICION | TRANSFORMADORES DE TENSION | TRANSFORMADORES_DE_MEDIDA | TRANSFORMADORES DE TENSION | UND | 428.7132 | 1 | 428.7132 | PENDIENTE | 89
90 | LOS_LLANOS | BARINAS | CAPITANEJO | 34.5 | TRANSFORMADORESDEMEDICION | TRANSFORMADORES DE CORRIENTE | TRANSFORMADORES_DE_MEDIDA | TRANSFORMADORES DE CORRIENTE | UND | 438.22 | 1 | 438.22 | PENDIENTE | 90
91 | LOS_LLANOS | BARINAS | CAPITANEJO | 34.5 | SEGURIDADINFRAESTRUCTURA | NECESIDADES DE LA PIEDRA PICADA | MATERIALES_VARIOS | PIEDRA PICADA NUM 4 Ó 5 | M3 | 35 | 6 | 210 | PENDIENTE | 91
12 | LOS_LLANOS | BARINAS | CDAD DE NUTRIAS | 34.5 | INTERRUPTOR | INTERRUPTOR 34,5 KV | INTERRUPTORES | INTERRUPTOR POTE VACIO 34.5 KV 1250A LLEGADA |  | 0 | 1 | 54000 | PENDIENTE | 12
13 | LOS_LLANOS | BARINAS | CDAD DE NUTRIAS | 34.5 | RECONECTADOR | RECONECTADOR 34,5 KV | RECONECTADORES | RECONECTADOR VACIO 34,5 KV 150 KV 560A | UND | 21500 | 1 | 17500 | PENDIENTE | 13
14 | LOS_LLANOS | BARINAS | CDAD DE NUTRIAS | 34.5 | RECONECTADOR | RECONECTADOR 13,8 KV | RECONECTADORES | RECONECTADOR VACIO 13.8KV 110KV 560A | UND | 10908 | 1 | 8908 | PENDIENTE | 14
30 | LOS_LLANOS | BARINAS | CDAD DE NUTRIAS | 34.5 | CORTACORRIENTE | CORTACORRIENTE 13,8 KV | CORTACORRIENTES | CORTACORRIENTE MONOP 13.8KV 100A 12KA | UND | 63.21 | 3 | 189.63 | PENDIENTE | 30
31 | LOS_LLANOS | BARINAS | CDAD DE NUTRIAS | 34.5 | ESTRUCTURASDESOPORTE | ESTRUCTURAS DE SOPORTE | CONECTORES | CONECTOR TERMINAL TIPO BARRACUDA 4/0 |  | 0 | 18 | 360 | PENDIENTE | 31
32 | LOS_LLANOS | BARINAS | CDAD DE NUTRIAS | 34.5 | ESTRUCTURASDESOPORTE | ESTRUCTURAS DE SOPORTE | CONECTORES | CONECTOR TERMINAL TIPO BARRACUDA 266MCM |  | 0 | 12 | 168 | PENDIENTE | 32
33 | LOS_LLANOS | BARINAS | CDAD DE NUTRIAS | 34.5 | ESTRUCTURASDESOPORTE | ESTRUCTURAS DE SOPORTE | CONECTORES | CONECTOR TERMINAL TIPO BARRACUDA 366MCM |  | 0 | 12 | 216 | PENDIENTE | 33
34 | LOS_LLANOS | BARINAS | CDAD DE NUTRIAS | 34.5 | BANCODECAPACITORES | BANCO DE CAPACITORES | EQUIPOS_DE_SUBESTACIONES | BANCO DE CAPACITADORES DORES3X50KVA | JG | 3000 | 3 | 9000 | PENDIENTE | 34
35 | LOS_LLANOS | BARINAS | CDAD DE NUTRIAS | 34.5 | SISTEMADEPUESTAATIERRA | CONDUCTOR PARA A TIERRA | CABLES_Y_CONDUCTORES | CABLE CU DESNUDO 250KCM 37H TR BLANDO 1P | KG | 19.16 | 10 | 191.6 | PENDIENTE | 35
36 | LOS_LLANOS | BARINAS | CDAD DE NUTRIAS | 34.5 | ESTRUCTURASDESOPORTE | ESTRUCTURAS DE SOPORTE | CONECTORES | CONECTOR CU-AL TIPO "U" KSU-29 250MCM | PZA | 8.82 | 12 | 105.84 | PENDIENTE | 36
38 | LOS_LLANOS | BARINAS | CDAD DE NUTRIAS | 34.5 | TRANSFORMADORESDEMEDICION | TRANSFORMADORES DE TENSION | TRANSFORMADORES_DE_MEDIDA | TRANSFORMADORES DE TENSION | UND | 428.7132 | 1 | 428.7132 | PENDIENTE | 38
39 | LOS_LLANOS | BARINAS | CDAD DE NUTRIAS | 34.5 | TRANSFORMADORESDEMEDICION | TRANSFORMADORES DE CORRIENTE | TRANSFORMADORES_DE_MEDIDA | TRANSFORMADORES DE CORRIENTE | UND | 438.22 | 1 | 438.22 | PENDIENTE | 39
40 | LOS_LLANOS | BARINAS | CDAD DE NUTRIAS | 34.5 | SEGURIDADINFRAESTRUCTURA | NECESIDADES DE LA PIEDRA PICADA | MATERIALES_VARIOS | PIEDRA PICADA NUM 4 Ó 5 | M3 | 35 | 6 | 210 | PENDIENTE | 40
41 | LOS_LLANOS | BARINAS | CDAD DE NUTRIAS | 34.5 | SISTEMADEPUESTAATIERRA | CONDUCTOR PARA A TIERRA | CABLES_Y_CONDUCTORES | CONDUCTOR DESNUDO ARVIDAL 4/0AWG 7H | KG | 5.61 | 100 | 561 | PENDIENTE | 41
92 | LOS_LLANOS | BARINAS | LOS SILOS | 34.5 | SERVICIOSAUXILIARES | RECTIFICADORES | Rectificador Voltaje de Entrada: 208 [Vac]. Corriente nominal 65 A. Salida: 125 [Vdc]. 100[A]. | Rectificador Voltaje de Entrada: 208 [Vac]. Corriente nominal 65 A. Salida: 125 [Vdc]. 100[A]. (SM2800) |  | 0 | 2 | 14000 | PENDIENTE | 92
93 | LOS_LLANOS | BARINAS | LOS SILOS | 34.5 | SERVICIOSAUXILIARES | BATERÍAS | BANCO_DE_BATERIAS | BATERIA DE 96 VOLTIOS DC | PZA | 2500 | 9 | 22500 | PENDIENTE | 93
94 | LOS_LLANOS | BARINAS | MIJAGUAS | 34.5 | BANCODECAPACITORES | BANCO DE CAPACITORES | EQUIPOS_DE_SUBESTACIONES | BANCO DE CAPACITADORES DORES3X50KVA | JG | 3000 | 3 | 9000 | PENDIENTE | 94
95 | LOS_LLANOS | BARINAS | MIJAGUAS | 34.5 | CORTACORRIENTE | CORTACORRIENTE 13,8 KV | CORTACORRIENTES | CORTACORRIENTE MONOP 13.8KV 100A 12KA | UND | 63.21 | 3 | 189.63 | PENDIENTE | 95
96 | LOS_LLANOS | BARINAS | MIJAGUAS | 34.5 | SISTEMADEPUESTAATIERRA | CONDUCTOR PARA A TIERRA | CABLES_Y_CONDUCTORES | CABLE CU DESNUDO 250KCM 37H TR BLANDO 1P | KG | 19.16 | 10 | 191.6 | PENDIENTE | 96
97 | LOS_LLANOS | BARINAS | MIJAGUAS | 34.5 | ESTRUCTURASDESOPORTE | ESTRUCTURAS DE SOPORTE | CONECTORES | CONECTOR CU-AL TIPO "U" KSU-29 250MCM | PZA | 8.82 | 10 | 88.2 | PENDIENTE | 97
99 | LOS_LLANOS | BARINAS | MIJAGUAS | 34.5 | SEGURIDADINFRAESTRUCTURA | NECESIDADES DE LA PIEDRA PICADA | MATERIALES_VARIOS | PIEDRA PICADA NUM 4 Ó 5 | M3 | 35 | 6 | 210 | PENDIENTE | 99
100 | LOS_LLANOS | BARINAS | MIJAGUAS | 34.5 | SISTEMADEPUESTAATIERRA | CONDUCTOR PARA A TIERRA | CABLES_Y_CONDUCTORES | CONDUCTOR DESNUDO ARVIDAL 4/0AWG 7H | KG | 5.61 | 100 | 561 | PENDIENTE | 100
18 | LOS_LLANOS | BARINAS | OBISPOS | 34.5 | RECONECTADOR | RECONECTADOR 13,8 KV | RECONECTADORES | RECONECTADOR VACIO 13.8KV 110KV 560A | UND | 10908 | 1 | 8908 | PENDIENTE | 18
19 | LOS_LLANOS | BARINAS | OBISPOS | 34.5 | SECCIONADOR | SECCIONADORES DE 13,8 KV | SECCIONADORES | SECCIONADOR MONOP 13.8KV 630A 110KVBIL | UND | 1600 | 6 | 9600 | PENDIENTE | 19
101 | LOS_LLANOS | BARINAS | OBISPOS | 34.5 | BANCODECAPACITORES | BANCO DE CAPACITORES | EQUIPOS_DE_SUBESTACIONES | BANCO DE CAPACITADORES DORES3X50KVA | JG | 3000 | 3 | 9000 | PENDIENTE | 101
102 | LOS_LLANOS | BARINAS | OBISPOS | 34.5 | CORTACORRIENTE | CORTACORRIENTE 13,8 KV | CORTACORRIENTES | CORTACORRIENTE MONOP 13.8KV 100A 12KA | UND | 63.21 | 3 | 189.63 | PENDIENTE | 102
103 | LOS_LLANOS | BARINAS | OBISPOS | 34.5 | SISTEMADEPUESTAATIERRA | CONDUCTOR PARA A TIERRA | CABLES_Y_CONDUCTORES | CABLE CU DESNUDO 250KCM 37H TR BLANDO 1P | KG | 19.16 | 50 | 958 | PENDIENTE | 103
105 | LOS_LLANOS | BARINAS | OBISPOS | 34.5 | ESTRUCTURASDESOPORTE | ESTRUCTURAS DE SOPORTE | CONECTORES | CONECTOR CU-AL TIPO "U" KSU-29 250MCM | PZA | 8.82 | 10 | 88.2 | PENDIENTE | 105
106 | LOS_LLANOS | BARINAS | OBISPOS | 34.5 | ESTRUCTURASDESOPORTE | ESTRUCTURAS DE SOPORTE | CONECTORES | CONECTOR TERMINAL TIPO BARRACUDA 366MCM |  | 0 | 12 | 216 | PENDIENTE | 106
107 | LOS_LLANOS | BARINAS | OBISPOS | 34.5 | SISTEMADEPUESTAATIERRA | CONDUCTOR PARA A TIERRA | CABLES_Y_CONDUCTORES | CONDUCTOR ACSR 336.4 KCM 18+1H | KG | 7.65 | 10 | 76.5 | PENDIENTE | 107
108 | LOS_LLANOS | BARINAS | OBISPOS | 34.5 | TRANSFORMADORESDEMEDICION | TRANSFORMADORES DE TENSION | TRANSFORMADORES_DE_MEDIDA | TRANSFORMADORES DE TENSION | UND | 428.7132 | 1 | 428.7132 | PENDIENTE | 108
109 | LOS_LLANOS | BARINAS | OBISPOS | 34.5 | TRANSFORMADORESDEMEDICION | TRANSFORMADORES DE CORRIENTE | TRANSFORMADORES_DE_MEDIDA | TRANSFORMADORES DE CORRIENTE | UND | 438.22 | 1 | 438.22 | PENDIENTE | 109
110 | LOS_LLANOS | BARINAS | OBISPOS | 34.5 | SEGURIDADINFRAESTRUCTURA | NECESIDADES DE LA PIEDRA PICADA | MATERIALES_VARIOS | PIEDRA PICADA NUM 4 Ó 5 | M3 | 35 | 6 | 210 | PENDIENTE | 110
111 | LOS_LLANOS | BARINAS | OBISPOS | 34.5 | SISTEMADEPUESTAATIERRA | CONDUCTOR PARA A TIERRA | CABLES_Y_CONDUCTORES | CONDUCTOR DESNUDO ARVIDAL 4/0AWG 7H | KG | 5.61 | 100 | 561 | PENDIENTE | 111
112 | LOS_LLANOS | BARINAS | OBISPOS | 34.5 | TABLERODECONTROLYMEDICIÓN | SISTEMAS DE CONTROL | MATERIALES_VARIOS | CAMBIO TOTAL DEL SISTEMA DE CONTROL ANALOGICO |  | 0 | 2 | 2400 | PENDIENTE | 112
113 | LOS_LLANOS | BARINAS | OBISPOS | 34.5 | INTERRUPTOR | INTERRUPTOR 34,5 KV | INTERRUPTORES | INTERRUPTOR POTE VACIO 34.5 KV 1250A LLEGADA |  | 0 | 1 | 54000 | PENDIENTE | 113
1 | LOS_LLANOS | BARINAS | SABANETA | 34.5 | TRANSFORMADORDEPOTENCIA | FUERA DE SERVICIO RECUPERABLE (SUSTITUCION) | TRANSFORMADORESDEPOTENCIA | TRANSF. DE POTENCIA 34,5/13,8 kV 15MVA | UND | 630000 | 1 | 630000 | PENDIENTE | 1
6 | LOS_LLANOS | BARINAS | SABANETA | 34.5 | INTERRUPTOR | INTERRUPTOR 34,5 KV | INTERRUPTORES | INTERRUPTOR POTENCIA VACIO 34,5 KV 630A |  | 0 | 1 | 38000 | PENDIENTE | 6
7 | LOS_LLANOS | BARINAS | SABANETA | 34.5 | RECONECTADOR | RECONECTADOR 34,5 KV | RECONECTADORES | RECONECTADOR VACIO 34,5 KV 150 KV 560A | UND | 21500 | 1 | 17500 | PENDIENTE | 7
8 | LOS_LLANOS | BARINAS | SABANETA | 34.5 | RECONECTADOR | RECONECTADOR 13,8 KV | RECONECTADORES | RECONECTADOR VACIO 13.8KV 110KV 560A | UND | 10908 | 2 | 17816 | PENDIENTE | 8
20 | LOS_LLANOS | BARINAS | SABANETA | 34.5 | SECCIONADOR | SECCIONADORES DE 13,8 KV | SECCIONADORES | SECCIONADOR MONOP 13.8KV 630A 110KVBIL | UND | 1600 | 12 | 19200 | PENDIENTE | 20
114 | LOS_LLANOS | BARINAS | SABANETA | 34.5 | SERVICIOSAUXILIARES | TRANSFORMADOR DE LOS SERVICIOS AUXILIARES | TRANSFORMADORES | TDI 1F 34500/120-240V 15 KVA |  | 0 | 1 | 1950 | PENDIENTE | 114
115 | LOS_LLANOS | BARINAS | SABANETA | 34.5 | BANCODECAPACITORES | BANCO DE CAPACITORES | EQUIPOS_DE_SUBESTACIONES | BANCO DE CAPACITADORES DORES3X50KVA | JG | 3000 | 6 | 18000 | PENDIENTE | 115
116 | LOS_LLANOS | BARINAS | SABANETA | 34.5 | ESTRUCTURASDESOPORTE | ESTRUCTURAS DE SOPORTE | CONECTORES | CONECTOR TERMINAL TIPO BARRACUDA 4/0 |  | 0 | 18 | 360 | PENDIENTE | 116
117 | LOS_LLANOS | BARINAS | SABANETA | 34.5 | ESTRUCTURASDESOPORTE | ESTRUCTURAS DE SOPORTE | CONECTORES | CONECTOR TERMINAL TIPO BARRACUDA 266MCM |  | 0 | 12 | 168 | PENDIENTE | 117
118 | LOS_LLANOS | BARINAS | SABANETA | 34.5 | CORTACORRIENTE | CORTACORRIENTE 13,8 KV | CORTACORRIENTES | CORTACORRIENTE MONOP 13.8KV 100A 12KA | UND | 63.21 | 6 | 379.26 | PENDIENTE | 118
119 | LOS_LLANOS | BARINAS | SABANETA | 34.5 | ESTRUCTURASDESOPORTE | ESTRUCTURAS DE SOPORTE | CONECTORES | CONECTOR TERMINAL TIPO BARRACUDA 366MCM |  | 0 | 12 | 216 | PENDIENTE | 119
120 | LOS_LLANOS | BARINAS | SABANETA | 34.5 | SISTEMADEPUESTAATIERRA | CONDUCTOR PARA A TIERRA | CABLES_Y_CONDUCTORES | CONDUCTOR ACSR 336.4 KCM 18+1H | KG | 7.65 | 24 | 183.6 | PENDIENTE | 120
121 | LOS_LLANOS | BARINAS | SABANETA | 34.5 | SEGURIDADINFRAESTRUCTURA | NECESIDADES DE LA PIEDRA PICADA | MATERIALES_VARIOS | PIEDRA PICADA NUM 4 Ó 5 | M3 | 35 | 12 | 420 | PENDIENTE | 121
122 | LOS_LLANOS | BARINAS | SABANETA | 34.5 | SISTEMADEPUESTAATIERRA | CONDUCTOR PARA A TIERRA | CABLES_Y_CONDUCTORES | CONDUCTOR DESNUDO ARVIDAL 4/0AWG 7H | KG | 5.61 | 100 | 561 | PENDIENTE | 122
123 | LOS_LLANOS | BARINAS | SABANETA | 34.5 | CORTACORRIENTE | CORTACORRIENTE 34,5 KV | CORTACORRIENTES | CORTACORRIENTE MONOP 34.5KV 100A 8KA | UND | 104.4 | 3 | 313.2 | PENDIENTE | 123
124 | LOS_LLANOS | BARINAS | SABANETA | 34.5 | ESTRUCTURASDESOPORTE | ESTRUCTURAS DE SOPORTE | HERRAJES | SOPORTE PATA TX TRIF | PZA | 300 | 1 | 300 | PENDIENTE | 124
125 | LOS_LLANOS | BARINAS | SABANETA | 34.5 | PARARRAYO | PARARRAYOS DE 13,8 kV | PARARRAYOS | PARARRAYO CERAMICA TIPO PEDESTAL PARA SUBESTACION DE 15KV | UND | 150 | 6 | 240 | PENDIENTE | 125
126 | LOS_LLANOS | BARINAS | SABANETA | 34.5 | PARARRAYO | PARARRAYOS DE 34,5 kV | PARARRAYOS | PARARRAYO CERAMICA TIPO PEDESTAL PARA SUBESTACION DE 34.5KV | UND | 250 | 6 | 324 | PENDIENTE | 126
137 | LOS_LLANOS | BARINAS | SUBESTACIÓN DE PASO CIUDAD BOLIVIA | 13.8 | RECONECTADOR | RECONECTADOR 13,8 KV | RECONECTADORES | RECONECTADOR VACIO 13.8KV 110KV 560A | UND | 10908 | 2 | 17816 | PENDIENTE | 137
138 | LOS_LLANOS | BARINAS | SUBESTACIÓN DE PASO CIUDAD BOLIVIA | 13.8 | SECCIONADOR | SECCIONADORES DE 13,8 KV | SECCIONADORES | SECCIONADOR MONOP 13.8KV 630A 110KVBIL | UND | 1600 | 6 | 9600 | PENDIENTE | 138
139 | LOS_LLANOS | BARINAS | SUBESTACIÓN DE PASO CIUDAD BOLIVIA | 13.8 | ESTRUCTURASDESOPORTE | ESTRUCTURAS DE SOPORTE | CONECTORES | CONECTORES AMPACT 4/0 | PZA | 14 | 12 | 168 | PENDIENTE | 139
140 | LOS_LLANOS | BARINAS | SUBESTACIÓN DE PASO CIUDAD BOLIVIA | 13.8 | SERVICIOSAUXILIARES | TRANSFORMADOR DE LOS SERVICIOS AUXILIARES | TRANSFORMADORES | TDI 1F 13800/120-240V 15KVA | PZA | 1400 | 1 | 1400 | PENDIENTE | 140
141 | LOS_LLANOS | BARINAS | SUBESTACIÓN DE PASO CIUDAD BOLIVIA | 13.8 | SEGURIDADINFRAESTRUCTURA | NECESIDADES DE LA PIEDRA PICADA | MATERIALES_VARIOS | PIEDRA PICADA NUM 4 Ó 5 | M3 | 35 | 3 | 105 | PENDIENTE | 141
142 | LOS_LLANOS | BARINAS | SUBESTACIÓN DE PASO PLANTA PAEZ | 13.8 | RECONECTADOR | RECONECTADOR 13,8 KV | RECONECTADORES | RECONECTADOR VACIO 13.8KV 110KV 560A | UND | 10908 | 2 | 17816 | PENDIENTE | 142
143 | LOS_LLANOS | BARINAS | SUBESTACIÓN DE PASO PLANTA PAEZ | 13.8 | SEGURIDADINFRAESTRUCTURA | NECESIDADES DE LA PIEDRA PICADA | MATERIALES_VARIOS | PIEDRA PICADA NUM 4 Ó 5 | M3 | 35 | 3 | 105 | PENDIENTE | 143
144 | LOS_LLANOS | BARINAS | SUBESTACIÓN DE PASO SANTA BARBARA | 13.8 | RECONECTADOR | RECONECTADOR 13,8 KV | RECONECTADORES | RECONECTADOR VACIO 13.8KV 110KV 560A | UND | 10908 | 1 | 8908 | PENDIENTE | 144
145 | LOS_LLANOS | BARINAS | SUBESTACIÓN DE PASO SANTA BARBARA | 13.8 | SEGURIDADINFRAESTRUCTURA | NECESIDADES DE LA PIEDRA PICADA | MATERIALES_VARIOS | PIEDRA PICADA NUM 4 Ó 5 | M3 | 35 | 3 | 105 | PENDIENTE | 145
127 | LOS_LLANOS | BARINAS | TERRAZAS DEL STO. DOMINGO | 34.5 | BANCODECAPACITORES | BANCO DE CAPACITORES | EQUIPOS_DE_SUBESTACIONES | BANCO DE CAPACITADORES DORES3X50KVA | JG | 3000 | 3 | 9000 | PENDIENTE | 127
128 | LOS_LLANOS | BARINAS | TERRAZAS DEL STO. DOMINGO | 34.5 | CORTACORRIENTE | CORTACORRIENTE 13,8 KV | CORTACORRIENTES | CORTACORRIENTE MONOP 13.8KV 100A 12KA | UND | 63.21 | 3 | 189.63 | PENDIENTE | 128
129 | LOS_LLANOS | BARINAS | TERRAZAS DEL STO. DOMINGO | 34.5 | SISTEMADEPUESTAATIERRA | CONDUCTOR PARA A TIERRA | CABLES_Y_CONDUCTORES | CABLE CU DESNUDO 250KCM 37H TR BLANDO 1P | KG | 19.16 | 10 | 191.6 | PENDIENTE | 129
130 | LOS_LLANOS | BARINAS | TERRAZAS DEL STO. DOMINGO | 34.5 | ESTRUCTURASDESOPORTE | ESTRUCTURAS DE SOPORTE | CONECTORES | CONECTOR CU-AL TIPO "U" KSU-29 250MCM | PZA | 8.82 | 10 | 88.2 | PENDIENTE | 130
132 | LOS_LLANOS | BARINAS | TERRAZAS DEL STO. DOMINGO | 34.5 | SEGURIDADINFRAESTRUCTURA | CERCA PERIMETRAL | MATERIALES_VARIOS | PUERTA DE 1,50*2,10 | UND | 120 | 1 | 120 | PENDIENTE | 132
133 | LOS_LLANOS | BARINAS | TERRAZAS DEL STO. DOMINGO | 34.5 | SEGURIDADINFRAESTRUCTURA | CERCA PERIMETRAL | MATERIALES_VARIOS | CERRADURA | PZA | 40 | 1 | 40 | PENDIENTE | 133
134 | LOS_LLANOS | BARINAS | TERRAZAS DEL STO. DOMINGO | 34.5 | SEGURIDADINFRAESTRUCTURA | CERCA PERIMETRAL | MATERIALES_VARIOS | CANDADO | PZA | 15 | 1 | 15 | PENDIENTE | 134
135 | LOS_LLANOS | BARINAS | TERRAZAS DEL STO. DOMINGO | 34.5 | SEGURIDADINFRAESTRUCTURA | NECESIDADES DE LA PIEDRA PICADA | MATERIALES_VARIOS | PIEDRA PICADA NUM 4 Ó 5 | M3 | 35 | 6 | 210 | PENDIENTE | 135
136 | LOS_LLANOS | BARINAS | TERRAZAS DEL STO. DOMINGO | 34.5 | SISTEMADEPUESTAATIERRA | CONDUCTOR PARA A TIERRA | CABLES_Y_CONDUCTORES | CONDUCTOR DESNUDO ARVIDAL 4/0AWG 7H | KG | 5.61 | 100 | 561 | PENDIENTE | 136
1 | GUAYANA | BOLIVAR | ALTAMIRA | 34.5 | INTERRUPTOR | INTERRUPTOR 34,5 kV | INTERRUPTORES | INTERRUPTOR POTENCIA VACIO 34,5 KV SF6 800A | UND | 42000 | 2 | 84000 | PENDIENTE | 1
2 | GUAYANA | BOLIVAR | ALTAMIRA | 34.5 | SERVICIOSAUXILIARES | BATERÍAS | BANCO_DE_BATERIAS | BANCO DE BATERIAS DE 125 vcc, DE 60 CELDAS , DE 2 VOLTIOS CADA UNA. INCLUIR RACK DE INSTALACION , CONECTORES Y CABLES | JG | 6000 | 2 | 12000 | PENDIENTE | 2
3 | GUAYANA | BOLIVAR | ALTAMIRA | 34.5 | SERVICIOSAUXILIARES | BATERÍAS | BANCO_DE_BATERIAS | BANCO DE BATERIAS 24 CELDAS / 48VCC INCLUIR RACK DE INSTALACION , CONECTORES Y CABLES | JG | 6000 | 1 | 6000 | PENDIENTE | 3
4 | GUAYANA | BOLIVAR | ALTAMIRA | 34.5 | SERVICIOSAUXILIARES | RECTIFICADORES | RECTIFICADORES | Rectificador Voltaje de Entrada: 208 [Vac]. Corriente nominal 65 A. Salida: 125 [Vdc]. 100[A]. | UND | 7000 | 1 | 7000 | PENDIENTE | 4
5 | GUAYANA | BOLIVAR | ALTAMIRA | 34.5 | BANCODECAPACITORES | BANCO DE CAPACITORES | BANCODECONDESADORES | BANCO DE CAPACITORES 4 MVAR |  | 0 | 60 | 73680 | PENDIENTE | 5
6 | GUAYANA | BOLIVAR | ALTAMIRA | 34.5 | PARARRAYO | PARARRAYOS DE 34,5 kV | PARARRAYOS | PARARRAYOS DE 34,5 KV LADO DE ALTA PARA S/E DE DISTRIBUCIÓN | UND | 360 | 5 | 1250 | PENDIENTE | 6
7 | GUAYANA | BOLIVAR | LA QUINA | 34.5 | SERVICIOSAUXILIARES | BATERÍAS | BANCO_DE_BATERIAS | BANCO DE BATERIAS DE 125 vcc, TIPO MONOBLOCK DE 10 CELDAS , DE 12 VOLTIOS CADA UNA. INCLUIR RACK DE INSTALACION , CONECTORES Y CABLES | JG | 6000 | 1 | 6000 | PENDIENTE | 8
8 | GUAYANA | BOLIVAR | LA QUINA | 34.5 | SERVICIOSAUXILIARES | RECTIFICADORES | RECTIFICADORES | Rectificador Voltaje de Entrada: 208 [Vac]. Corriente nominal 65 A. Salida: 125 [Vdc]. 100[A]. | UND | 7000 | 1 | 7000 | PENDIENTE | 9
9 | GUAYANA | BOLIVAR | LA QUINA | 34.5 | PARARRAYO | PARARRAYOS DE 34,5 kV | PARARRAYOS | PARARRAYOS DE 34,5 KV LADO DE ALTA PARA S/E DE DISTRIBUCIÓN | UND | 360 | 5 | 1250 | PENDIENTE | 11
10 | GUAYANA | BOLIVAR | CIUDAD PIAR | 34.5 | INTERRUPTOR | INTERRUPTOR 34,5 kV | INTERRUPTORES | INTERRUPTOR POTENCIA VACIO 34,5 KV SF6 800A | UND | 42000 | 1 | 42000 | PENDIENTE | 12
11 | GUAYANA | BOLIVAR | CIUDAD PIAR | 34.5 | SERVICIOSAUXILIARES | BATERÍAS | BANCO_DE_BATERIAS | BANCO DE BATERIAS DE 125 vcc, DE 60 CELDAS , DE 2 VOLTIOS CADA UNA. INCLUIR RACK DE INSTALACION , CONECTORES Y CABLES | JG | 6000 | 2 | 12000 | PENDIENTE | 13
12 | GUAYANA | BOLIVAR | CIUDAD PIAR | 34.5 | SERVICIOSAUXILIARES | BATERÍAS | BANCO_DE_BATERIAS | BANCO DE BATERIAS 24 CELDAS / 48VCC INCLUIR RACK DE INSTALACION , CONECTORES Y CABLES | JG | 6000 | 1 | 6000 | PENDIENTE | 14
13 | GUAYANA | BOLIVAR | CIUDAD PIAR | 34.5 | SERVICIOSAUXILIARES | RECTIFICADORES | RECTIFICADORES | Rectificador Voltaje de Entrada: 208 [Vac]. Corriente nominal 65 A. Salida: 125 [Vdc]. 100[A]. | UND | 7000 | 1 | 7000 | PENDIENTE | 15
14 | GUAYANA | BOLIVAR | CIUDAD PIAR | 34.5 | PARARRAYO | PARARRAYOS DE 34,5 kV | PARARRAYOS | PARARRAYOS DE 34,5 KV LADO DE ALTA PARA S/E DE DISTRIBUCIÓN | UND | 360 | 3 | 750 | PENDIENTE | 16
15 | GUAYANA | BOLIVAR | CIUDAD PIAR | 34.5 | INTERRUPTOR | INTERRUPTOR 34,5 kV | INTERRUPTORES | INTERRUPTOR POTENCIA VACIO 34,5 KV SF6 800A | UND | 42000 | 1 | 42000 | PENDIENTE | 17
16 | GUAYANA | BOLIVAR | TUMEREMO | 34.5 | SERVICIOSAUXILIARES | BATERÍAS | BANCO_DE_BATERIAS | BANCO DE BATERIAS DE 125 vcc, TIPO MONOBLOCK DE 10 CELDAS , DE 12 VOLTIOS CADA UNA. INCLUIR RACK DE INSTALACION , CONECTORES Y CABLES | JG | 6000 | 2 | 12000 | PENDIENTE | 18
17 | GUAYANA | BOLIVAR | TUMEREMO | 34.5 | INTERRUPTOR | INTERRUPTOR 13,8 kV | INTERRUPTORES | INTERRUPTOR DE POTENCIA VACIO 13,8 KV |  | 0 | 1 | 54000 | PENDIENTE | 19
18 | GUAYANA | BOLIVAR | TUMEREMO | 34.5 | INTERRUPTOR | INTERRUPTOR 34,5 kV | INTERRUPTORES | INTERRUPTOR POTENCIA VACIO 34,5 KV SF6 800A | UND | 42000 | 1 | 42000 | PENDIENTE | 20
19 | GUAYANA | BOLIVAR | TUMEREMO | 34.5 | RECONECTADOR | RECONECTADOR 13,8 KV | RECONECTADORES | Reconectador automatico. Tension nominal 15.6kV, corriente nominal 650 amp, coriente de falla 40Ka | UND | 12500 | 3 | 37500 | PENDIENTE | 21
20 | GUAYANA | BOLIVAR | TUMEREMO | 34.5 | SERVICIOSAUXILIARES | RECTIFICADORES | RECTIFICADORES | Rectificador Voltaje de Entrada: 208 [Vac]. Corriente nominal 65 A. Salida: 125 [Vdc]. 100[A]. | UND | 7000 | 2 | 14000 | PENDIENTE | 22
21 | GUAYANA | BOLIVAR | TUMEREMO | 34.5 | SECCIONADOR | SECCIONADORES DE 13,8 KV | SECCIONADORES | SECCIONADOR MONOP 13.8KV 630A 110KVBIL | UND | 1600 | 15 | 24000 | PENDIENTE | 23
22 | GUAYANA | BOLIVAR | TUMEREMO | 34.5 | SEGURIDADINFRAESTRUCTURA | CERCA PERIMETRAL | MATERIALES_VARIOS | CERCA PERIMETRAL | ML | 60 | 120 | 7200 | PENDIENTE | 24
23 | GUAYANA | BOLIVAR | TUMEREMO | 34.5 | REGULADOR | REGULADORES DE TENSION | REGULADORES | REGULADOR TENSION MONOF 333KVA 34.5KV | UND | 15961.23 | 3 | 47883.69 | PENDIENTE | 25
24 | GUAYANA | BOLIVAR | ANGOSTURITA | 34.5 | RECONECTADOR | RECONECTADOR 13,8 KV | RECONECTADORES | Reconectador automatico. Tension nominal 15.6kV, corriente nominal 650 amp, coriente de falla 40Ka | UND | 12500 | 2 | 25000 | PENDIENTE | 26
25 | GUAYANA | BOLIVAR | ANGOSTURITA | 34.5 | INTERRUPTOR | INTERRUPTOR 34,5 kV | INTERRUPTORES | INTERRUPTOR POTENCIA VACIO 34,5 KV SF6 800A | UND | 42000 | 1 | 42000 | PENDIENTE | 27
26 | GUAYANA | BOLIVAR | ANGOSTURITA | 34.5 | SERVICIOSAUXILIARES | BATERÍAS | BANCO_DE_BATERIAS | BANCO DE BATERIAS DE 125 vcc, TIPO MONOBLOCK DE 10 CELDAS , DE 12 VOLTIOS CADA UNA. INCLUIR RACK DE INSTALACION , CONECTORES Y CABLES | JG | 6000 | 2 | 12000 | PENDIENTE | 28
27 | GUAYANA | BOLIVAR | ANGOSTURITA | 34.5 | SERVICIOSAUXILIARES | RECTIFICADORES | RECTIFICADORES | Rectificador Voltaje de Entrada: 208 [Vac]. Corriente nominal 65 A. Salida: 125 [Vdc]. 100[A]. | UND | 7000 | 1 | 7000 | PENDIENTE | 29
28 | GUAYANA | BOLIVAR | GUASIPATI | 34.5 | RECONECTADOR | RECONECTADOR 34,5 KV | RECONECTADORES | Reconectador automatico. Tension nominal 15.6kV, corriente nominal 650 amp, coriente de falla 40Ka | UND | 12500 | 3 | 37500 | PENDIENTE | 30
29 | GUAYANA | BOLIVAR | GUASIPATI | 34.5 | INTERRUPTOR | INTERRUPTOR 34,5 kV | INTERRUPTORES | INTERRUPTOR POTENCIA VACIO 34,5 KV SF6 800A | UND | 42000 | 1 | 42000 | PENDIENTE | 31
30 | GUAYANA | BOLIVAR | GUASIPATI | 34.5 | SERVICIOSAUXILIARES | BATERÍAS | BANCO_DE_BATERIAS | BANCO DE BATERIAS DE 125 vcc, DE 60 CELDAS , DE 2 VOLTIOS CADA UNA. INCLUIR RACK DE INSTALACION , CONECTORES Y CABLES | JG | 6000 | 1 | 6000 | PENDIENTE | 32
31 | GUAYANA | BOLIVAR | GUASIPATI | 34.5 | SERVICIOSAUXILIARES | RECTIFICADORES | RECTIFICADORES | Rectificador Voltaje de Entrada: 208 [Vac]. Corriente nominal 65 A. Salida: 125 [Vdc]. 100[A]. | UND | 7000 | 1 | 7000 | PENDIENTE | 33
32 | GUAYANA | BOLIVAR | GUASIPATI | 34.5 | SECCIONADOR | SECCIONADORES DE 13,8 KV | SECCIONADORES | SECCIONADOR MONOP 13.8KV 630A 110KVBIL | UND | 1600 | 11 | 17600 | PENDIENTE | 34
33 | GUAYANA | BOLIVAR | CABELUM | 34.5 | RECONECTADOR | RECONECTADOR 13,8 KV | RECONECTADORES | Reconectador automatico. Tension nominal 15.6kV, corriente nominal 650 amp, coriente de falla 40Ka | UND | 12500 | 2 | 25000 | PENDIENTE | 35
34 | GUAYANA | BOLIVAR | CABELUM | 34.5 | INTERRUPTOR | INTERRUPTOR 34,5 kV | INTERRUPTORES | INTERRUPTOR POTENCIA VACIO 34,5 KV SF6 800A | UND | 42000 | 1 | 42000 | PENDIENTE | 36
35 | GUAYANA | BOLIVAR | CABELUM | 34.5 | SERVICIOSAUXILIARES | BATERÍAS | BANCO_DE_BATERIAS | BANCO DE BATERIAS DE 125 vcc, TIPO MONOBLOCK DE 10 CELDAS , DE 12 VOLTIOS CADA UNA. INCLUIR RACK DE INSTALACION , CONECTORES Y CABLES | JG | 6000 | 1 | 6000 | PENDIENTE | 37
36 | GUAYANA | BOLIVAR | CABELUM | 34.5 | TRANSFORMADORDEPOTENCIA | FUERA DE SERVICIO RECUPERABLE (SUSTITUCION) | TRANSFORMADORESDEPOTENCIA | TRANSF. DE POTENCIA 34,5/13,8 kV 20 MVA | UND | 840000 | 1 | 840000 | PENDIENTE | 38
37 | GUAYANA | BOLIVAR | CABELUM | 34.5 | SERVICIOSAUXILIARES | RECTIFICADORES | RECTIFICADORES | Rectificador Voltaje de Entrada: 208 [Vac]. Corriente nominal 65 A. Salida: 125 [Vdc]. 100[A]. | UND | 7000 | 1 | 7000 | PENDIENTE | 39
38 | GUAYANA | BOLIVAR | CABELUM | 34.5 | TRANSFORMADORDEPOTENCIA | FUERA DE SERVICIO RECUPERABLE (SUSTITUCION) | TRANSFORMADORESDEPOTENCIA | TRANSF. DE POTENCIA 34,5/13,8 kV 20 MVA | UND | 840000 | 1 | 840000 | PENDIENTE | 40
39 | GUAYANA | BOLIVAR | CABELUM | 34.5 | INTERRUPTOR | INTERRUPTOR 13,8 kV | INTERRUPTORES | Equipo reconectador automatico. Tension nominal 15.6kV, corriente nominal 650 amp, coriente de falla 40Ka |  | 0 | 1 | 54000 | PENDIENTE | 41
40 | GUAYANA | BOLIVAR | CABELUM | 34.5 | TRANSFORMADORDEPOTENCIA | FUERA DE SERVICIO NO RECUPERABLE (SUSTITUCION) | TRANSFORMADORESDEPOTENCIA | TRANSFORMADOR DE 34.5 KV /13.8 KV DE 3 MVA Y SUS EQUIPOS DE MANIOBRAS Y DE PROTECCIONES. | UND | 126000 | 1 | 126000 | PENDIENTE | 42
41 | GUAYANA | BOLIVAR | LAS CLARITAS | 34.5 | RECONECTADOR | RECONECTADOR 13,8 KV | RECONECTADORES | Reconectador automatico. Tension nominal 15.6kV, corriente nominal 650 amp, coriente de falla 40Ka | UND | 12500 | 2 | 25000 | PENDIENTE | 43
42 | GUAYANA | BOLIVAR | LAS CLARITAS | 34.5 | INTERRUPTOR | INTERRUPTOR 34,5 kV | INTERRUPTORES | INTERRUPTOR POTENCIA VACIO 34,5 KV SF6 800A | UND | 42000 | 1 | 42000 | PENDIENTE | 44
43 | GUAYANA | BOLIVAR | LAS CLARITAS | 34.5 | SERVICIOSAUXILIARES | BATERÍAS | BANCO_DE_BATERIAS | BANCO DE BATERIAS DE 125 vcc, TIPO MONOBLOCK DE 10 CELDAS , DE 12 VOLTIOS CADA UNA. INCLUIR RACK DE INSTALACION , CONECTORES Y CABLES | JG | 6000 | 1 | 6000 | PENDIENTE | 45
44 | GUAYANA | BOLIVAR | LAS CLARITAS | 34.5 | SERVICIOSAUXILIARES | RECTIFICADORES | RECTIFICADORES | Rectificador Voltaje de Entrada: 208 [Vac]. Corriente nominal 65 A. Salida: 125 [Vdc]. 100[A]. | UND | 7000 | 1 | 7000 | PENDIENTE | 46
45 | GUAYANA | BOLIVAR | LAS CLARITAS | 34.5 | INTERRUPTOR | INTERRUPTOR 13,8 kV | INTERRUPTORES | Equipo reconectador automatico. Tension nominal 15.6kV, corriente nominal 650 amp, coriente de falla 40Ka |  | 0 | 1 | 54000 | PENDIENTE | 47
46 | GUAYANA | BOLIVAR | LAS CLARITAS | 34.5 | PARARRAYO | PARARRAYOS DE 34,5 kV | PARARRAYOS | PARARRAYOS DE 34,5 KV LADO DE ALTA PARA S/E DE DISTRIBUCIÓN | UND | 360 | 3 | 750 | PENDIENTE | 48
47 | GUAYANA | BOLIVAR | LAS CLARITAS | 34.5 | PARARRAYO | PARARRAYOS DE 13,8 kV | PARARRAYOS | PARARRAYOS DE 13,8 KV LADO DE BAJA PARA S/E DE DISTRIBUCIÓN | UND | 150 | 6 | 900 | PENDIENTE | 49
48 | GUAYANA | BOLIVAR | LA SABANITA | 34.5 | RECONECTADOR | RECONECTADOR 13,8 KV | RECONECTADORES | Reconectador automatico. Tension nominal 15.6kV, corriente nominal 650 amp, coriente de falla 40Ka | UND | 12500 | 3 | 37500 | PENDIENTE | 50
49 | GUAYANA | BOLIVAR | LA SABANITA | 34.5 | INTERRUPTOR | INTERRUPTOR 34,5 kV | INTERRUPTORES | INTERRUPTOR POTENCIA VACIO 34,5 KV SF6 800A | UND | 42000 | 1 | 42000 | PENDIENTE | 51
50 | GUAYANA | BOLIVAR | LA SABANITA | 34.5 | SERVICIOSAUXILIARES | RECTIFICADORES | RECTIFICADORES | Rectificador Voltaje de Entrada: 208 [Vac]. Corriente nominal 65 A. Salida: 125 [Vdc]. 100[A]. | UND | 7000 | 2 | 14000 | PENDIENTE | 52
51 | GUAYANA | BOLIVAR | LA SABANITA | 34.5 | SERVICIOSAUXILIARES | BATERÍAS | BANCO_DE_BATERIAS | BANCO DE BATERIAS DE 125 vcc, DE 60 CELDAS , DE 2 VOLTIOS CADA UNA. INCLUIR RACK DE INSTALACION , CONECTORES Y CABLES | JG | 6000 | 2 | 12000 | PENDIENTE | 53
52 | GUAYANA | BOLIVAR | LA SABANITA | 34.5 | INTERRUPTOR | INTERRUPTOR 13,8 kV | INTERRUPTORES | INTERRUPTOR DE POTENCIA VACIO 13,8 KV |  | 0 | 1 | 54000 | PENDIENTE | 54
53 | GUAYANA | BOLIVAR | PLANTA | 34.5 | RECONECTADOR | RECONECTADOR 13,8 KV | RECONECTADORES | Reconectador automatico. Tension nominal 15.6kV, corriente nominal 650 amp, coriente de falla 40Ka | UND | 12500 | 3 | 37500 | PENDIENTE | 55
54 | GUAYANA | BOLIVAR | PLANTA | 34.5 | INTERRUPTOR | INTERRUPTOR 34,5 kV | INTERRUPTORES | INTERRUPTOR POTENCIA VACIO 34,5 KV SF6 800A | UND | 42000 | 1 | 42000 | PENDIENTE | 56
55 | GUAYANA | BOLIVAR | PLANTA | 34.5 | SERVICIOSAUXILIARES | BATERÍAS | BANCO_DE_BATERIAS | BANCO DE BATERIAS DE 125 vcc, DE 60 CELDAS , DE 2 VOLTIOS CADA UNA. INCLUIR RACK DE INSTALACION , CONECTORES Y CABLES | JG | 6000 | 2 | 12000 | PENDIENTE | 57
56 | GUAYANA | BOLIVAR | PLANTA | 34.5 | SERVICIOSAUXILIARES | RECTIFICADORES | RECTIFICADORES | Rectificador Voltaje de Entrada: 208 [Vac]. Corriente nominal 65 A. Salida: 125 [Vdc]. 100[A]. | UND | 7000 | 2 | 14000 | PENDIENTE | 58
57 | GUAYANA | BOLIVAR | PLANTA | 34.5 | TRANSFORMADORDEPOTENCIA | FUERA DE SERVICIO RECUPERABLE (SUSTITUCION) | TRANSFORMADORESDEPOTENCIA | TRANSF. DE POTENCIA 34,5/13,8 kV 20 MVA | UND | 840000 | 1 | 840000 | PENDIENTE | 59
58 | GUAYANA | BOLIVAR | PLANTA | 34.5 | INTERRUPTOR | INTERRUPTOR 13,8 kV | INTERRUPTORES | INTERRUPTOR DE POTENCIA VACIO 13,8 KV |  | 0 | 1 | 54000 | PENDIENTE | 60
59 | GUAYANA | BOLIVAR | PLANTA | 34.5 | SEGURIDADINFRAESTRUCTURA | AIRE ACONDICIONADO | EQUIPOSDESUBESTACIONES | AIRES DE 5 TONELADAS |  | 0 | 2 | 2400 | PENDIENTE | 61
60 | GUAYANA | BOLIVAR | PLANTA | 34.5 | SEGURIDADINFRAESTRUCTURA | CERCA PERIMETRAL | MATERIALES_VARIOS | CERCA PERIMETRAL | ML | 60 | 150 | 9000 | PENDIENTE | 62
61 | GUAYANA | BOLIVAR | LA PARAGUA | 34.5 | RECONECTADOR | RECONECTADOR 13,8 KV | RECONECTADORES | Reconectador automatico. Tension nominal 15.6kV, corriente nominal 650 amp, coriente de falla 40Ka | UND | 12500 | 3 | 37500 | PENDIENTE | 63
62 | GUAYANA | BOLIVAR | LA PARAGUA | 34.5 | INTERRUPTOR | INTERRUPTOR 34,5 kV | INTERRUPTORES | INTERRUPTOR POTENCIA VACIO 34,5 KV SF6 800A | UND | 42000 | 1 | 42000 | PENDIENTE | 64
63 | GUAYANA | BOLIVAR | LA PARAGUA | 34.5 | SERVICIOSAUXILIARES | BATERÍAS | BANCO_DE_BATERIAS | BANCO DE BATERIAS DE 125 vcc, DE 60 CELDAS , DE 2 VOLTIOS CADA UNA. INCLUIR RACK DE INSTALACION , CONECTORES Y CABLES | JG | 6000 | 2 | 12000 | PENDIENTE | 65
64 | GUAYANA | BOLIVAR | LA PARAGUA | 34.5 | SERVICIOSAUXILIARES | RECTIFICADORES | RECTIFICADORES | Rectificador Voltaje de Entrada: 208 [Vac]. Corriente nominal 65 A. Salida: 125 [Vdc]. 100[A]. | UND | 7000 | 2 | 14000 | PENDIENTE | 66
65 | GUAYANA | BOLIVAR | LA PARAGUA | 34.5 | INTERRUPTOR | INTERRUPTOR 13,8 kV | INTERRUPTORES | INTERRUPTOR DE POTENCIA VACIO 13,8 KV |  | 0 | 1 | 54000 | PENDIENTE | 67
66 | GUAYANA | BOLIVAR | CAÑAFISTOLA | 34.5 | RECONECTADOR | RECONECTADOR 13,8 KV | RECONECTADORES | Reconectador automatico. Tension nominal 15.6kV, corriente nominal 650 amp, coriente de falla 40Ka | UND | 12500 | 3 | 37500 | PENDIENTE | 68
67 | GUAYANA | BOLIVAR | CAÑAFISTOLA | 34.5 | INTERRUPTOR | INTERRUPTOR 34,5 kV | INTERRUPTORES | INTERRUPTOR POTENCIA VACIO 34,5 KV SF6 800A | UND | 42000 | 1 | 42000 | PENDIENTE | 69
68 | GUAYANA | BOLIVAR | CAÑAFISTOLA | 34.5 | SERVICIOSAUXILIARES | BATERÍAS | BANCO_DE_BATERIAS | BANCO DE BATERIAS DE 125 vcc, DE 60 CELDAS , DE 2 VOLTIOS CADA UNA. INCLUIR RACK DE INSTALACION , CONECTORES Y CABLES | JG | 6000 | 2 | 12000 | PENDIENTE | 70
69 | GUAYANA | BOLIVAR | CAÑAFISTOLA | 34.5 | SERVICIOSAUXILIARES | RECTIFICADORES | RECTIFICADORES | Rectificador Voltaje de Entrada: 208 [Vac]. Corriente nominal 65 A. Salida: 125 [Vdc]. 100[A]. | UND | 7000 | 2 | 14000 | PENDIENTE | 71
70 | GUAYANA | BOLIVAR | CAÑAFISTOLA | 34.5 | INTERRUPTOR | INTERRUPTOR 13,8 kV | INTERRUPTORES | INTERRUPTOR DE POTENCIA VACIO 13,8 KV |  | 0 | 1 | 54000 | PENDIENTE | 72
71 | GUAYANA | BOLIVAR | CAÑAFISTOLA | 34.5 | SEGURIDADINFRAESTRUCTURA | AIRE ACONDICIONADO | EQUIPOSDESUBESTACIONES | AIRES DE 5 TONELADAS |  | 0 | 2 | 2400 | PENDIENTE | 73
72 | GUAYANA | BOLIVAR | CAÑAFISTOLA | 34.5 | SEGURIDADINFRAESTRUCTURA | CERCA PERIMETRAL | MATERIALES_VARIOS | CERCA PERIMETRAL | ML | 60 | 150 | 9000 | PENDIENTE | 74
73 | GUAYANA | BOLIVAR | SANTA ELENA | 34.5 | RECONECTADOR | RECONECTADOR 13,8 KV | RECONECTADORES | Reconectador automatico. Tension nominal 15.6kV, corriente nominal 650 amp, coriente de falla 40Ka | UND | 12500 | 3 | 37500 | PENDIENTE | 75
74 | GUAYANA | BOLIVAR | SANTA ELENA | 34.5 | INTERRUPTOR | INTERRUPTOR 34,5 kV | INTERRUPTORES | INTERRUPTOR POTENCIA VACIO 34,5 KV SF6 800A | UND | 42000 | 1 | 42000 | PENDIENTE | 76
75 | GUAYANA | BOLIVAR | SANTA ELENA | 34.5 | SERVICIOSAUXILIARES | BATERÍAS | BANCO_DE_BATERIAS | BANCO DE BATERIAS DE 125 vcc, DE 60 CELDAS , DE 2 VOLTIOS CADA UNA. INCLUIR RACK DE INSTALACION , CONECTORES Y CABLES | JG | 6000 | 1 | 6000 | PENDIENTE | 77
76 | GUAYANA | BOLIVAR | SANTA ELENA | 34.5 | SERVICIOSAUXILIARES | RECTIFICADORES | RECTIFICADORES | Rectificador Voltaje de Entrada: 208 [Vac]. Corriente nominal 65 A. Salida: 125 [Vdc]. 100[A]. | UND | 7000 | 1 | 7000 | PENDIENTE | 78
77 | GUAYANA | BOLIVAR | SANTA ELENA | 34.5 | INTERRUPTOR | INTERRUPTOR 13,8 kV | INTERRUPTORES | INTERRUPTOR DE POTENCIA VACIO 13,8 KV |  | 0 | 1 | 54000 | PENDIENTE | 79
78 | GUAYANA | BOLIVAR | TOCOMA CONSTRUC.C.ION | 34.5 | SERVICIOSAUXILIARES | BATERÍAS | BANCO_DE_BATERIAS | BANCO DE BATERIAS DE 125 vcc, DE 60 CELDAS , DE 2 VOLTIOS CADA UNA. INCLUIR RACK DE INSTALACION , CONECTORES Y CABLES | JG | 6000 | 2 | 12000 | PENDIENTE | 80
79 | GUAYANA | BOLIVAR | TOCOMA CONSTRUC.C.ION | 34.5 | SERVICIOSAUXILIARES | BATERÍAS | BANCO_DE_BATERIAS | BANCO DE BATERIAS 24 CELDAS / 48VCC INCLUIR RACK DE INSTALACION , CONECTORES Y CABLES | JG | 6000 | 1 | 6000 | PENDIENTE | 81
80 | GUAYANA | BOLIVAR | TOCOMA CONSTRUC.C.ION | 34.5 | SERVICIOSAUXILIARES | PLANTA DE EMERGENCIA | RECTIFICADORES | Rectificador Voltaje de Entrada: 208 [Vac]. Corriente nominal 65 A. Salida: 125 [Vdc]. 100[A]. | UND | 7000 | 2 | 14000 | PENDIENTE | 82
81 | GUAYANA | BOLIVAR | TOCOMA CONSTRUC.C.ION | 34.5 | SERVICIOSAUXILIARES | RECTIFICADORES | RECTIFICADORES | Rectificador Voltaje de Entrada: 208 [Vac]. Corriente nominal 65 A. Salida: 125 [Vdc]. 100[A]. | UND | 7000 | 2 | 14000 | PENDIENTE | 83
82 | GUAYANA | BOLIVAR | SANTA BARBARA | 34.5 | RECONECTADOR | RECONECTADOR 13,8 KV | RECONECTADORES | Reconectador automatico. Tension nominal 15.6kV, corriente nominal 650 amp, coriente de falla 40Ka | UND | 12500 | 1 | 12500 | PENDIENTE | 84
83 | GUAYANA | BOLIVAR | SANTA BARBARA | 34.5 | INTERRUPTOR | INTERRUPTOR 13,8 kV | INTERRUPTORES | INTERRUPTOR DE POTENCIA VACIO 13,8 KV |  | 0 | 1 | 54000 | PENDIENTE | 85
84 | GUAYANA | BOLIVAR | SANTA BARBARA | 34.5 | RECONECTADOR | RECONECTADOR 34,5 KV | RECONECTADORES | RECONECTADOR 34,5 KV, 600 AMP NOMINAL, 15KA ICC. |  | 0 | 1 | 17500 | PENDIENTE | 86
85 | GUAYANA | BOLIVAR | SANTA BARBARA | 34.5 | PARARRAYO | PARARRAYOS DE 34,5 kV | PARARRAYOS | PARARRAYOS DE 34,5 KV LADO DE ALTA PARA S/E DE DISTRIBUCIÓN | UND | 360 | 3 | 750 | PENDIENTE | 87
86 | GUAYANA | BOLIVAR | MOITACO | 34.5 | RECONECTADOR | RECONECTADOR 13,8 KV | RECONECTADORES | Reconectador automatico. Tension nominal 15.6kV, corriente nominal 650 amp, coriente de falla 40Ka | UND | 12500 | 1 | 12500 | PENDIENTE | 88
87 | GUAYANA | BOLIVAR | MOITACO | 34.5 | INTERRUPTOR | INTERRUPTOR 13,8 kV | INTERRUPTORES | INTERRUPTOR DE POTENCIA VACIO 13,8 KV |  | 0 | 1 | 54000 | PENDIENTE | 89
88 | GUAYANA | BOLIVAR | MOITACO | 34.5 | RECONECTADOR | RECONECTADOR 34,5 KV | RECONECTADORES | RECONECTADOR 34,5 KV, 600 AMP NOMINAL, 15KA ICC. |  | 0 | 1 | 17500 | PENDIENTE | 90
89 | GUAYANA | BOLIVAR | MOITACO | 34.5 | RECONECTADOR | RECONECTADOR 13,8 KV | RECONECTADORES | RECONECTADOR VACIO 13.8KV 110KV 560A | UND | 10908 | 1 | 8908 | PENDIENTE | 91
90 | GUAYANA | BOLIVAR | MOITACO | 34.5 | PARARRAYO | PARARRAYOS DE 34,5 kV | PARARRAYOS | PARARRAYOS DE 34,5 KV LADO DE ALTA PARA S/E DE DISTRIBUCIÓN | UND | 360 | 3 | 750 | PENDIENTE | 92
91 | GUAYANA | BOLIVAR | MOITACO | 34.5 | PARARRAYO | PARARRAYOS DE 13,8 kV | PARARRAYOS | PARARRAYOS DE 13,8 KV LADO DE BAJA PARA S/E DE DISTRIBUCIÓN | UND | 150 | 3 | 450 | PENDIENTE | 93
92 | GUAYANA | BOLIVAR | MARIPA | 34.5 | RECONECTADOR | RECONECTADOR 13,8 KV | RECONECTADORES | Reconectador automatico. Tension nominal 15.6kV, corriente nominal 650 amp, coriente de falla 40Ka | UND | 12500 | 6 | 75000 | PENDIENTE | 94
93 | GUAYANA | BOLIVAR | MARIPA | 34.5 | RECONECTADOR | RECONECTADOR 13,8 KV | RECONECTADORES | Reconectador automatico. Tension nominal 15.6kV, corriente nominal 650 amp, coriente de falla 40Ka | UND | 12500 | 4 | 50000 | PENDIENTE | 95
94 | GUAYANA | BOLIVAR | MARIPA | 34.5 | INTERRUPTOR | INTERRUPTOR 34,5 kV | INTERRUPTORES | INTERRUPTOR POTENCIA VACIO 34,5 KV SF6 800A | UND | 42000 | 2 | 84000 | PENDIENTE | 96
95 | GUAYANA | BOLIVAR | MARIPA | 34.5 | RECONECTADOR | RECONECTADOR 13,8 KV | RECONECTADORES | Equipo reconectador automatico. Tension nominal 15.6kV, corriente nominal 650 amp, coriente de falla 40Ka |  | 0 | 1 | 8908 | PENDIENTE | 97
96 | GUAYANA | BOLIVAR | MARIPA | 34.5 | TRANSFORMADORDEPOTENCIA | FUERA DE SERVICIO NO RECUPERABLE (SUSTITUCION) | TRANSFORMADORESDEPOTENCIA | TRANSFORMADOR DE 34.5 KV /14.4 KV DE 20 MVA | UND | 840000 | 1 | 840000 | PENDIENTE | 98
97 | GUAYANA | BOLIVAR | MARIPA | 34.5 | RECONECTADOR | RECONECTADOR 34,5 KV | RECONECTADORES | RECONECTADOR 34,5 KV, 600 AMP NOMINAL, 15KA ICC. |  | 0 | 1 | 17500 | PENDIENTE | 99
98 | GUAYANA | BOLIVAR | MARIPA | 34.5 | PARARRAYO | PARARRAYOS DE 34,5 kV | PARARRAYOS | PARARRAYOS DE 34,5 KV LADO DE ALTA PARA S/E DE DISTRIBUCIÓN | UND | 360 | 3 | 750 | PENDIENTE | 100
99 | GUAYANA | BOLIVAR | MARIPA | 34.5 | PARARRAYO | PARARRAYOS DE 13,8 kV | PARARRAYOS | PARARRAYOS DE 13,8 KV LADO DE BAJA PARA S/E DE DISTRIBUCIÓN | UND | 150 | 3 | 450 | PENDIENTE | 101
100 | GUAYANA | BOLIVAR | LAS BONITAS | 34.5 | TRANSFORMADORDEPOTENCIA | FUERA DE SERVICIO RECUPERABLE (SUSTITUCION) | TRANSFORMADORESDEPOTENCIA | TRANSF. DE POTENCIA 34,5/13,8 kV 5 MVA | UND | 210000 | 1 | 210000 | PENDIENTE | 102
101 | GUAYANA | BOLIVAR | LAS BONITAS | 34.5 | RECONECTADOR | RECONECTADOR 34,5 KV | RECONECTADORES | RECONECTADOR 34,5 KV, 600 AMP NOMINAL, 15KA ICC. |  | 0 | 1 | 17500 | PENDIENTE | 103
102 | GUAYANA | BOLIVAR | LAS BONITAS | 34.5 | RECONECTADOR | RECONECTADOR 13,8 KV | RECONECTADORES | RECONECTADOR 13,8 KV, 630 A |  | 0 | 1 | 12500 | PENDIENTE | 104
103 | GUAYANA | BOLIVAR | LAS BONITAS | 34.5 | PARARRAYO | PARARRAYOS DE 34,5 kV | PARARRAYOS | PARARRAYOS DE 34,5 KV LADO DE ALTA PARA S/E DE DISTRIBUCIÓN | UND | 360 | 3 | 750 | PENDIENTE | 105
104 | GUAYANA | BOLIVAR | LAS BONITAS | 34.5 | PARARRAYO | PARARRAYOS DE 13,8 kV | PARARRAYOS | PARARRAYOS DE 13,8 KV LADO DE BAJA PARA S/E DE DISTRIBUCIÓN | UND | 150 | 3 | 450 | PENDIENTE | 106
105 | GUAYANA | BOLIVAR | CURAIMA | 34.5 | RECONECTADOR | RECONECTADOR 13,8 KV | RECONECTADORES | Reconectador automatico. Tension nominal 15.6kV, corriente nominal 650 amp, coriente de falla 40Ka | UND | 12500 | 3 | 37500 | PENDIENTE | 107
106 | GUAYANA | BOLIVAR | CURAIMA | 34.5 | SERVICIOSAUXILIARES | BATERÍAS | BANCO_DE_BATERIAS | BANCO DE BATERIAS DE 125 vcc, TIPO MONOBLOCK DE 10 CELDAS , DE 12 VOLTIOS CADA UNA. INCLUIR RACK DE INSTALACION , CONECTORES Y CABLES | JG | 6000 | 1 | 6000 | PENDIENTE | 108
107 | GUAYANA | BOLIVAR | CURAIMA | 34.5 | SERVICIOSAUXILIARES | RECTIFICADORES | RECTIFICADORES | Rectificador Voltaje de Entrada: 208 [Vac]. Corriente nominal 65 A. Salida: 125 [Vdc]. 100[A]. | UND | 7000 | 1 | 7000 | PENDIENTE | 109
108 | GUAYANA | BOLIVAR | CURAIMA | 34.5 | TRANSFORMADORDEPOTENCIA | SOBRE CARGA MAS 100% (SUSTITUCION) | TRANSFORMADORESDEPOTENCIA | TRANSFORMADOR DE 34.5 KV /13.8 KV DE 5 MVA Y SUS EQUIPOS DE MANIOBRAS Y DE PROTECCIONES. | UND | 210000 | 1 | 420000 | PENDIENTE | 110
109 | GUAYANA | BOLIVAR | CURAIMA | 34.5 | RECONECTADOR | RECONECTADOR 34,5 KV | RECONECTADORES | RECONECTADOR 34,5 KV, 600 AMP NOMINAL, 15KA ICC. |  | 0 | 1 | 17500 | PENDIENTE | 111
110 | GUAYANA | BOLIVAR | CURAIMA | 34.5 | RECONECTADOR | RECONECTADOR 13,8 KV | RECONECTADORES | RECONECTADOR 13,8 KV, 630 A |  | 0 | 1 | 12500 | PENDIENTE | 112
111 | GUAYANA | BOLIVAR | CURAIMA | 34.5 | PARARRAYO | PARARRAYOS DE 34,5 kV | PARARRAYOS | PARARRAYOS DE 34,5 KV LADO DE ALTA PARA S/E DE DISTRIBUCIÓN | UND | 360 | 3 | 750 | PENDIENTE | 113
112 | GUAYANA | BOLIVAR | CURAIMA | 34.5 | PARARRAYO | PARARRAYOS DE 13,8 kV | PARARRAYOS | PARARRAYOS DE 13,8 KV LADO DE BAJA PARA S/E DE DISTRIBUCIÓN | UND | 150 | 5 | 750 | PENDIENTE | 114
113 | GUAYANA | BOLIVAR | EL DORADO | 34.5 | RECONECTADOR | RECONECTADOR 13,8 KV | RECONECTADORES | Reconectador automatico. Tension nominal 15.6kV, corriente nominal 650 amp, coriente de falla 40Ka | UND | 12500 | 2 | 25000 | PENDIENTE | 115
114 | GUAYANA | BOLIVAR | EL DORADO | 34.5 | INTERRUPTOR | INTERRUPTOR 34,5 kV | INTERRUPTORES | INTERRUPTOR POTENCIA VACIO 34,5 KV SF6 800A | UND | 42000 | 1 | 42000 | PENDIENTE | 116
115 | GUAYANA | BOLIVAR | EL DORADO | 34.5 | SERVICIOSAUXILIARES | BATERÍAS | BANCO_DE_BATERIAS | BANCO DE BATERIAS DE 125 vcc, TIPO MONOBLOCK DE 10 CELDAS , DE 12 VOLTIOS CADA UNA. INCLUIR RACK DE INSTALACION , CONECTORES Y CABLES | JG | 6000 | 1 | 6000 | PENDIENTE | 117
116 | GUAYANA | BOLIVAR | EL DORADO | 34.5 | TRANSFORMADORDEPOTENCIA | FUERA DE SERVICIO RECUPERABLE (SUSTITUCION) | TRANSFORMADORESDEPOTENCIA | TRANSF. DE POTENCIA 34,5/13,8 kV 20 MVA | UND | 840000 | 1 | 840000 | PENDIENTE | 118
117 | GUAYANA | BOLIVAR | EL DORADO | 34.5 | SERVICIOSAUXILIARES | RECTIFICADORES | RECTIFICADORES | Rectificador Voltaje de Entrada: 208 [Vac]. Corriente nominal 65 A. Salida: 125 [Vdc]. 100[A]. | UND | 7000 | 1 | 7000 | PENDIENTE | 119
118 | GUAYANA | BOLIVAR | EL DORADO | 34.5 | INTERRUPTOR | INTERRUPTOR 13,8 kV | INTERRUPTORES | INTERRUPTOR DE POTENCIA VACIO 13,8 KV |  | 0 | 1 | 54000 | PENDIENTE | 120
119 | GUAYANA | BOLIVAR | EL DORADO | 34.5 | RECONECTADOR | RECONECTADOR 13,8 KV | RECONECTADORES | RECONECTADOR 13,8 KV, 630 A |  | 0 | 1 | 12500 | PENDIENTE | 121
120 | GUAYANA | BOLIVAR | EL DORADO | 34.5 | PARARRAYO | PARARRAYOS DE 34,5 kV | PARARRAYOS | PARARRAYOS DE 34,5 KV LADO DE ALTA PARA S/E DE DISTRIBUCIÓN | UND | 360 | 3 | 750 | PENDIENTE | 122
121 | GUAYANA | BOLIVAR | EL DORADO | 34.5 | SECCIONADOR | SECCIONADORES DE 13,8 KV | SECCIONADORES | SECCIONADOR MONOP 13.8KV 630A 110KVBIL | UND | 1600 | 6 | 9600 | PENDIENTE | 123
122 | GUAYANA | BOLIVAR | EL MANTECO | 34.5 | RECONECTADOR | RECONECTADOR 13,8 KV | RECONECTADORES | Reconectador automatico. Tension nominal 15.6kV, corriente nominal 650 amp, coriente de falla 40Ka | UND | 12500 | 3 | 37500 | PENDIENTE | 124
123 | GUAYANA | BOLIVAR | EL MANTECO | 34.5 | SERVICIOSAUXILIARES | BATERÍAS | BANCO_DE_BATERIAS | BANCO DE BATERIAS DE 125 vcc, TIPO MONOBLOCK DE 10 CELDAS , DE 12 VOLTIOS CADA UNA. INCLUIR RACK DE INSTALACION , CONECTORES Y CABLES | JG | 6000 | 1 | 6000 | PENDIENTE | 125
124 | GUAYANA | BOLIVAR | EL MANTECO | 34.5 | SERVICIOSAUXILIARES | RECTIFICADORES | RECTIFICADORES | Rectificador Voltaje de Entrada: 208 [Vac]. Corriente nominal 65 A. Salida: 125 [Vdc]. 100[A]. | UND | 7000 | 1 | 7000 | PENDIENTE | 126
125 | GUAYANA | BOLIVAR | EL MANTECO | 34.5 | TRANSFORMADORDEPOTENCIA | FUERA DE SERVICIO RECUPERABLE (SUSTITUCION) | TRANSFORMADORESDEPOTENCIA | TRANSF. DE POTENCIA 34,5/13,8 kV 10 MVA | UND | 420000 | 1 | 420000 | PENDIENTE | 127
126 | GUAYANA | BOLIVAR | EL MANTECO | 34.5 | PARARRAYO | PARARRAYOS DE 34,5 kV | PARARRAYOS | PARARRAYOS DE 34,5 KV LADO DE ALTA PARA S/E DE DISTRIBUCIÓN | UND | 360 | 3 | 750 | PENDIENTE | 128
127 | GUAYANA | BOLIVAR | EL MANTECO | 34.5 | RECONECTADOR | RECONECTADOR 13,8 KV | RECONECTADORES | Reconectador automatico. Tension nominal 15.6kV, corriente nominal 650 amp, coriente de falla 40Ka | UND | 12500 | 1 | 12500 | PENDIENTE | 129
128 | GUAYANA | BOLIVAR | EL PALMAR | 34.5 | RECONECTADOR | RECONECTADOR 13,8 KV | RECONECTADORES | Reconectador automatico. Tension nominal 15.6kV, corriente nominal 650 amp, coriente de falla 40Ka | UND | 12500 | 2 | 25000 | PENDIENTE | 130
129 | GUAYANA | BOLIVAR | EL PALMAR | 34.5 | SERVICIOSAUXILIARES | BATERÍAS | BANCO_DE_BATERIAS | BANCO DE BATERIAS DE 125 vcc, TIPO MONOBLOCK DE 10 CELDAS , DE 12 VOLTIOS CADA UNA. INCLUIR RACK DE INSTALACION , CONECTORES Y CABLES | JG | 6000 | 1 | 6000 | PENDIENTE | 131
130 | GUAYANA | BOLIVAR | EL PALMAR | 34.5 | SERVICIOSAUXILIARES | PLANTA DE EMERGENCIA | RECTIFICADORES | Rectificador Voltaje de Entrada: 208 [Vac]. Corriente nominal 65 A. Salida: 125 [Vdc]. 100[A]. | UND | 7000 | 1 | 7000 | PENDIENTE | 132
131 | GUAYANA | BOLIVAR | EL PALMAR | 34.5 | PARARRAYO | PARARRAYOS DE 34,5 kV | PARARRAYOS | PARARRAYOS DE 34,5 KV LADO DE ALTA PARA S/E DE DISTRIBUCIÓN | UND | 360 | 3 | 750 | PENDIENTE | 133
132 | GUAYANA | BOLIVAR | EL PALMAR | 34.5 | PARARRAYO | PARARRAYOS DE 13,8 kV | PARARRAYOS | PARARRAYOS DE 13,8 KV LADO DE BAJA PARA S/E DE DISTRIBUCIÓN | UND | 150 | 6 | 900 | PENDIENTE | 134
133 | GUAYANA | BOLIVAR | EL PAO | 34.5 | RECONECTADOR | RECONECTADOR 13,8 KV | RECONECTADORES | Reconectador automatico. Tension nominal 15.6kV, corriente nominal 650 amp, coriente de falla 40Ka | UND | 12500 | 2 | 25000 | PENDIENTE | 135
134 | GUAYANA | BOLIVAR | EL PAO | 34.5 | SERVICIOSAUXILIARES | BATERÍAS | BANCO_DE_BATERIAS | BANCO DE BATERIAS DE 125 vcc, TIPO MONOBLOCK DE 10 CELDAS , DE 12 VOLTIOS CADA UNA. INCLUIR RACK DE INSTALACION , CONECTORES Y CABLES | JG | 6000 | 1 | 6000 | PENDIENTE | 136
135 | GUAYANA | BOLIVAR | EL PAO | 34.5 | SERVICIOSAUXILIARES | RECTIFICADORES | RECTIFICADORES | Rectificador Voltaje de Entrada: 208 [Vac]. Corriente nominal 65 A. Salida: 125 [Vdc]. 100[A]. | UND | 7000 | 1 | 7000 | PENDIENTE | 137
136 | GUAYANA | BOLIVAR | EL PAO | 34.5 | RECONECTADOR | RECONECTADOR 13,8 KV | RECONECTADORES | RECONECTADOR 13,8 KV, 630 A |  | 0 | 1 | 12500 | PENDIENTE | 138
137 | GUAYANA | BOLIVAR | EL PAO | 34.5 | PARARRAYO | PARARRAYOS DE 34,5 kV | PARARRAYOS | PARARRAYOS DE 34,5 KV LADO DE ALTA PARA S/E DE DISTRIBUCIÓN |  | 0 | 4 | 953.6 | PENDIENTE | 139
138 | GUAYANA | BOLIVAR | EL PAO | 34.5 | CONDUCTOR | CONDUCTOR | CABLES_Y_CONDUCTORES | CONDUCTOR DESNUDO #4 MTS | KG | 3.18 | 22 | 69.96 | PENDIENTE | 140
139 | GUAYANA | BOLIVAR | EL PAO | 34.5 | PARARRAYO | PARARRAYOS DE 34,5 kV | PARARRAYOS | PARARRAYOS DE 34,5 KV LADO DE ALTA PARA S/E DE DISTRIBUCIÓN | UND | 360 | 3 | 750 | PENDIENTE
140 | GUAYANA | BOLIVAR | EL PAO | 34.5 | PARARRAYO | PARARRAYOS DE 13,8 kV | PARARRAYOS | PARARRAYOS DE 13,8 KV LADO DE BAJA PARA S/E DE DISTRIBUCIÓN | UND | 150 | 6 | 900 | PENDIENTE
141 | GUAYANA | BOLIVAR | GUARATARO | 34.5 | RECONECTADOR | RECONECTADOR 34,5 KV | RECONECTADORES | RECONECTADOR 34,5 KV, 600 AMP NOMINAL, 15KA ICC. |  | 0 | 1 | 12500 | PENDIENTE
142 | GUAYANA | BOLIVAR | GUARATARO | 34.5 | PARARRAYO | PARARRAYOS DE 34,5 kV | PARARRAYOS | PARARRAYOS DE 34,5 KV LADO DE ALTA PARA S/E DE DISTRIBUCIÓN | UND | 360 | 3 | 750 | PENDIENTE
143 | GUAYANA | BOLIVAR | GUARATARO | 34.5 | PARARRAYO | PARARRAYOS DE 13,8 kV | PARARRAYOS | PARARRAYOS DE 13,8 KV LADO DE BAJA PARA S/E DE DISTRIBUCIÓN | UND | 150 | 3 | 450 | PENDIENTE
144 | GUAYANA | BOLIVAR | SANTA ROSALIA | 34.5 | RECONECTADOR | RECONECTADOR 34,5 KV | RECONECTADORES | RECONECTADOR 34,5 KV, 600 AMP NOMINAL, 15KA ICC. |  | 0 | 1 | 17500 | PENDIENTE
145 | GUAYANA | BOLIVAR | SANTA ROSALIA | 34.5 | RECONECTADOR | RECONECTADOR 13,8 KV | RECONECTADORES | RECONECTADOR 13,8 KV, 630 A |  | 0 | 1 | 12500 | PENDIENTE
146 | GUAYANA | BOLIVAR | SANTA ROSALIA | 34.5 | PARARRAYO | PARARRAYOS DE 34,5 kV | PARARRAYOS | PARARRAYOS DE 34,5 KV LADO DE ALTA PARA S/E DE DISTRIBUCIÓN | UND | 360 | 3 | 750 | PENDIENTE
147 | GUAYANA | BOLIVAR | SANTA ROSALIA | 34.5 | PARARRAYO | PARARRAYOS DE 13,8 kV | PARARRAYOS | PARARRAYOS DE 13,8 KV LADO DE BAJA PARA S/E DE DISTRIBUCIÓN | UND | 150 | 3 | 450 | PENDIENTE
148 | GUAYANA | BOLIVAR | HICOTEOS | 34.5 | RECONECTADOR | RECONECTADOR 34,5 KV | RECONECTADORES | RECONECTADOR 34,5 KV, 600 AMP NOMINAL, 15KA ICC. |  | 0 | 3 | 52500 | PENDIENTE
149 | GUAYANA | BOLIVAR | HICOTEOS | 34.5 | RECONECTADOR | RECONECTADOR 13,8 KV | RECONECTADORES | RECONECTADOR 13,8 KV, 630 A |  | 0 | 3 | 37500 | PENDIENTE
150 | GUAYANA | BOLIVAR | HICOTEOS | 34.5 | PARARRAYO | PARARRAYOS DE 34,5 kV | PARARRAYOS | PARARRAYOS DE 34,5 KV LADO DE ALTA PARA S/E DE DISTRIBUCIÓN | UND | 360 | 3 | 750 | PENDIENTE
151 | GUAYANA | BOLIVAR | HICOTEOS | 34.5 | PARARRAYO | PARARRAYOS DE 13,8 kV | PARARRAYOS | PARARRAYOS DE 13,8 KV LADO DE BAJA PARA S/E DE DISTRIBUCIÓN | UND | 150 | 3 | 450 | PENDIENTE
152 | GUAYANA | BOLIVAR | SAN PEDRO | 34.5 | RECONECTADOR | RECONECTADOR 34,5 KV | RECONECTADORES | RECONECTADOR 34,5 KV, 600 AMP NOMINAL, 15KA ICC. |  | 0 | 3 | 52500 | PENDIENTE
153 | GUAYANA | BOLIVAR | SAN PEDRO | 34.5 | RECONECTADOR | RECONECTADOR 13,8 KV | RECONECTADORES | RECONECTADOR 13,8 KV, 630 A |  | 0 | 3 | 37500 | PENDIENTE
154 | GUAYANA | BOLIVAR | SAN PEDRO | 34.5 | PARARRAYO | PARARRAYOS DE 34,5 kV | PARARRAYOS | PARARRAYOS DE 34,5 KV LADO DE ALTA PARA S/E DE DISTRIBUCIÓN | UND | 360 | 3 | 750 | PENDIENTE
155 | GUAYANA | BOLIVAR | SAN PEDRO | 34.5 | PARARRAYO | PARARRAYOS DE 13,8 kV | PARARRAYOS | PARARRAYOS DE 13,8 KV LADO DE BAJA PARA S/E DE DISTRIBUCIÓN | UND | 150 | 3 | 450 | PENDIENTE
1 | CAPITAL | DISTRITO CAPITAL | AVILANES | 4.8 | TABLERODECONTROLYMEDICIÓN | SISTEMAS DE CONTROL | EQUIPOSDESUBESTACIONES | SISTEMAS DE CONTROL | PZA | 2500 | 1 | 2500
2 | CAPITAL | DISTRITO CAPITAL | JUAN MIRANDA | 4.8 | TABLERODECONTROLYMEDICIÓN | SISTEMAS DE CONTROL | EQUIPOSDESUBESTACIONES | SISTEMAS DE CONTROL | PZA | 2500 | 1 | 2500
3 | CAPITAL | DISTRITO CAPITAL | MAURY | 4.8 | TABLERODECONTROLYMEDICIÓN | SISTEMAS DE CONTROL | EQUIPOSDESUBESTACIONES | SISTEMAS DE CONTROL | PZA | 2500 | 1 | 2500
4 | CAPITAL | DISTRITO CAPITAL | PINEDA | 4.8 | TABLERODECONTROLYMEDICIÓN | SISTEMAS DE CONTROL | EQUIPOSDESUBESTACIONES | SISTEMAS DE CONTROL | PZA | 2500 | 1 | 2500
5 | CAPITAL | DISTRITO CAPITAL | RINCON | 4.8 | TABLERODECONTROLYMEDICIÓN | SISTEMAS DE CONTROL | EQUIPOSDESUBESTACIONES | SISTEMAS DE CONTROL | PZA | 2500 | 1 | 2500
6 | CAPITAL | DISTRITO CAPITAL | JUNKO | 12.47 | TABLERODECONTROLYMEDICIÓN | SISTEMAS DE CONTROL | EQUIPOSDESUBESTACIONES | SISTEMAS DE CONTROL | PZA | 2500 | 1 | 2500
7 | CAPITAL | DISTRITO CAPITAL | YAGUARA | 12.47 | TABLERODECONTROLYMEDICIÓN | SISTEMAS DE CONTROL | EQUIPOSDESUBESTACIONES | SISTEMAS DE CONTROL | PZA | 2500 | 1 | 2500
8 | CAPITAL | DISTRITO CAPITAL | TORRE LA PRIMERA | 30 | TRANSFORMADORDEPOTENCIA | FUERA DE SERVICIO RECUPERABLE (SUSTITUCION) | TRANSFORMADORESDEPOTENCIA | TRANSF. DE POTENCIA 30/4,8 KV 7 MVA |  | 0 | 1 | 340000
9 | CAPITAL | DISTRITO CAPITAL | IMB | 30 | TRANSFORMADORDEPOTENCIA | FUERA DE SERVICIO RECUPERABLE (SUSTITUCION) | TRANSFORMADORESDEPOTENCIA | TRANSF. DE POTENCIA 30/4,8 KV 7 MVA |  | 0 | 1 | 340000
10 | CAPITAL | DISTRITO CAPITAL | ARTIGAS | 30 | TRANSFORMADORDEPOTENCIA | FUERA DE SERVICIO RECUPERABLE (SUSTITUCION) | TRANSFORMADORESDEPOTENCIA | TRANSF. DE POTENCIA 30/4,8 KV 7 MVA |  | 0 | 1 | 340000
11 | CAPITAL | DISTRITO CAPITAL | ARTIGAS | 30 | TRANSFORMADORDEPOTENCIA | FUERA DE SERVICIO RECUPERABLE (SUSTITUCION) | TRANSFORMADORESDEPOTENCIA | TRANSF. DE POTENCIA 30/4,8 KV 7 MVA |  | 0 | 1 | 340000
12 | CAPITAL | DISTRITO CAPITAL | AUTOPISTA | 30 | TRANSFORMADORDEPOTENCIA | FUERA DE SERVICIO RECUPERABLE (SUSTITUCION) | TRANSFORMADORESDEPOTENCIA | TRANSF. DE POTENCIA 30/4,8 KV 2,3 MVA |  | 0 | 1 | 105000
13 | CAPITAL | DISTRITO CAPITAL | AVILANES | 30 | TRANSFORMADORDEPOTENCIA | FUERA DE SERVICIO RECUPERABLE (SUSTITUCION) | TRANSFORMADORESDEPOTENCIA | TRANSF. DE POTENCIA 30/4,8 KV 6,25 MVA |  | 0 | 1 | 320000
14 | CAPITAL | DISTRITO CAPITAL | CAFETAL | 30 | TRANSFORMADORDEPOTENCIA | FUERA DE SERVICIO RECUPERABLE (SUSTITUCION) | TRANSFORMADORESDEPOTENCIA | TRANSF. DE POTENCIA 30/4,8 KV 7 MVA |  | 0 | 1 | 340000
15 | CAPITAL | DISTRITO CAPITAL | CAOBOS | 30 | TRANSFORMADORDEPOTENCIA | FUERA DE SERVICIO RECUPERABLE (SUSTITUCION) | TRANSFORMADORESDEPOTENCIA | TRANSF. DE POTENCIA 30/4,8 kV 10,5 MVA |  | 0 | 1 | 450000
16 | CAPITAL | DISTRITO CAPITAL | CASTÁN | 30 | TRANSFORMADORDEPOTENCIA | FUERA DE SERVICIO RECUPERABLE (SUSTITUCION) | TRANSFORMADORESDEPOTENCIA | TRANSF. DE POTENCIA 30/4,8 KV 6,5 MVA |  | 0 | 1 | 290000
17 | CAPITAL | DISTRITO CAPITAL | CAURIMARE | 30 | TRANSFORMADORDEPOTENCIA | FUERA DE SERVICIO RECUPERABLE (SUSTITUCION) | TRANSFORMADORESDEPOTENCIA | TRANSF. DE POTENCIA 30/4,8 KV 3,75 MVA |  | 0 | 1 | 150000
18 | CAPITAL | DISTRITO CAPITAL | CAURIMARE | 30 | TRANSFORMADORDEPOTENCIA | FUERA DE SERVICIO RECUPERABLE (SUSTITUCION) | TRANSFORMADORESDEPOTENCIA | TRANSF. DE POTENCIA 30/4,8 KV 5 MVA |  | 0 | 1 | 210000
19 | CAPITAL | DISTRITO CAPITAL | CHAGUARAMOS | 30 | TRANSFORMADORDEPOTENCIA | FUERA DE SERVICIO RECUPERABLE (SUSTITUCION) | TRANSFORMADORESDEPOTENCIA | TRANSF. DE POTENCIA 30/4,8 KV 3,75 MVA |  | 0 | 1 | 150000
20 | CAPITAL | DISTRITO CAPITAL | COLÓN | 30 | TRANSFORMADORDEPOTENCIA | FUERA DE SERVICIO RECUPERABLE (SUSTITUCION) | TRANSFORMADORESDEPOTENCIA | TRANSF. DE POTENCIA 30/4,8 kV 10,5 MVA |  | 0 | 1 | 450000
21 | CAPITAL | DISTRITO CAPITAL | DOS CAMINOS | 30 | TRANSFORMADORDEPOTENCIA | FUERA DE SERVICIO RECUPERABLE (SUSTITUCION) | TRANSFORMADORESDEPOTENCIA | TRANSF. DE POTENCIA 30/4,8 KV 7 MVA |  | 0 | 1 | 340000
22 | CAPITAL | DISTRITO CAPITAL | FLORIDA | 30 | TRANSFORMADORDEPOTENCIA | FUERA DE SERVICIO RECUPERABLE (SUSTITUCION) | TRANSFORMADORESDEPOTENCIA | TRANSF. DE POTENCIA 30/4,8 KV 6,25 MVA |  | 0 | 1 | 320000
23 | CAPITAL | DISTRITO CAPITAL | GUARATARO | 30 | TRANSFORMADORDEPOTENCIA | FUERA DE SERVICIO RECUPERABLE (SUSTITUCION) | TRANSFORMADORESDEPOTENCIA | TRANSF. DE POTENCIA 30/4,8 KV 7 MVA |  | 0 | 1 | 340000
24 | CAPITAL | DISTRITO CAPITAL | MACARACUAY | 30 | TRANSFORMADORDEPOTENCIA | FUERA DE SERVICIO RECUPERABLE (SUSTITUCION) | TRANSFORMADORESDEPOTENCIA | TRANSF. DE POTENCIA 30/4,8 KV 3,75 MVA |  | 0 | 1 | 150000
25 | CAPITAL | DISTRITO CAPITAL | PALOS GRANDES | 30 | TRANSFORMADORDEPOTENCIA | FUERA DE SERVICIO RECUPERABLE (SUSTITUCION) | TRANSFORMADORESDEPOTENCIA | TRANSF. DE POTENCIA 30/4,8 KV 7 MVA |  | 0 | 1 | 340000
26 | CAPITAL | DISTRITO CAPITAL | PINEDA | 30 | TRANSFORMADORDEPOTENCIA | FUERA DE SERVICIO RECUPERABLE (SUSTITUCION) | TRANSFORMADORESDEPOTENCIA | TRANSF. DE POTENCIA 30/ 4,8 kV 10 MVA |  | 0 | 1 | 420000
27 | CAPITAL | DISTRITO CAPITAL | RUICES | 30 | TRANSFORMADORDEPOTENCIA | FUERA DE SERVICIO RECUPERABLE (SUSTITUCION) | TRANSFORMADORESDEPOTENCIA | TRANSF. DE POTENCIA 30/4,8 KV 7 MVA |  | 0 | 1 | 340000
28 | CAPITAL | DISTRITO CAPITAL | SANTA MÓNICA | 30 | TRANSFORMADORDEPOTENCIA | FUERA DE SERVICIO RECUPERABLE (SUSTITUCION) | TRANSFORMADORESDEPOTENCIA | TRANSF. DE POTENCIA 30/4,8 KV 7 MVA |  | 0 | 1 | 340000
29 | CAPITAL | DISTRITO CAPITAL | SANTA ROSA | 30 | TRANSFORMADORDEPOTENCIA | FUERA DE SERVICIO RECUPERABLE (SUSTITUCION) | TRANSFORMADORESDEPOTENCIA | TRANSF. DE POTENCIA 30/4,8 kV 10,5 MVA |  | 0 | 1 | 450000
1 | LOS_LLANOS | COJEDES | APARTADERO | 34.5 | INTERRUPTOR | INTERRUPTOR 34,5 kV | INTERRUPTORES | INTERRUP POT VACIO 34,5 KV SF6 630A | UND | 46000 | 2 | 92000 | PENDIENTE | 1
1 | LOS_LLANOS | COJEDES | APARTADERO | 34.5 | SECCIONADOR | SECCIONADORES DE 34,5 KV | SECCIONADORES | SECCIONADOR MONOP 34.5KV 630A 170KVBIL | UND | 1800 | 3 | 5400 | PENDIENTE | 1
1 | LOS_LLANOS | COJEDES | APARTADERO | 34.5 | ESTRUCTURASDESOPORTE | ESTRUCTURAS DE SOPORTE | CONECTORES | CONECTOR TIPO BARRACUDA 500 MCM 2H | PZA | 8 | 12 | 96 | PENDIENTE
1 | LOS_LLANOS | COJEDES | APARTADERO | 34.5 | PARARRAYO | PARARRAYOS DE 13,8 kV | PARARRAYOS | PARARRAYO POLIMERICO 17.5KV 10KA DF=606 | UND | 150 | 3 | 450 | PENDIENTE
1 | LOS_LLANOS | COJEDES | APARTADERO | 34.5 | ESTRUCTURASDESOPORTE | ESTRUCTURAS DE SOPORTE | CONECTORES | CONECTOR CU-AL TIPO "U" KSU-25 2-1/0 | PZA | 8 | 4 | 32 | PENDIENTE
1 | LOS_LLANOS | COJEDES | APARTADERO | 34.5 | ESTRUCTURASDESOPORTE | ESTRUCTURAS DE SOPORTE | CONECTORES | CONECTORES AMPACT 4/0 | PZA | 14 | 6 | 84 | PENDIENTE
3 | LOS_LLANOS | COJEDES | EL BAÚL | 34.5 | INTERRUPTOR | INTERRUPTOR 34,5 kV | INTERRUPTORES | INTERRUP POT VACIO 34,5 KV SF6 630A | UND | 46000 | 2 | 92000 | PENDIENTE | 1
3 | LOS_LLANOS | COJEDES | EL BAÚL | 34.5 | SECCIONADOR | SECCIONADORES DE 34,5 KV | SECCIONADORES | SECCIONADOR MONOP 34.5KV 630A 170KVBIL | UND | 1800 | 3 | 5400 | PENDIENTE | 1
3 | LOS_LLANOS | COJEDES | EL BAÚL | 34.5 | ESTRUCTURASDESOPORTE | ESTRUCTURAS DE SOPORTE | CONECTORES | CONECTOR TIPO BARRACUDA 500 MCM 2H | PZA | 8 | 12 | 96 | PENDIENTE | 5
3 | LOS_LLANOS | COJEDES | EL BAÚL | 34.5 | PARARRAYO | PARARRAYOS DE 13,8 kV | PARARRAYOS | PARARRAYO POLIMERICO 17.5KV 10KA DF=606 | UND | 150 | 3 | 450 | PENDIENTE
3 | LOS_LLANOS | COJEDES | EL BAÚL | 34.5 | ESTRUCTURASDESOPORTE | ESTRUCTURAS DE SOPORTE | CONECTORES | CONECTOR CU-AL TIPO "U" KSU-25 2-1/0 | PZA | 8 | 4 | 32 | PENDIENTE | 5
3 | LOS_LLANOS | COJEDES | EL BAÚL | 34.5 | ESTRUCTURASDESOPORTE | ESTRUCTURAS DE SOPORTE | CONECTORES | CONECTORES AMPACT 4/0 | PZA | 14 | 6 | 84 | PENDIENTE | 5
5 | LOS_LLANOS | COJEDES | HILANDERÍA | 34.5 | INTERRUPTOR | INTERRUPTOR 34,5 kV | INTERRUPTORES | INTERRUP POT VACIO 34,5 KV SF6 630A | UND | 46000 | 1 | 46000 | PENDIENTE | 1
5 | LOS_LLANOS | COJEDES | HILANDERÍA | 34.5 | SECCIONADOR | SECCIONADORES DE 34,5 KV | SECCIONADORES | SECCIONADOR MONOP 34.5KV 630A 170KVBIL | UND | 1800 | 3 | 5400 | PENDIENTE | 1
5 | LOS_LLANOS | COJEDES | HILANDERÍA | 34.5 | ESTRUCTURASDESOPORTE | ESTRUCTURAS DE SOPORTE | CONECTORES | CONECTOR TIPO BARRACUDA 500 MCM 2H | PZA | 8 | 12 | 96 | PENDIENTE | 5
5 | LOS_LLANOS | COJEDES | HILANDERÍA | 34.5 | PARARRAYO | PARARRAYOS DE 13,8 kV | PARARRAYOS | PARARRAYO POLIMERICO 17.5KV 10KA DF=606 | UND | 150 | 3 | 450 | PENDIENTE
5 | LOS_LLANOS | COJEDES | HILANDERÍA | 34.5 | ESTRUCTURASDESOPORTE | ESTRUCTURAS DE SOPORTE | CONECTORES | CONECTOR CU-AL TIPO "U" KSU-25 2-1/0 | PZA | 8 | 4 | 32 | PENDIENTE | 5
5 | LOS_LLANOS | COJEDES | HILANDERÍA | 34.5 | ESTRUCTURASDESOPORTE | ESTRUCTURAS DE SOPORTE | CONECTORES | CONECTORES AMPACT 4/0 | PZA | 14 | 6 | 84 | PENDIENTE | 5
6 | LOS_LLANOS | COJEDES | LA AGUADITA | 34.5 | INTERRUPTOR | INTERRUPTOR 34,5 kV | INTERRUPTORES | INTERRUP POT VACIO 34,5 KV SF6 630A | UND | 46000 | 1 | 46000 | PENDIENTE | 1
6 | LOS_LLANOS | COJEDES | LA AGUADITA | 34.5 | SECCIONADOR | SECCIONADORES DE 34,5 KV | SECCIONADORES | SECCIONADOR MONOP 34.5KV 630A 170KVBIL | UND | 1800 | 3 | 5400 | PENDIENTE | 1
6 | LOS_LLANOS | COJEDES | LA AGUADITA | 34.5 | ESTRUCTURASDESOPORTE | ESTRUCTURAS DE SOPORTE | CONECTORES | CONECTOR TIPO BARRACUDA 500 MCM 2H | PZA | 8 | 12 | 96 | PENDIENTE | 5
6 | LOS_LLANOS | COJEDES | LA AGUADITA | 34.5 | PARARRAYO | PARARRAYOS DE 13,8 kV | PARARRAYOS | PARARRAYO POLIMERICO 17.5KV 10KA DF=606 | UND | 150 | 3 | 450 | PENDIENTE
6 | LOS_LLANOS | COJEDES | LA AGUADITA | 34.5 | ESTRUCTURASDESOPORTE | ESTRUCTURAS DE SOPORTE | CONECTORES | CONECTOR CU-AL TIPO "U" KSU-25 2-1/0 | PZA | 8 | 4 | 32 | PENDIENTE | 5
6 | LOS_LLANOS | COJEDES | LA AGUADITA | 34.5 | ESTRUCTURASDESOPORTE | ESTRUCTURAS DE SOPORTE | CONECTORES | CONECTORES AMPACT 4/0 | PZA | 14 | 6 | 84 | PENDIENTE | 5
7 | LOS_LLANOS | COJEDES | LA AGUADITA | 34.5 | SISTEMADEPUESTAATIERRA | SISTEMA DE PUESTA A TIERRA | MATERIALES_VARIOS | MALLA DE TIERRA | M2 | 60 | 610 | 36600 | PENDIENTE | 2
8 | LOS_LLANOS | COJEDES | LA AGUADITA | 34.5 | SERVICIOSAUXILIARES | BATERÍAS | BANCO_DE_BATERIAS | BATERIAS 125 Vcc 40 AH. | UND | 4699.2 | 10 | 46992 | PENDIENTE
9 | LOS_LLANOS | COJEDES | LAGUNITAS | 34.5 | INTERRUPTOR | INTERRUPTOR 34,5 kV | INTERRUPTORES | INTERRUP POT VACIO 34,5 KV SF6 630A | UND | 46000 | 1 | 46000 | PENDIENTE | 1
9 | LOS_LLANOS | COJEDES | LAGUNITAS | 34.5 | SECCIONADOR | SECCIONADORES DE 34,5 KV | SECCIONADORES | SECCIONADOR MONOP 34.5KV 630A 170KVBIL | UND | 1800 | 3 | 5400 | PENDIENTE | 1
9 | LOS_LLANOS | COJEDES | LAGUNITAS | 34.5 | ESTRUCTURASDESOPORTE | ESTRUCTURAS DE SOPORTE | CONECTORES | CONECTOR TIPO BARRACUDA 500 MCM 2H | PZA | 8 | 12 | 96 | PENDIENTE | 5
9 | LOS_LLANOS | COJEDES | LAGUNITAS | 34.5 | PARARRAYO | PARARRAYOS DE 13,8 kV | PARARRAYOS | PARARRAYO POLIMERICO 17.5KV 10KA DF=606 | UND | 150 | 3 | 450 | PENDIENTE | 3
9 | LOS_LLANOS | COJEDES | LAGUNITAS | 34.5 | ESTRUCTURASDESOPORTE | ESTRUCTURAS DE SOPORTE | CONECTORES | CONECTOR CU-AL TIPO "U" KSU-25 2-1/0 | PZA | 8 | 4 | 32 | PENDIENTE | 5
9 | LOS_LLANOS | COJEDES | LAGUNITAS | 34.5 | ESTRUCTURASDESOPORTE | ESTRUCTURAS DE SOPORTE | CONECTORES | CONECTORES AMPACT 4/0 | PZA | 14 | 6 | 84 | PENDIENTE | 5
11 | LOS_LLANOS | COJEDES | LAS VEGAS | 34.5 | INTERRUPTOR | INTERRUPTOR 34,5 kV | INTERRUPTORES | INTERRUP POT VACIO 34,5 KV SF6 630A | UND | 46000 | 1 | 46000 | PENDIENTE | 1
11 | LOS_LLANOS | COJEDES | LAS VEGAS | 34.5 | SECCIONADOR | SECCIONADORES DE 34,5 KV | SECCIONADORES | SECCIONADOR MONOP 34.5KV 630A 170KVBIL | UND | 1800 | 3 | 5400 | PENDIENTE | 1
11 | LOS_LLANOS | COJEDES | LAS VEGAS | 34.5 | ESTRUCTURASDESOPORTE | ESTRUCTURAS DE SOPORTE | CONECTORES | CONECTOR TIPO BARRACUDA 500 MCM 2H | PZA | 8 | 12 | 96 | PENDIENTE | 5
11 | LOS_LLANOS | COJEDES | LAS VEGAS | 34.5 | PARARRAYO | PARARRAYOS DE 13,8 kV | PARARRAYOS | PARARRAYO POLIMERICO 17.5KV 10KA DF=606 | UND | 150 | 3 | 450 | PENDIENTE | 3
11 | LOS_LLANOS | COJEDES | LAS VEGAS | 34.5 | ESTRUCTURASDESOPORTE | ESTRUCTURAS DE SOPORTE | CONECTORES | CONECTOR CU-AL TIPO "U" KSU-25 2-1/0 | PZA | 8 | 4 | 32 | PENDIENTE | 5
11 | LOS_LLANOS | COJEDES | LAS VEGAS | 34.5 | ESTRUCTURASDESOPORTE | ESTRUCTURAS DE SOPORTE | CONECTORES | CONECTORES AMPACT 4/0 | PZA | 14 | 6 | 84 | PENDIENTE | 5
12 | LOS_LLANOS | COJEDES | ZONA INDUSTRIAL | 36 | INTERRUPTOR | INTERRUPTOR 34,5 kV | INTERRUPTORES | INTERRUP POT VACIO 34,5 KV SF6 630A | UND | 46000 | 1 | 46000 | PENDIENTE | 1
12 | LOS_LLANOS | COJEDES | ZONA INDUSTRIAL | 36 | SECCIONADOR | SECCIONADORES DE 34,5 KV | SECCIONADORES | SECCIONADOR MONOP 34.5KV 630A 170KVBIL | UND | 1800 | 3 | 5400 | PENDIENTE | 1
12 | LOS_LLANOS | COJEDES | ZONA INDUSTRIAL | 36 | ESTRUCTURASDESOPORTE | ESTRUCTURAS DE SOPORTE | CONECTORES | CONECTOR TIPO BARRACUDA 500 MCM 2H | PZA | 8 | 12 | 96 | PENDIENTE | 5
12 | LOS_LLANOS | COJEDES | ZONA INDUSTRIAL | 36 | PARARRAYO | PARARRAYOS DE 13,8 kV | PARARRAYOS | PARARRAYO POLIMERICO 17.5KV 10KA DF=606 | UND | 150 | 3 | 450 | PENDIENTE | 3
12 | LOS_LLANOS | COJEDES | ZONA INDUSTRIAL | 36 | ESTRUCTURASDESOPORTE | ESTRUCTURAS DE SOPORTE | CONECTORES | CONECTOR CU-AL TIPO "U" KSU-25 2-1/0 | PZA | 8 | 4 | 32 | PENDIENTE | 5
12 | LOS_LLANOS | COJEDES | ZONA INDUSTRIAL | 36 | ESTRUCTURASDESOPORTE | ESTRUCTURAS DE SOPORTE | CONECTORES | CONECTORES AMPACT 4/0 | PZA | 14 | 6 | 84 | PENDIENTE | 5
13 | LOS_LLANOS | COJEDES | ZONA INDUSTRIAL | 36 | SISTEMADEPUESTAATIERRA | SISTEMA DE PUESTA A TIERRA | MATERIALES_VARIOS | MALLA DE TIERRA | M2 | 60 | 225 | 13500 | PENDIENTE | 2
14 | LOS_LLANOS | COJEDES | ZONA INDUSTRIAL | 36 | SERVICIOSAUXILIARES | BATERÍAS | BANCO_DE_BATERIAS | BATERIAS 125 Vcc 40 AH. | UND | 4699.2 | 10 | 46992 | PENDIENTE | 4
15 | LOS_LLANOS | COJEDES | PAO | 34.5 | INTERRUPTOR | INTERRUPTOR 34,5 kV | INTERRUPTORES | INTERRUP POT VACIO 34,5 KV SF6 630A | UND | 46000 | 1 | 46000 | PENDIENTE | 1
15 | LOS_LLANOS | COJEDES | PAO | 34.5 | SECCIONADOR | SECCIONADORES DE 34,5 KV | SECCIONADORES | SECCIONADOR MONOP 34.5KV 630A 170KVBIL | UND | 1800 | 3 | 5400 | PENDIENTE | 1
15 | LOS_LLANOS | COJEDES | PAO | 34.5 | ESTRUCTURASDESOPORTE | ESTRUCTURAS DE SOPORTE | CONECTORES | CONECTOR TIPO BARRACUDA 500 MCM 2H | PZA | 8 | 12 | 96 | PENDIENTE | 5
15 | LOS_LLANOS | COJEDES | PAO | 34.5 | PARARRAYO | PARARRAYOS DE 13,8 kV | PARARRAYOS | PARARRAYO POLIMERICO 17.5KV 10KA DF=606 | UND | 150 | 3 | 450 | PENDIENTE | 3
15 | LOS_LLANOS | COJEDES | PAO | 34.5 | ESTRUCTURASDESOPORTE | ESTRUCTURAS DE SOPORTE | CONECTORES | CONECTOR CU-AL TIPO "U" KSU-25 2-1/0 | PZA | 8 | 4 | 32 | PENDIENTE | 5
15 | LOS_LLANOS | COJEDES | PAO | 34.5 | ESTRUCTURASDESOPORTE | ESTRUCTURAS DE SOPORTE | CONECTORES | CONECTORES AMPACT 4/0 | PZA | 14 | 6 | 84 | PENDIENTE | 5
16 | LOS_LLANOS | COJEDES | VENEIRAN | 34.5 | INTERRUPTOR | INTERRUPTOR 34,5 kV | INTERRUPTORES | INTERRUP POT VACIO 34,5 KV SF6 630A | UND | 46000 | 1 | 46000 | PENDIENTE | 1
16 | LOS_LLANOS | COJEDES | VENEIRAN | 34.5 | SECCIONADOR | SECCIONADORES DE 34,5 KV | SECCIONADORES | SECCIONADOR MONOP 34.5KV 630A 170KVBIL | UND | 1800 | 3 | 5400 | PENDIENTE | 1
16 | LOS_LLANOS | COJEDES | VENEIRAN | 34.5 | ESTRUCTURASDESOPORTE | ESTRUCTURAS DE SOPORTE | CONECTORES | CONECTOR TIPO BARRACUDA 500 MCM 2H | PZA | 8 | 12 | 96 | PENDIENTE | 5
16 | LOS_LLANOS | COJEDES | VENEIRAN | 34.5 | PARARRAYO | PARARRAYOS DE 13,8 kV | PARARRAYOS | PARARRAYO POLIMERICO 17.5KV 10KA DF=606 | UND | 150 | 3 | 450 | PENDIENTE | 3
16 | LOS_LLANOS | COJEDES | VENEIRAN | 34.5 | ESTRUCTURASDESOPORTE | ESTRUCTURAS DE SOPORTE | CONECTORES | CONECTOR CU-AL TIPO "U" KSU-25 2-1/0 | PZA | 8 | 4 | 32 | PENDIENTE | 5
16 | LOS_LLANOS | COJEDES | VENEIRAN | 34.5 | ESTRUCTURASDESOPORTE | ESTRUCTURAS DE SOPORTE | CONECTORES | CONECTORES AMPACT 4/0 | PZA | 14 | 6 | 84 | PENDIENTE | 5
17 | LOS_LLANOS | COJEDES | ZONA INDUSTRIAL | 36 | SISTEMADEPUESTAATIERRA | SISTEMA DE PUESTA A TIERRA | MATERIALES_VARIOS | MALLA DE TIERRA | M2 | 60 | 225 | 13500 | PENDIENTE | 2
18 | LOS_LLANOS | COJEDES | LA AGUADITA | 34.5 | SISTEMADEPUESTAATIERRA | SISTEMA DE PUESTA A TIERRA | MATERIALES_VARIOS | MALLA DE TIERRA | M2 | 60 | 610 | 36600 | PENDIENTE | 2
19 | LOS_LLANOS | COJEDES | ZONA INDUSTRIAL | 36 | INTERRUPTOR | INTERRUPTOR 34,5 kV | INTERRUPTORES | INTERRUP POT VACIO 34,5 KV SF6 630A | UND | 46000 | 1 | 46000 | PENDIENTE | 1
19 | LOS_LLANOS | COJEDES | ZONA INDUSTRIAL | 36 | SECCIONADOR | SECCIONADORES DE 34,5 KV | SECCIONADORES | SECCIONADOR MONOP 34.5KV 630A 170KVBIL | UND | 1800 | 3 | 5400 | PENDIENTE | 1
19 | LOS_LLANOS | COJEDES | ZONA INDUSTRIAL | 36 | ESTRUCTURASDESOPORTE | ESTRUCTURAS DE SOPORTE | CONECTORES | CONECTOR TIPO BARRACUDA 500 MCM 2H | PZA | 8 | 12 | 96 | PENDIENTE | 5
19 | LOS_LLANOS | COJEDES | ZONA INDUSTRIAL | 36 | PARARRAYO | PARARRAYOS DE 13,8 kV | PARARRAYOS | PARARRAYO POLIMERICO 17.5KV 10KA DF=606 | UND | 150 | 3 | 450 | PENDIENTE | 3
19 | LOS_LLANOS | COJEDES | ZONA INDUSTRIAL | 36 | ESTRUCTURASDESOPORTE | ESTRUCTURAS DE SOPORTE | CONECTORES | CONECTOR CU-AL TIPO "U" KSU-25 2-1/0 | PZA | 8 | 4 | 32 | PENDIENTE | 5
19 | LOS_LLANOS | COJEDES | ZONA INDUSTRIAL | 36 | ESTRUCTURASDESOPORTE | ESTRUCTURAS DE SOPORTE | CONECTORES | CONECTORES AMPACT 4/0 | PZA | 14 | 6 | 84 | PENDIENTE | 5
20 | LOS_LLANOS | COJEDES | APARTADERO | 34.5 | INTERRUPTOR | INTERRUPTOR 34,5 kV | INTERRUPTORES | INTERRUP POT VACIO 34,5 KV SF6 630A | UND | 46000 | 2 | 92000 | PENDIENTE | 1
20 | LOS_LLANOS | COJEDES | APARTADERO | 34.5 | SECCIONADOR | SECCIONADORES DE 34,5 KV | SECCIONADORES | SECCIONADOR MONOP 34.5KV 630A 170KVBIL | UND | 1800 | 3 | 5400 | PENDIENTE | 1
20 | LOS_LLANOS | COJEDES | APARTADERO | 34.5 | ESTRUCTURASDESOPORTE | ESTRUCTURAS DE SOPORTE | CONECTORES | CONECTOR TIPO BARRACUDA 500 MCM 2H | PZA | 8 | 12 | 96 | PENDIENTE | 5
20 | LOS_LLANOS | COJEDES | APARTADERO | 34.5 | PARARRAYO | PARARRAYOS DE 13,8 kV | PARARRAYOS | PARARRAYO POLIMERICO 17.5KV 10KA DF=606 | UND | 150 | 3 | 450 | PENDIENTE | 3
20 | LOS_LLANOS | COJEDES | APARTADERO | 34.5 | ESTRUCTURASDESOPORTE | ESTRUCTURAS DE SOPORTE | CONECTORES | CONECTOR CU-AL TIPO "U" KSU-25 2-1/0 | PZA | 8 | 4 | 32 | PENDIENTE | 5
20 | LOS_LLANOS | COJEDES | APARTADERO | 34.5 | ESTRUCTURASDESOPORTE | ESTRUCTURAS DE SOPORTE | CONECTORES | CONECTORES AMPACT 4/0 | PZA | 14 | 6 | 84 | PENDIENTE | 5
21 | LOS_LLANOS | COJEDES | EL BAÚL | 34.5 | INTERRUPTOR | INTERRUPTOR 34,5 kV | INTERRUPTORES | INTERRUP POT VACIO 34,5 KV SF6 630A | UND | 46000 | 2 | 92000 | PENDIENTE | 1
21 | LOS_LLANOS | COJEDES | EL BAÚL | 34.5 | SECCIONADOR | SECCIONADORES DE 34,5 KV | SECCIONADORES | SECCIONADOR MONOP 34.5KV 630A 170KVBIL | UND | 1800 | 3 | 5400 | PENDIENTE | 1
21 | LOS_LLANOS | COJEDES | EL BAÚL | 34.5 | ESTRUCTURASDESOPORTE | ESTRUCTURAS DE SOPORTE | CONECTORES | CONECTOR TIPO BARRACUDA 500 MCM 2H | PZA | 8 | 12 | 96 | PENDIENTE | 5
21 | LOS_LLANOS | COJEDES | EL BAÚL | 34.5 | PARARRAYO | PARARRAYOS DE 13,8 kV | PARARRAYOS | PARARRAYO POLIMERICO 17.5KV 10KA DF=606 | UND | 150 | 3 | 450 | PENDIENTE | 3
21 | LOS_LLANOS | COJEDES | EL BAÚL | 34.5 | ESTRUCTURASDESOPORTE | ESTRUCTURAS DE SOPORTE | CONECTORES | CONECTOR CU-AL TIPO "U" KSU-25 2-1/0 | PZA | 8 | 4 | 32 | PENDIENTE | 5
21 | LOS_LLANOS | COJEDES | EL BAÚL | 34.5 | ESTRUCTURASDESOPORTE | ESTRUCTURAS DE SOPORTE | CONECTORES | CONECTORES AMPACT 4/0 | PZA | 14 | 6 | 84 | PENDIENTE | 5
22 | LOS_LLANOS | COJEDES | HILANDERÍA | 34.5 | INTERRUPTOR | INTERRUPTOR 34,5 kV | INTERRUPTORES | INTERRUP POT VACIO 34,5 KV SF6 630A | UND | 46000 | 1 | 46000 | PENDIENTE | 1
22 | LOS_LLANOS | COJEDES | HILANDERÍA | 34.5 | SECCIONADOR | SECCIONADORES DE 34,5 KV | SECCIONADORES | SECCIONADOR MONOP 34.5KV 630A 170KVBIL | UND | 1800 | 3 | 5400 | PENDIENTE | 1
22 | LOS_LLANOS | COJEDES | HILANDERÍA | 34.5 | ESTRUCTURASDESOPORTE | ESTRUCTURAS DE SOPORTE | CONECTORES | CONECTOR TIPO BARRACUDA 500 MCM 2H | PZA | 8 | 12 | 96 | PENDIENTE | 5
22 | LOS_LLANOS | COJEDES | HILANDERÍA | 34.5 | PARARRAYO | PARARRAYOS DE 13,8 kV | PARARRAYOS | PARARRAYO POLIMERICO 17.5KV 10KA DF=606 | UND | 150 | 3 | 450 | PENDIENTE | 3
22 | LOS_LLANOS | COJEDES | HILANDERÍA | 34.5 | ESTRUCTURASDESOPORTE | ESTRUCTURAS DE SOPORTE | CONECTORES | CONECTOR CU-AL TIPO "U" KSU-25 2-1/0 | PZA | 8 | 4 | 32 | PENDIENTE | 5
22 | LOS_LLANOS | COJEDES | HILANDERÍA | 34.5 | ESTRUCTURASDESOPORTE | ESTRUCTURAS DE SOPORTE | CONECTORES | CONECTORES AMPACT 4/0 | PZA | 14 | 6 | 84 | PENDIENTE | 5
23 | LOS_LLANOS | COJEDES | LA AGUADITA | 34.5 | INTERRUPTOR | INTERRUPTOR 34,5 kV | INTERRUPTORES | INTERRUP POT VACIO 34,5 KV SF6 630A | UND | 46000 | 1 | 46000 | PENDIENTE | 1
23 | LOS_LLANOS | COJEDES | LA AGUADITA | 34.5 | SECCIONADOR | SECCIONADORES DE 34,5 KV | SECCIONADORES | SECCIONADOR MONOP 34.5KV 630A 170KVBIL | UND | 1800 | 3 | 5400 | PENDIENTE | 1
23 | LOS_LLANOS | COJEDES | LA AGUADITA | 34.5 | ESTRUCTURASDESOPORTE | ESTRUCTURAS DE SOPORTE | CONECTORES | CONECTOR TIPO BARRACUDA 500 MCM 2H | PZA | 8 | 12 | 96 | PENDIENTE | 5
23 | LOS_LLANOS | COJEDES | LA AGUADITA | 34.5 | PARARRAYO | PARARRAYOS DE 13,8 kV | PARARRAYOS | PARARRAYO POLIMERICO 17.5KV 10KA DF=606 | UND | 150 | 3 | 450 | PENDIENTE | 3
23 | LOS_LLANOS | COJEDES | LA AGUADITA | 34.5 | ESTRUCTURASDESOPORTE | ESTRUCTURAS DE SOPORTE | CONECTORES | CONECTOR CU-AL TIPO "U" KSU-25 2-1/0 | PZA | 8 | 4 | 32 | PENDIENTE | 5
23 | LOS_LLANOS | COJEDES | LA AGUADITA | 34.5 | ESTRUCTURASDESOPORTE | ESTRUCTURAS DE SOPORTE | CONECTORES | CONECTORES AMPACT 4/0 | PZA | 14 | 6 | 84 | PENDIENTE | 5
24 | LOS_LLANOS | COJEDES | LAGUNITAS | 34.5 | INTERRUPTOR | INTERRUPTOR 34,5 kV | INTERRUPTORES | INTERRUP POT VACIO 34,5 KV SF6 630A | UND | 46000 | 1 | 46000 | PENDIENTE | 1
24 | LOS_LLANOS | COJEDES | LAGUNITAS | 34.5 | SECCIONADOR | SECCIONADORES DE 34,5 KV | SECCIONADORES | SECCIONADOR MONOP 34.5KV 630A 170KVBIL | UND | 1800 | 3 | 5400 | PENDIENTE | 1
24 | LOS_LLANOS | COJEDES | LAGUNITAS | 34.5 | ESTRUCTURASDESOPORTE | ESTRUCTURAS DE SOPORTE | CONECTORES | CONECTOR TIPO BARRACUDA 500 MCM 2H | PZA | 8 | 12 | 96 | PENDIENTE | 5
24 | LOS_LLANOS | COJEDES | LAGUNITAS | 34.5 | PARARRAYO | PARARRAYOS DE 13,8 kV | PARARRAYOS | PARARRAYO POLIMERICO 17.5KV 10KA DF=606 | UND | 150 | 3 | 450 | PENDIENTE | 3
24 | LOS_LLANOS | COJEDES | LAGUNITAS | 34.5 | ESTRUCTURASDESOPORTE | ESTRUCTURAS DE SOPORTE | CONECTORES | CONECTOR CU-AL TIPO "U" KSU-25 2-1/0 | PZA | 8 | 4 | 32 | PENDIENTE | 5
24 | LOS_LLANOS | COJEDES | LAGUNITAS | 34.5 | ESTRUCTURASDESOPORTE | ESTRUCTURAS DE SOPORTE | CONECTORES | CONECTORES AMPACT 4/0 | PZA | 14 | 6 | 84 | PENDIENTE | 5
25 | LOS_LLANOS | COJEDES | LAS VEGAS | 34.5 | SECCIONADOR | SECCIONADORES DE 34,5 KV | SECCIONADORES | SECCIONADOR MONOP 34.5KV 630A 170KVBIL | UND | 1800 | 3 | 5400 | PENDIENTE | 1
25 | LOS_LLANOS | COJEDES | LAS VEGAS | 34.5 | ESTRUCTURASDESOPORTE | ESTRUCTURAS DE SOPORTE | CONECTORES | CONECTOR TIPO BARRACUDA 500 MCM 2H | PZA | 8 | 12 | 96 | PENDIENTE | 5
25 | LOS_LLANOS | COJEDES | LAS VEGAS | 34.5 | PARARRAYO | PARARRAYOS DE 13,8 kV | PARARRAYOS | PARARRAYO POLIMERICO 17.5KV 10KA DF=606 | UND | 150 | 3 | 450 | PENDIENTE | 3
25 | LOS_LLANOS | COJEDES | LAS VEGAS | 34.5 | ESTRUCTURASDESOPORTE | ESTRUCTURAS DE SOPORTE | CONECTORES | CONECTOR CU-AL TIPO "U" KSU-25 2-1/0 | PZA | 8 | 4 | 32 | PENDIENTE | 5
25 | LOS_LLANOS | COJEDES | LAS VEGAS | 34.5 | ESTRUCTURASDESOPORTE | ESTRUCTURAS DE SOPORTE | CONECTORES | CONECTORES AMPACT 4/0 | PZA | 14 | 6 | 84 | PENDIENTE | 5
25 | LOS_LLANOS | COJEDES | LAS VEGAS | 34.5 | INTERRUPTOR | INTERRUPTOR 34,5 kV | INTERRUPTORES | INTERRUP POT VACIO 34,5 KV SF6 630A | UND | 46000 | 1 | 46000 | PENDIENTE | 1
26 | LOS_LLANOS | COJEDES | PAO | 34.5 | INTERRUPTOR | INTERRUPTOR 34,5 kV | INTERRUPTORES | INTERRUP POT VACIO 34,5 KV SF6 630A | UND | 46000 | 1 | 46000 | PENDIENTE | 1
26 | LOS_LLANOS | COJEDES | PAO | 34.5 | SECCIONADOR | SECCIONADORES DE 34,5 KV | SECCIONADORES | SECCIONADOR MONOP 34.5KV 630A 170KVBIL | UND | 1800 | 3 | 5400 | PENDIENTE | 1
26 | LOS_LLANOS | COJEDES | PAO | 34.5 | ESTRUCTURASDESOPORTE | ESTRUCTURAS DE SOPORTE | CONECTORES | CONECTOR TIPO BARRACUDA 500 MCM 2H | PZA | 8 | 12 | 96 | PENDIENTE | 5
26 | LOS_LLANOS | COJEDES | PAO | 34.5 | PARARRAYO | PARARRAYOS DE 13,8 kV | PARARRAYOS | PARARRAYO POLIMERICO 17.5KV 10KA DF=606 | UND | 150 | 3 | 450 | PENDIENTE | 3
26 | LOS_LLANOS | COJEDES | PAO | 34.5 | ESTRUCTURASDESOPORTE | ESTRUCTURAS DE SOPORTE | CONECTORES | CONECTOR CU-AL TIPO "U" KSU-25 2-1/0 | PZA | 8 | 4 | 32 | PENDIENTE | 5
26 | LOS_LLANOS | COJEDES | PAO | 34.5 | ESTRUCTURASDESOPORTE | ESTRUCTURAS DE SOPORTE | CONECTORES | CONECTORES AMPACT 4/0 | PZA | 14 | 6 | 84 | PENDIENTE | 5
27 | LOS_LLANOS | COJEDES | VENEIRAN | 34.5 | INTERRUPTOR | INTERRUPTOR 34,5 kV | INTERRUPTORES | INTERRUP POT VACIO 34,5 KV SF6 630A | UND | 46000 | 1 | 46000 | PENDIENTE | 1
27 | LOS_LLANOS | COJEDES | VENEIRAN | 34.5 | SECCIONADOR | SECCIONADORES DE 34,5 KV | SECCIONADORES | SECCIONADOR MONOP 34.5KV 630A 170KVBIL | UND | 1800 | 3 | 5400 | PENDIENTE | 1
27 | LOS_LLANOS | COJEDES | VENEIRAN | 34.5 | ESTRUCTURASDESOPORTE | ESTRUCTURAS DE SOPORTE | CONECTORES | CONECTOR TIPO BARRACUDA 500 MCM 2H | PZA | 8 | 12 | 96 | PENDIENTE | 5
27 | LOS_LLANOS | COJEDES | VENEIRAN | 34.5 | PARARRAYO | PARARRAYOS DE 13,8 kV | PARARRAYOS | PARARRAYO POLIMERICO 17.5KV 10KA DF=606 | UND | 150 | 3 | 450 | PENDIENTE | 3
27 | LOS_LLANOS | COJEDES | VENEIRAN | 34.5 | ESTRUCTURASDESOPORTE | ESTRUCTURAS DE SOPORTE | CONECTORES | CONECTOR CU-AL TIPO "U" KSU-25 2-1/0 | PZA | 8 | 4 | 32 | PENDIENTE | 5
27 | LOS_LLANOS | COJEDES | VENEIRAN | 34.5 | ESTRUCTURASDESOPORTE | ESTRUCTURAS DE SOPORTE | CONECTORES | CONECTORES AMPACT 4/0 | PZA | 14 | 6 | 84 | PENDIENTE | 5
29 | LOS_LLANOS | COJEDES | ZONA INDUSTRIAL | 36 | SERVICIOSAUXILIARES | BATERÍAS | BANCO_DE_BATERIAS | BATERIAS 125 Vcc 40 AH. | UND | 4699.2 | 10 | 46992 | PENDIENTE | 4
30 | LOS_LLANOS | COJEDES | LA AGUADITA | 34.5 | SERVICIOSAUXILIARES | BATERÍAS | BANCO_DE_BATERIAS | BATERIAS 125 Vcc 40 AH. | UND | 4699.2 | 10 | 46992 | PENDIENTE | 4
1 | GUAYANA | DELTA AMACURO | EL AMPARO | 34.5 | TRANSFORMADORDEPOTENCIA | FUERA DE SERVICIO NO RECUPERABLE (SUSTITUCION) | TRANSFORMADORESDEPOTENCIA | TRANSF. DE POTENCIA 34,5/13,8 kV 10 MVA | UND | 420000 | 1 | 420000 | PENDIENTE | 1
2 | GUAYANA | DELTA AMACURO | EL AMPARO | 34.5 | INTERRUPTOR | INTERRUPTOR 34,5 kV | INTERRUPTORES | INTERRUP POT VACIO 34,5 KV SF6 630A | UND | 46000 | 1 | 46000 | PENDIENTE | 2
3 | GUAYANA | DELTA AMACURO | EL AMPARO | 34.5 | RECONECTADOR | RECONECTADOR 13,8 KV | RECONECTADORES | RECONECTADOR VACIO 13.8KV 110KV 560A | UND | 10908 | 2 | 17816 | PENDIENTE | 3
4 | GUAYANA | DELTA AMACURO | EL TRIUNFO | 34.5 | RECONECTADOR | BATERÍAS | BANCO_DE_BATERIAS | BATERIA DE 12V 7A | UND | 45 | 6 | 276 | PENDIENTE | 4
5 | GUAYANA | DELTA AMACURO | EL TRIUNFO | 34.5 | INTERRUPTOR | INTERRUPTOR 34,5 kV | INTERRUPTORES | SUSTITUCION DE INTERRUPTOR |  | 0 | 1 | 46000 | PENDIENTE | 5
6 | GUAYANA | DELTA AMACURO | VOLCAN | 34.5 | CORTACORRIENTE | CORTACORRIENTE 13,8 KV | CORTACORRIENTES | CORTACORRIENTE MONOP 13.8KV 100A 12KA TIPO B | UND | 56.4304 | 9 | 507.8735 | PENDIENTE | 6
7 | GUAYANA | DELTA AMACURO | VOLCAN | 34.5 | INTERRUPTOR | INTERRUPTOR 34,5 kV | INTERRUPTORES | INTERRUP POT VACIO 34,5 KV SF6 630A | UND | 46000 | 1 | 46000 | RESUELTO | 0
8 | GUAYANA | DELTA AMACURO | VOLCAN | 34.5 | RECONECTADOR | RECONECTADOR 13,8 KV | RECONECTADORES | RECONECTADOR VACIO 13.8KV 110KV 560A | UND | 10908 | 1 | 8908 | PENDIENTE | 7
9 | GUAYANA | DELTA AMACURO | MANAMO I | 34.5 | TABLERODECONTROLYMEDICIÓN | TELEMANDOS | EQUIPOSDESUBESTACIONES | TELEMANDOS | UND | 1200 | 1 | 1200 | PENDIENTE | 8
10 | GUAYANA | DELTA AMACURO | MANAMO I | 34.5 | SERVICIOSAUXILIARES | BATERÍAS | BANCO_DE_BATERIAS | BATERIA DE 12 VOLTIO 12 AMPERIO, F1 TERMINAL MEDIDAS 15X98X95MM | UND | 46 | 8 | 368 | PENDIENTE | 9
11 | GUAYANA | DELTA AMACURO | MANAMO II | 34.5 | SERVICIOSAUXILIARES | BATERÍAS | BANCO_DE_BATERIAS | BATERIA DE 12 VOLTIO 12 AMPERIO, F1 TERMINAL MEDIDAS 15X98X95MM | UND | 46 | 1 | 46 | PENDIENTE | 10
12 | GUAYANA | DELTA AMACURO | MANAMO II | 34.5 | RECONECTADOR | RECONECTADOR 13,8 KV | RECONECTADORES | RECONECTADOR VACIO 13.8KV 110KV 560A | UND | 10908 | 1 | 8908 | PENDIENTE | 11
1 | LOS_LLANOS | GUARICO | SAN JOSÉ DE UNARE | 34.5 | RECONECTADOR | RECONECTADOR 34,5 KV | RECONECTADORES | RECONECTADOR VACIO 34.5KV 150KV 560A |  | 0 | 1 | 0
2 | LOS_LLANOS | GUARICO | SAN JOSE DE TIZNADO | 34.5 | RECONECTADOR | RECONECTADOR 34,5 KV | RECONECTADORES | RECONECTADOR VACIO 34.5KV 150KV 560A |  | 0 | 1 | 0
2 | LOS_LLANOS | GUARICO | SAN JOSE DE TIZNADO | 34.5 | RECONECTADOR | RECONECTADOR 34,5 KV | RECONECTADORES | RECONECTADOR VACIO 13.8KV 110KV 560A | UND | 10908 | 1 | 8908
3 | LOS_LLANOS | GUARICO | LAS CAMAZAS | 34.5 | TRANSFORMADORDEPOTENCIA | FUERA DE SERVICIO RECUPERABLE (SUSTITUCION) | TRANSFORMADORESDEPOTENCIA | TRANSFORMADOR DE POTENCIA DE 15MVA | UND | 630000 | 1 | 630000
4 | LOS_LLANOS | GUARICO | LAS CAMAZAS | 34.5 | AISLADORESSOPORTE | AISLADORES SOPORTE | AISLADORES_Y_COPAS | AISLADOR DE ESPIGA PARA 34,5 KV | PZA | 12 | 9 | 108
5 | LOS_LLANOS | GUARICO | LAS CAMAZAS | 34.5 | ESTRUCTURASDESOPORTE | ESTRUCTURAS DE SOPORTE | HERRAJES | GRILLETES GALVANIZADOS 5/8" | PZA | 5 | 6 | 30
5 | LOS_LLANOS | GUARICO | LAS CAMAZAS | 34.5 | ESTRUCTURASDESOPORTE | ESTRUCTURAS DE SOPORTE | HERRAJES | CRUCETA DE 2,40 M ( 8' ) | PZA | 60.25 | 6 | 361.5
5 | LOS_LLANOS | GUARICO | LAS CAMAZAS | 34.5 | ESTRUCTURASDESOPORTE | ESTRUCTURAS DE SOPORTE | HERRAJES | PERNO ROSCADO A TODO LO LARGO 5/8X12" | PZA | 3 | 10 | 30
5 | LOS_LLANOS | GUARICO | LAS CAMAZAS | 34.5 | ESTRUCTURASDESOPORTE | ESTRUCTURAS DE SOPORTE | CABLES_Y_CONDUCTORES | CONDUCTOR DESNUDO ARVIDAL 4/0AWG 7H | KG | 5.61 | 120 | 673.2
5 | LOS_LLANOS | GUARICO | LAS CAMAZAS | 34.5 | ESTRUCTURASDESOPORTE | ESTRUCTURAS DE SOPORTE | CONECTORES | CONECTOR COMPRESION AUTOMATICO 4/0AWG | UND | 21.26 | 30 | 637.8
6 | LOS_LLANOS | GUARICO | LAS CAMAZAS | 34.5 | RECONECTADOR | RECONECTADOR 34,5 KV | RECONECTADORES | RECONECTADOR VACIO 34.5KV 150KV 560A |  | 0 | 1 | 0
6 | LOS_LLANOS | GUARICO | LAS CAMAZAS | 34.5 | RECONECTADOR | RECONECTADOR 13,8 KV | RECONECTADORES | RECONECTADOR VACIO 13.8KV 110KV 560A | UND | 10908 | 1 | 8908
7 | LOS_LLANOS | GUARICO | LAS CAMAZAS | 34.5 | CORTACORRIENTE | CORTACORRIENTE 34,5 KV | CORTACORRIENTES | CORTACORRIENTE MONOP 34.5KV 100A 8KA | UND | 104.4 | 3 | 313.2
8 | LOS_LLANOS | GUARICO | LAS CAMAZAS | 34.5 | SERVICIOSAUXILIARES | TRANSFORMADOR DE LOS SERVICIOS AUXILIARES | TRANSFORMADORES | TRANSFORMADOR DE DISTRIBUCIÓN DE 25 KVA 13800/220/110 V |  | 0 | 1 | 0
9 | LOS_LLANOS | GUARICO | LAS CAMAZAS | 34.5 | SISTEMADEPUESTAATIERRA | SISTEMA DE PUESTA A TIERRA | HERRAJES | BARRAS COPERWEL 15.90X2400MM ⅝X8” |  | 0 | 40 | 0
10 | LOS_LLANOS | GUARICO | TUCUPIDO | 34.5 | RECONECTADOR | RECONECTADOR 34,5 KV | RECONECTADORES | RECONECTADOR VACIO 34.5KV 150KV 560A |  | 0 | 1 | 0
10 | LOS_LLANOS | GUARICO | TUCUPIDO | 34.5 | RECONECTADOR | RECONECTADOR 13,8 KV | RECONECTADORES | RECONECTADOR VACIO 13.8KV 110KV 560A | UND | 10908 | 2 | 17816
11 | LOS_LLANOS | GUARICO | TUCUPIDO | 34.5 | TRANSFORMADORDEPOTENCIA | FUERA DE SERVICIO RECUPERABLE (SUSTITUCION) | TRANSFORMADORESDEPOTENCIA | TRANSFORMADOR DE POTENCIA DE 10MVA | UND | 420000 | 1 | 420000
12 | LOS_LLANOS | GUARICO | TUCUPIDO | 34.5 | SERVICIOSAUXILIARES | TRANSFORMADOR DE LOS SERVICIOS AUXILIARES | SERVICIOSAUXILIARES | TRANSFORMADOR DE DISTRIBUCIÓN DE 25 KVA 13800/220/110 V |  | 0 | 1 | 0
13 | LOS_LLANOS | GUARICO | TUCUPIDO | 34.5 | PARARRAYO | PARARRAYOS DE 34,5 kV | PARARRAYOS | PARARRAYO POLIME 36KV 10KA 660MM OXIDO | UND | 360 | 3 | 1080
13 | LOS_LLANOS | GUARICO | TUCUPIDO | 34.5 | PARARRAYO | PARARRAYOS DE 13,8 kV | PARARRAYOS | ,PARARRAYO POLIMERICO 17.5KV 10KA DF=606 |  | 0 | 3 | 0
14 | LOS_LLANOS | GUARICO | TUCUPIDO | 34.5 | CORTACORRIENTE | CORTACORRIENTE 34,5 KV | CORTACORRIENTES | CORTACORRIENTE MONOP 34.5KV 100A 8KA | UND | 104.4 | 3 | 313.2
14 | LOS_LLANOS | GUARICO | TUCUPIDO | 34.5 | CORTACORRIENTE | CORTACORRIENTE 13,8 KV | CORTACORRIENTES | CORTACORRIENTE MONOP. 13.8KV 100A 12KA | UND | 56.4304 | 9 | 507.8735
15 | LOS_LLANOS | GUARICO | TUCUPIDO | 34.5 | SISTEMADEPUESTAATIERRA | SISTEMA DE PUESTA A TIERRA | SISTEMADEPUESTAATIERRA | BARRAS COPERWEL 15.90X2400MM ⅝X8” |  | 0 | 3 | 0
16 | LOS_LLANOS | GUARICO | TUCUPIDO | 34.5 | ESTRUCTURASDESOPORTE | ESTRUCTURAS DE SOPORTE | ESTRUCTURASDESOPORTE | CONDUCTOR DESNUDO ARVIDAL 4/0 AWG 7 HILOS |  | 0 | 60 | 0
16 | LOS_LLANOS | GUARICO | TUCUPIDO | 34.5 | ESTRUCTURASDESOPORTE | ESTRUCTURAS DE SOPORTE | ESTRUCTURASDESOPORTE | CONECTOR COMPRESIÓN AUTOMATICO 4/0 AWG |  | 0 | 30 | 0
18 | LOS_LLANOS | GUARICO | TUCUPIDO | 34.5 | SECCIONADOR | SECCIONADORES DE 13,8 KV | SECCIONADORES | SECCIONADOR MONOP. 13.8KV 630A 110KVBIL |  | 0 | 4 | 0
19 | LOS_LLANOS | GUARICO | SAN RAFAEL DE LAYA | 34.5 | PARARRAYO | PARARRAYOS DE 34,5 kV | PARARRAYOS | PARARRAYO POLIME 36KV 10KA 660MM OXIDO |  | 0 | 3 | 0
19 | LOS_LLANOS | GUARICO | SAN RAFAEL DE LAYA | 34.5 | PARARRAYO | PARARRAYOS DE 13,8 kV | PARARRAYOS | PARARRAYO POLIMERICO 17.5KV 10KA DF=606 | UND | 150 | 9 | 1350
20 | LOS_LLANOS | GUARICO | SAN RAFAEL DE LAYA | 34.5 | RECONECTADOR | RECONECTADOR 34,5 KV | RECONECTADORES | RECONECTADOR VACIO 34.5KV 150KV 560A |  | 0 | 1 | 0
20 | LOS_LLANOS | GUARICO | SAN RAFAEL DE LAYA | 34.5 | RECONECTADOR | RECONECTADOR 13,8 KV | RECONECTADORES | RECONECTADOR VACIO 13.8KV 110KV 560A | UND | 10908 | 1 | 8908
21 | LOS_LLANOS | GUARICO | SAN RAFAEL DE LAYA | 34.5 | CORTACORRIENTE | CORTACORRIENTE 34,5 KV | CORTACORRIENTES | CORTACORRIENTE MONOP. 34.5KV 100A 8KA | UND | 104.4 | 3 | 313.2
21 | LOS_LLANOS | GUARICO | SAN RAFAEL DE LAYA | 34.5 | CORTACORRIENTE | CORTACORRIENTE 13,8 KV | CORTACORRIENTES | CORTACORRIENTE MONOP. 13.8KV 100A 12KA | UND | 56.4304 | 6 | 338.5823
22 | LOS_LLANOS | GUARICO | SAN RAFAEL DE LAYA | 34.5 | ESTRUCTURASDESOPORTE | ESTRUCTURAS DE SOPORTE | CONECTORES | CONECTOR COMPRESIÓN AUTOMATICO 4/0 AWG |  | 0 | 20 | 0
23 | LOS_LLANOS | GUARICO | SANTA MARIA DE IPIRE | 34.5 | CORTACORRIENTE | CORTACORRIENTE 13,8 KV | CORTACORRIENTES | CORTACORRIENTE MONOP. 13.8KV 100A 12KA | UND | 56.4304 | 3 | 169.2912
23 | LOS_LLANOS | GUARICO | SANTA MARIA DE IPIRE | 34.5 | CORTACORRIENTE | CORTACORRIENTE 34,5 KV | CORTACORRIENTES | CORTACORRIENTE MONOP. 34.5KV 100A 8KA | UND | 104.4 | 6 | 626.4
24 | LOS_LLANOS | GUARICO | SANTA MARIA DE IPIRE | 34.5 | RECONECTADOR | RECONECTADOR 34,5 KV | RECONECTADORES | RECONECTADOR VACIO 34.5KV 150KV 560A |  | 0 | 1 | 0
25 | LOS_LLANOS | GUARICO | SANTA MARIA DE IPIRE | 34.5 | PARARRAYO | PARARRAYOS DE 13,8 kV | PARARRAYOS | PARARRAYO POLIMERICO 17.5KV 10KA DF=606 | UND | 150 | 3 | 450
27 | LOS_LLANOS | GUARICO | SANTA MARIA DE IPIRE | 34.5 | ESTRUCTURASDESOPORTE | ESTRUCTURAS DE SOPORTE | CONECTORES | CONECTOR COMPRESIÓN AUTOMATICO 2/0 AWG |  | 0 | 12 | 0
27 | LOS_LLANOS | GUARICO | SANTA MARIA DE IPIRE | 34.5 | ESTRUCTURASDESOPORTE | ESTRUCTURAS DE SOPORTE | CONECTORES | CORTACORRIENTE MONOP. 13.8KV 100A 12KA | UND | 56.4304 | 6 | 0
28 | LOS_LLANOS | GUARICO | EL SOCORRO | 34.5 | RECONECTADOR | RECONECTADOR 34,5 KV | RECONECTADORES | RECONECTADOR VACIO 34.5KV 150KV 560A |  | 0 | 1 | 0
29 | LOS_LLANOS | GUARICO | EL SOCORRO | 34.5 | CORTACORRIENTE | CORTACORRIENTE 13,8 KV | CORTACORRIENTES | CORTACORRIENTE MONOP. 13.8KV 100A 12KA | UND | 56.4304 | 3 | 169.2912
29 | LOS_LLANOS | GUARICO | EL SOCORRO | 34.5 | CORTACORRIENTE | CORTACORRIENTE 34,5 KV | CORTACORRIENTES | CORTACORRIENTE MONOP. 34.5KV 100A 8KA | UND | 104.4 | 9 | 939.6
30 | LOS_LLANOS | GUARICO | EL SOCORRO | 34.5 | SECCIONADOR | SECCIONADORES DE 13,8 KV | SECCIONADORES | SECCIONADOR MONOP. 13.8KV 630A 110KVBIL |  | 0 | 9 | 0
32 | LOS_LLANOS | GUARICO | EL SOCORRO | 34.5 | ESTRUCTURASDESOPORTE | ESTRUCTURAS DE SOPORTE | CONECTORES | CONECTOR COMPRESIÓN AUTOMATICO 2/0 AWG |  | 0 | 6 | 0
32 | LOS_LLANOS | GUARICO | EL SOCORRO | 34.5 | ESTRUCTURASDESOPORTE | ESTRUCTURAS DE SOPORTE | CONECTORES | CONECTOR COMPRESIÓN AUTOMATICO 4/0 AWG |  | 0 | 18 | 0
33 | LOS_LLANOS | GUARICO | ESPINO | 34.5 | RECONECTADOR | RECONECTADOR 34,5 KV | RECONECTADORES | RECONECTADOR VACIO 34.5KV 150KV 560A |  | 0 | 1 | 0
33 | LOS_LLANOS | GUARICO | ESPINO | 34.5 | RECONECTADOR | RECONECTADOR 13,8 KV | RECONECTADORES | RECONECTADOR VACIO 13.8KV 110KV 560A | UND | 10908 | 1 | 8908
34 | LOS_LLANOS | GUARICO | ESPINO | 34.5 | CORTACORRIENTE | CORTACORRIENTE 13,8 KV | CORTACORRIENTES | CORTACORRIENTE MONOP. 13.8KV 100A 12KA | UND | 56.4304 | 3 | 169.2912
34 | LOS_LLANOS | GUARICO | ESPINO | 34.5 | CORTACORRIENTE | CORTACORRIENTE 34,5 KV | CONECTORES | CORTACORRIENTE MONOP. 34.5KV 100A 8KA | UND | 104.4 | 3 | 0
36 | LOS_LLANOS | GUARICO | LAS MERCEDES | 34.5 | RECONECTADOR | RECONECTADOR 34,5 KV | RECONECTADORES | RECONECTADOR VACIO 34.5KV 150KV 560A |  | 0 | 1 | 0
36 | LOS_LLANOS | GUARICO | LAS MERCEDES | 34.5 | RECONECTADOR | RECONECTADOR 13,8 KV | RECONECTADORES | RECONECTADOR VACIO 13.8KV 110KV 560A | UND | 10908 | 2 | 17816
37 | LOS_LLANOS | GUARICO | LAS MERCEDES | 34.5 | PARARRAYO | PARARRAYOS DE 13,8 kV | PARARRAYOS | PARARRAYO POLIMERICO 17.5KV 10KA DF=606 | UND | 150 | 9 | 1350
38 | LOS_LLANOS | GUARICO | LAS MERCEDES | 34.5 | CORTACORRIENTE | CORTACORRIENTE 13,8 KV | CORTACORRIENTES | CORTACORRIENTE MONOP. 13.8KV 100A 12KA | UND | 56.4304 | 3 | 169.2912
38 | LOS_LLANOS | GUARICO | LAS MERCEDES | 34.5 | CORTACORRIENTE | CORTACORRIENTE 34,5 KV | CORTACORRIENTES | CORTACORRIENTE MONOP. 34.5KV 100A 8KA | UND | 104.4 | 3 | 313.2
39 | LOS_LLANOS | GUARICO | LAS MERCEDES | 34.5 | SECCIONADOR | SECCIONADORES DE 13,8 KV | SECCIONADORES | SECCIONADOR MONOP. 13.8KV 630A 110KVBIL |  | 0 | 3 | 0
41 | LOS_LLANOS | GUARICO | LAS MERCEDES | 34.5 | ESTRUCTURASDESOPORTE | ESTRUCTURAS DE SOPORTE | CONECTORES | CONECTOR COMPRESIÓN AUTOMATICO 2/0 AWG |  | 0 | 6 | 0
41 | LOS_LLANOS | GUARICO | LAS MERCEDES | 34.5 | ESTRUCTURASDESOPORTE | ESTRUCTURAS DE SOPORTE | CONECTORES | CONECTOR COMPRESIÓN AUTOMATICO 4/0 AWG |  | 0 | 12 | 0
42 | LOS_LLANOS | GUARICO | LIBERTAD | 34.5 | RECONECTADOR | RECONECTADOR 34,5 KV | RECONECTADORES | RECONECTADOR VACIO 34.5KV 150KV 560A |  | 0 | 1 | 0
42 | LOS_LLANOS | GUARICO | LIBERTAD | 34.5 | RECONECTADOR | RECONECTADOR 13,8 KV | RECONECTADORES | RECONECTADOR VACIO 13.8KV 110KV 560A | UND | 10908 | 2 | 17816
43 | LOS_LLANOS | GUARICO | LIBERTAD | 34.5 | CORTACORRIENTE | CORTACORRIENTE 13,8 KV | CORTACORRIENTES | CORTACORRIENTE MONOP. 13.8KV 100A 12KA | UND | 56.4304 | 3 | 169.2912
43 | LOS_LLANOS | GUARICO | LIBERTAD | 34.5 | CORTACORRIENTE | CORTACORRIENTE 34,5 KV | CORTACORRIENTES | CORTACORRIENTE MONOP. 34.5KV 100A 8KA | UND | 104.4 | 3 | 313.2
44 | LOS_LLANOS | GUARICO | LIBERTAD | 34.5 | TRANSFORMADORDEPOTENCIA | REQUIERE ACEITE DIELECTRICO PARA PUESTA EN SERVICIO | ACEITEDIELECTRICO | ACEITE DIELECTRICO | TB | 780 | 1 | 780
44 | LOS_LLANOS | GUARICO | LIBERTAD | 34.5 | ESTRUCTURASDESOPORTE | ESTRUCTURAS DE SOPORTE | CONECTORES | CONECTOR COMPRESIÓN AUTOMATICO 2/0 AWG |  | 0 | 6 | 0
44 | LOS_LLANOS | GUARICO | LIBERTAD | 34.5 | ESTRUCTURASDESOPORTE | ESTRUCTURAS DE SOPORTE | CONECTORES | CONECTOR COMPRESIÓN AUTOMATICO 4/0 AWG |  | 0 | 12 | 0
45 | LOS_LLANOS | GUARICO | LIBERTAD | 34.5 | SECCIONADOR | SECCIONADORES DE 13,8 KV | SECCIONADORES | SECCIONADOR MONOP. 13.8KV 630A 110KVBIL |  | 0 | 9 | 0
47 | LOS_LLANOS | GUARICO | PASO REAL | 34.5 | RECONECTADOR | RECONECTADOR 34,5 KV | RECONECTADORES | RECONECTADOR VACIO 34.5KV 150KV 560A |  | 0 | 1 | 0
47 | LOS_LLANOS | GUARICO | PASO REAL | 34.5 | RECONECTADOR | RECONECTADOR 13,8 KV | RECONECTADORES | RECONECTADOR VACIO 13.8KV 110KV 560A | UND | 10908 | 2 | 17816
48 | LOS_LLANOS | GUARICO | PASO REAL | 34.5 | CORTACORRIENTE | CORTACORRIENTE 13,8 KV | CORTACORRIENTES | CORTACORRIENTE MONOP. 13.8KV 100A 12KA | UND | 56.4304 | 12 | 677.1647
48 | LOS_LLANOS | GUARICO | PASO REAL | 34.5 | CORTACORRIENTE | CORTACORRIENTE 34,5 KV | CORTACORRIENTES | CORTACORRIENTE MONOP. 34.5KV 100A 8KA | UND | 104.4 | 3 | 313.2
49 | LOS_LLANOS | GUARICO | PASO REAL | 34.5 | PARARRAYO | PARARRAYOS DE 34,5 kV | PARARRAYOS | PARARRAYO POLIME 36KV 10KA 660MM OXIDO | UND | 360 | 2 | 720
49 | LOS_LLANOS | GUARICO | PASO REAL | 34.5 | PARARRAYO | PARARRAYOS DE 13,8 kV | PARARRAYOS | PARARRAYO POLIMERICO 17.5KV 10KA DF=606 | UND | 150 | 2 | 300
51 | LOS_LLANOS | GUARICO | PASO REAL | 34.5 | ESTRUCTURASDESOPORTE | ESTRUCTURAS DE SOPORTE | CONECTORES | CONECTOR COMPRESIÓN AUTOMATICO 2/0 AWG |  | 0 | 6 | 0
51 | LOS_LLANOS | GUARICO | PASO REAL | 34.5 | ESTRUCTURASDESOPORTE | ESTRUCTURAS DE SOPORTE | CONECTORES | CONECTOR COMPRESIÓN AUTOMATICO 4/0 AWG |  | 0 | 12 | 0
52 | LOS_LLANOS | GUARICO | DOS CAMINOS | 34.5 | RECONECTADOR | RECONECTADOR 34,5 KV | RECONECTADORES | RECONECTADOR VACIO 34.5KV 150KV 560A |  | 0 | 1 | 0
52 | LOS_LLANOS | GUARICO | DOS CAMINOS | 34.5 | RECONECTADOR | RECONECTADOR 13,8 KV | RECONECTADORES | RECONECTADOR VACIO 13.8KV 110KV 560A | UND | 10908 | 1 | 8908
53 | LOS_LLANOS | GUARICO | DOS CAMINOS | 34.5 | CORTACORRIENTE | CORTACORRIENTE 13,8 KV | CORTACORRIENTES | CORTACORRIENTE MONOP. 13.8KV 100A 12KA | UND | 56.4304 | 12 | 677.1647
53 | LOS_LLANOS | GUARICO | DOS CAMINOS | 34.5 | CORTACORRIENTE | CORTACORRIENTE 34,5 KV | CORTACORRIENTES | CORTACORRIENTE MONOP. 34.5KV 100A 8KA | UND | 104.4 | 3 | 313.2
54 | LOS_LLANOS | GUARICO | DOS CAMINOS | 34.5 | SECCIONADOR | SECCIONADORES DE 13,8 KV | SECCIONADORES | SECCIONADOR MONOP. 13.8KV 630A 110KVBIL |  | 0 | 12 | 0
56 | LOS_LLANOS | GUARICO | DOS CAMINOS | 34.5 | ESTRUCTURASDESOPORTE | ESTRUCTURAS DE SOPORTE | CONECTORES | CONECTOR COMPRESIÓN AUTOMATICO 2/0 AWG |  | 0 | 6 | 0
57 | LOS_LLANOS | GUARICO | CARUTAL | 34.5 | RECONECTADOR | RECONECTADOR 34,5 KV | RECONECTADORES | RECONECTADOR VACIO 34.5KV 150KV 560A |  | 0 | 1 | 0
58 | LOS_LLANOS | GUARICO | CARUTAL | 34.5 | PARARRAYO | PARARRAYOS DE 34,5 kV | PARARRAYOS | PARARRAYO POLIME 36KV 10KA 660MM OXIDO | UND | 360 | 12 | 4320
58 | LOS_LLANOS | GUARICO | CARUTAL | 34.5 | PARARRAYO | PARARRAYOS DE 13,8 kV | PARARRAYOS | PARARRAYO POLIMERICO 17.5KV 10KA DF=606 | UND | 150 | 9 | 1350
59 | LOS_LLANOS | GUARICO | CARUTAL | 34.5 | CORTACORRIENTE | CORTACORRIENTE 13,8 KV | CORTACORRIENTES | CORTACORRIENTE MONOP. 13.8KV 100A 12KA | UND | 56.4304 | 9 | 507.8735
59 | LOS_LLANOS | GUARICO | CARUTAL | 34.5 | CORTACORRIENTE | CORTACORRIENTE 34,5 KV | CORTACORRIENTES | CORTACORRIENTE MONOP. 34.5KV 100A 8KA | UND | 104.4 | 12 | 1252.8
60 | LOS_LLANOS | GUARICO | CARUTAL | 34.5 | SECCIONADOR | SECCIONADORES DE 13,8 KV | SECCIONADORES | SECCIONADOR MONOP. 13.8KV 630A 110KVBIL |  | 0 | 12 | 0
62 | LOS_LLANOS | GUARICO | CARUTAL | 34.5 | ESTRUCTURASDESOPORTE | ESTRUCTURAS DE SOPORTE | CONECTORES | CONECTOR COMPRESIÓN AUTOMATICO 2/0 AWG |  | 0 | 6 | 0
62 | LOS_LLANOS | GUARICO | CARUTAL | 34.5 | ESTRUCTURASDESOPORTE | ESTRUCTURAS DE SOPORTE | CONECTORES | CONECTOR COMPRESIÓN AUTOMATICO 4/0 AWG |  | 0 | 18 | 0
63 | LOS_LLANOS | GUARICO | CAMAGUAN | 34.5 | TRANSFORMADORDEPOTENCIA | FUERA DE SERVICIO RECUPERABLE (SUSTITUCION) | TRANSFORMADORESDEPOTENCIA | TRANSFORMADOR DE POTENCIA 15 MVA | UND | 630000 | 1 | 630000
64 | LOS_LLANOS | GUARICO | CAMAGUAN | 34.5 | RECONECTADOR | RECONECTADOR 34,5 KV | RECONECTADORES | RECONECTADOR VACIO 34.5KV 150KV 560A |  | 0 | 1 | 0
64 | LOS_LLANOS | GUARICO | CAMAGUAN | 34.5 | RECONECTADOR | RECONECTADOR 13,8 KV | RECONECTADORES | RECONECTADOR VACIO 13.8KV 110KV 560A | UND | 10908 | 1 | 8908
65 | LOS_LLANOS | GUARICO | CAMAGUAN | 34.5 | CORTACORRIENTE | CORTACORRIENTE 13,8 KV | CORTACORRIENTES | CORTACORRIENTE MONOP. 13.8KV 100A 12KA | UND | 56.4304 | 6 | 338.5823
65 | LOS_LLANOS | GUARICO | CAMAGUAN | 34.5 | CORTACORRIENTE | CORTACORRIENTE 34,5 KV | CORTACORRIENTES | CORTACORRIENTE MONOP. 34.5KV 100A 8KA | UND | 104.4 | 3 | 313.2
66 | LOS_LLANOS | GUARICO | CAMAGUAN | 34.5 | SECCIONADOR | SECCIONADORES DE 13,8 KV | SECCIONADORES | SECCIONADOR MONOP. 13.8KV 630A 110KVBIL |  | 0 | 6 | 0
68 | LOS_LLANOS | GUARICO | CAMAGUAN | 34.5 | ESTRUCTURASDESOPORTE | ESTRUCTURAS DE SOPORTE | CONECTORES | CONECTOR COMPRESIÓN AUTOMATICO 2/0 AWG |  | 0 | 6 | 0
68 | LOS_LLANOS | GUARICO | CAMAGUAN | 34.5 | ESTRUCTURASDESOPORTE | ESTRUCTURAS DE SOPORTE | CONECTORES | CONECTOR COMPRESIÓN AUTOMATICO 4/0 AWG |  | 0 | 18 | 0
69 | LOS_LLANOS | GUARICO | CAZORLA | 34.5 | RECONECTADOR | RECONECTADOR 34,5 KV | RECONECTADORES | RECONECTADOR VACIO 34.5KV 150KV 560A |  | 0 | 1 | 0
69 | LOS_LLANOS | GUARICO | CAZORLA | 34.5 | RECONECTADOR | RECONECTADOR 13,8 KV | RECONECTADORES | RECONECTADOR VACIO 13.8KV 110KV 560A | UND | 10908 | 1 | 8908
70 | LOS_LLANOS | GUARICO | CAZORLA | 34.5 | CORTACORRIENTE | CORTACORRIENTE 13,8 KV | CORTACORRIENTES | CORTACORRIENTE MONOP. 13.8KV 100A 12KA | UND | 56.4304 | 1 | 56.4304
70 | LOS_LLANOS | GUARICO | CAZORLA | 34.5 | CORTACORRIENTE | CORTACORRIENTE 34,5 KV | CORTACORRIENTES | CORTACORRIENTE MONOP. 34.5KV 100A 8KA | UND | 104.4 | 3 | 313.2
71 | LOS_LLANOS | GUARICO | CAZORLA | 34.5 | SECCIONADOR | SECCIONADORES DE 13,8 KV | SECCIONADORES | SECCIONADOR MONOP. 13.8KV 630A 110KVBIL |  | 0 | 3 | 0
73 | LOS_LLANOS | GUARICO | CAZORLA | 34.5 | ESTRUCTURASDESOPORTE | ESTRUCTURAS DE SOPORTE | MATERIALES_VARIOS | SE REEMPLAZO 90 M³ DE SILICA GEL NARANJA BIODEGRADABLE |  | 0 | 3 | 0
74 | LOS_LLANOS | GUARICO | HOSPITAL ZARAZA | 34.5 | RECONECTADOR | RECONECTADOR 34,5 KV | RECONECTADORES | RECONECTADOR VACIO 34.5KV 150KV 560A |  | 0 | 1 | 0
74 | LOS_LLANOS | GUARICO | HOSPITAL ZARAZA | 34.5 | RECONECTADOR | RECONECTADOR 13,8 KV | RECONECTADORES | RECONECTADOR VACIO 13.8KV 110KV 560A | UND | 10908 | 1 | 8908
75 | LOS_LLANOS | GUARICO | HOSPITAL ZARAZA | 34.5 | CORTACORRIENTE | CORTACORRIENTE 13,8 KV | CORTACORRIENTES | CORTACORRIENTE MONOP. 13.8KV 100A 12KA | UND | 56.4304 | 3 | 169.2912
77 | LOS_LLANOS | GUARICO | HOSPITAL ZARAZA | 34.5 | ESTRUCTURASDESOPORTE | ESTRUCTURAS DE SOPORTE | CONECTORES | CONECTOR COMPRESIÓN AUTOMATICO 2/0 AWG |  | 0 | 6 | 0
77 | LOS_LLANOS | GUARICO | HOSPITAL ZARAZA | 34.5 | ESTRUCTURASDESOPORTE | ESTRUCTURAS DE SOPORTE | CONECTORES | CONECTOR COMPRESIÓN AUTOMATICO 4/0 AWG |  | 0 | 12 | 0
78 | LOS_LLANOS | GUARICO | CHAGUARAMAS | 34.5 | RECONECTADOR | RECONECTADOR 34,5 KV | RECONECTADORES | RECONECTADOR VACIO 34.5KV 150KV 560A |  | 0 | 1 | 0
79 | LOS_LLANOS | GUARICO | CHAGUARAMAS | 34.5 | CORTACORRIENTE | CORTACORRIENTE 13,8 KV | CORTACORRIENTES | CORTACORRIENTE MONOP. 13.8KV 100A 12KA | UND | 56.4304 | 6 | 338.5823
79 | LOS_LLANOS | GUARICO | CHAGUARAMAS | 34.5 | CORTACORRIENTE | CORTACORRIENTE 34,5 KV | CORTACORRIENTES | CORTACORRIENTE MONOP. 34.5KV 100A 8KA | UND | 104.4 | 3 | 313.2
80 | LOS_LLANOS | GUARICO | CHAGUARAMAS | 34.5 | PARARRAYO | PARARRAYOS DE 13,8 kV | PARARRAYOS | PARARRAYO POLIMERICO 17.5KV 10KA DF=606 | UND | 150 | 3 | 450
81 | LOS_LLANOS | GUARICO | CHAGUARAMAS | 34.5 | SECCIONADOR | SECCIONADORES DE 13,8 KV | SECCIONADORES | SECCIONADOR MONOP. 13.8KV 630A 110KVBIL |  | 0 | 3 | 0
83 | LOS_LLANOS | GUARICO | CHAGUARAMAS | 34.5 | ESTRUCTURASDESOPORTE | ESTRUCTURAS DE SOPORTE | CONECTORES | CONECTOR COMPRESIÓN AUTOMATICO 2/0 AWG |  | 0 | 12 | 0
83 | LOS_LLANOS | GUARICO | CHAGUARAMAS | 34.5 | ESTRUCTURASDESOPORTE | ESTRUCTURAS DE SOPORTE | CONECTORES | CONECTOR COMPRESIÓN AUTOMATICO 4/0 AWG |  | 0 | 18 | 0
84 | LOS_LLANOS | GUARICO | SANTA EDELMIRA | 34.5 | RECONECTADOR | RECONECTADOR 34,5 KV | RECONECTADORES | RECONECTADOR VACIO 34.5KV 150KV 560A |  | 0 | 1 | 0
84 | LOS_LLANOS | GUARICO | SANTA EDELMIRA | 34.5 | RECONECTADOR | RECONECTADOR 13,8 KV | RECONECTADORES | RECONECTADOR VACIO 13.8KV 110KV 560A |  | 0 | 1 | 0
85 | LOS_LLANOS | GUARICO | SANTA EDELMIRA | 34.5 | CORTACORRIENTE | CORTACORRIENTE 13,8 KV | CORTACORRIENTES | CORTACORRIENTE MONOP. 13.8KV 100A 12KA | UND | 56.4304 | 6 | 338.5823
85 | LOS_LLANOS | GUARICO | SANTA EDELMIRA | 34.5 | CORTACORRIENTE | CORTACORRIENTE 34,5 KV | CORTACORRIENTES | CORTACORRIENTE MONOP. 34.5KV 100A 8KA | UND | 104.4 | 3 | 313.2
86 | LOS_LLANOS | GUARICO | SANTA EDELMIRA | 34.5 | SECCIONADOR | SECCIONADORES DE 13,8 KV | SECCIONADORES | SECCIONADOR MONOP. 13.8KV 630A 110KVBIL |  | 0 | 3 | 0
88 | LOS_LLANOS | GUARICO | SANTA EDELMIRA | 34.5 | ESTRUCTURASDESOPORTE | ESTRUCTURAS DE SOPORTE | CONECTORES | CONECTOR COMPRESIÓN AUTOMATICO 2/0 AWG |  | 0 | 6 | 0
88 | LOS_LLANOS | GUARICO | SANTA EDELMIRA | 34.5 | ESTRUCTURASDESOPORTE | ESTRUCTURAS DE SOPORTE | CONECTORES | CONECTOR COMPRESIÓN AUTOMATICO 4/0 AWG |  | 0 | 12 | 0
1 | CAPITAL | LA GUAIRA | ANARE | 30 | INTERRUPTOR | INTERRUPTOR 13,8 kV | RECONECTADORES | RECONECTADOR VACIO 13.8KV 110KV 560A | UND | 10908 | 1 | 8908 | PENDIENTE | 3
2 | CAPITAL | LA GUAIRA | LOS CARACAS | 30 | INTERRUPTOR | INTERRUPTOR 13,8 kV | RECONECTADORES | RECONECTADOR VACIO 13.8KV 110KV 560A | UND | 10908 | 2 | 17816 | PENDIENTE | 1
4 | CAPITAL | LA GUAIRA | MARAPA | 30 | INTERRUPTOR | INTERRUPTOR 13,8 kV | INTERRUPTORES | TIPO CELDA CON INTERRUPTOR TENSION 15 KV Y 500 AMPERIOS | UND | 39000 | 1 | 54000 | PENDIENTE | 2
5 | CAPITAL | LA GUAIRA | LA SABANA | 30 | INTERRUPTOR | INTERRUPTOR 13,8 kV | RECONECTADORES | RECONECTADOR VACIO 13.8KV 110KV 560A | UND | 10908 | 2 | 17816 | PENDIENTE | 1
6 | CAPITAL | LA GUAIRA | CHUSPA | 30 | INTERRUPTOR | INTERRUPTOR 13,8 kV | RECONECTADORES | RECONECTADOR VACIO 13.8KV 110KV 560A | UND | 10908 | 1 | 8908 | PENDIENTE | 1
7 | CAPITAL | LA GUAIRA | TODASANA | 30 | INTERRUPTOR | INTERRUPTOR 13,8 kV | RECONECTADORES | RECONECTADOR VACIO 13.8KV 110KV 560A | UND | 10908 | 1 | 8908 | PENDIENTE | 1
8 | CAPITAL | LA GUAIRA | PICURE | 69 | INTERRUPTOR | INTERRUPTOR 13,8 kV | INTERRUPTORES | TIPO CELDA CON INTERRUPTOR TENSION 15 KV Y 500 AMPERIOS | UND | 39000 | 1 | 54000 | PENDIENTE | 1
9 | CAPITAL | LA GUAIRA | ANARE | 30 | REGULADOR | REGULADORES DE TENSION | REGULADORES | REGULADOR TENSION MONOF 552KVA 13.8KV | UND | 16695.63 | 3 | 50086.89 | PENDIENTE | 3
10 | CAPITAL | LA GUAIRA | LOS CARACAS | 30 | REGULADOR | REGULADORES DE TENSION | REGULADORES | REGULADOR TENSION MONOF 552KVA 13.8KV | UND | 16695.63 | 6 | 100173.78 | PENDIENTE | 1
11 | CAPITAL | LA GUAIRA | MARAPA | 30 | REGULADOR | REGULADORES DE TENSION | REGULADORES | REGULADOR TENSION MONOF 552KVA 13.8KV | UND | 16695.63 | 3 | 50086.89 | PENDIENTE | 2
12 | CAPITAL | LA GUAIRA | LA SABANA | 30 | REGULADOR | REGULADORES DE TENSION | REGULADORES | REGULADOR TENSION MONOF 552KVA 13.8KV | UND | 16695.63 | 6 | 100173.78 | PENDIENTE | 1
13 | CAPITAL | LA GUAIRA | CHUSPA | 30 | REGULADOR | REGULADORES DE TENSION | REGULADORES | REGULADOR TENSION MONOF 552KVA 13.8KV | UND | 16695.63 | 3 | 50086.89 | PENDIENTE | 1
14 | CAPITAL | LA GUAIRA | TODASANA | 30 | REGULADOR | REGULADORES DE TENSION | REGULADORES | REGULADOR TENSION MONOF 552KVA 13.8KV | UND | 16695.63 | 3 | 50086.89 | PENDIENTE | 1
1 | OCCIDENTAL | LARA | AGUA VIVA | 24 KV | INTERRUPTOR | INTERRUPTOR 24 kV | INTERRUPTORES | INTERRUPTOR DE POTENCIA 24KV 1250 AMP | UND | 56611 | 1 | 56611 | PENDIENTE | 2
2 | OCCIDENTAL | LARA | AGUA VIVA | 24 KV | INTERRUPTOR | INTERRUPTOR 24 kV | INTERRUPTORES | INTERRUPTOR DE POTENCIA 24KV 1250 AMP | UND | 56611 | 1 | 56611 | PENDIENTE | 2
3 | OCCIDENTAL | LARA | AGUA VIVA | 24 KV | TRANSFORMADORESDEMEDICION | TRANSFORMADORES DE CORRIENTE | TRANSFORMADORES_DE_MEDIDA | TRANSFORMADORES DE CORRIENTE CON RELACIÓN 800/5 |  | 0 | 3 | 0 | PENDIENTE | 3
4 | OCCIDENTAL | LARA | AGUA VIVA | 24 | TRANSFORMADORDEPOTENCIA | SOBRE CARGA MAS 100% (SUSTITUCION) | TRANSFORMADORESDEPOTENCIA | REEMPLAZO DE TRANSFORMADOR DE POTENCIA DE 5 MVA / 34,5 /13,8 KV, DEBIDO QUE EL INSTALADO SE ENCUENTRA SOBRECARGADO | UND | 210000 | 3 | 630000 | PENDIENTE | 1
6 | OCCIDENTAL | LARA | CARABALÍ | 24 | INTERRUPTOR | INTERRUPTOR 24 kV | INTERRUPTORES | BOBINA DE DISPARO Y CIERRE | PZA | 200 | 1 | 200 | PENDIENTE | 3
7 | OCCIDENTAL | LARA | CARABALÍ | 24 | TABLERODECONTROLYMEDICIÓN | RELÉ DE PROTECCIÓN | EQUIPOSDESUBESTACIONES | RELE MULTIFUNCION NUMERICO |  | 0 | 1 | 6000 | PENDIENTE | 3
8 | OCCIDENTAL | LARA | LA MIEL | 34.5 | SERVICIOSAUXILIARES | BATERÍAS | BANCO_DE_BATERIAS | BANCO DE BATERIAS (60 BATERIAS DE 2,2 V) TIPO GEL DE 40 Ah 12V. | JG | 9000 | 1 | 9000 | PENDIENTE | 3
14 | OCCIDENTAL | LARA | POLEO | 24 | SERVICIOSAUXILIARES | BATERÍAS | BANCO_DE_BATERIAS | BANCO DE BATERIAS (60 BATERIAS DE 2,2 V) TIPO GEL DE 40 Ah 12V. | JG | 9000 | 11 | 99000 | PENDIENTE | 3
15 | OCCIDENTAL | LARA | PLANTA I CARORA | 24 | INTERRUPTOR | INTERRUPTOR 24 kV | INTERRUPTORES | INTERRUPTOR DE POTENCIA 24KV 1250 AMP | UND | 56611 | 1 | 56611 | PENDIENTE | 2
16 | OCCIDENTAL | LARA | PLANTA I CARORA | 24 | INTERRUPTOR | INTERRUPTOR 24 kV | INTERRUPTORES | INTERRUPTOR DE POTENCIA 24KV 1250 AMP | UND | 56611 | 1 | 56611 | PENDIENTE | 2
17 | OCCIDENTAL | LARA | SANARE | 24 | RECONECTADOR | RECONECTADOR 13,8 KV | RECONECTADORES | RECONECTADOR 13,8 KV, 650A |  | 0 | 1 | 10908 | PENDIENTE | 2
18 | OCCIDENTAL | LARA | SANARE | 24 | RECONECTADOR | RECONECTADOR 13,8 KV | RECONECTADORES | RECONECTADOR 13,8 KV, 650A |  | 0 | 1 | 10908 | PENDIENTE | 2
19 | OCCIDENTAL | LARA | LA MAMITA | 34.5 | RECONECTADOR | RECONECTADOR 13,8 KV | RECONECTADORES | RECONECTADOR 13,8 KV, 650A |  | 0 | 1 | 10908 | PENDIENTE | 2
20 | OCCIDENTAL | LARA | QUEBRADA ARRIBA | 34.5 | RECONECTADOR | RECONECTADOR 13,8 KV | RECONECTADORES | RECONECTADOR 13,8 KV, 650A |  | 0 | 1 | 10908 | PENDIENTE | 2
22 | OCCIDENTAL | LARA | DUACA | 24 | SERVICIOSAUXILIARES | BATERÍAS | BANCO_DE_BATERIAS | BANCO DE BATERIAS (60 BATERIAS DE 2,2 V) TIPO GEL DE 40 Ah 12V. | JG | 9000 | 1 | 9000 | PENDIENTE | 3
23 | OCCIDENTAL | LARA | DUACA | 24 | TABLERODECONTROLYMEDICIÓN | RELÉ DE PROTECCIÓN | EQUIPOSDESUBESTACIONES | RELE MULTIFUNCION NUMERICO |  | 0 | 1 | 6000 | PENDIENTE | 3
24 | OCCIDENTAL | LARA | DUACA | 24 | TABLERODECONTROLYMEDICIÓN | RELÉ DE PROTECCIÓN | EQUIPOSDESUBESTACIONES | RELE MULTIFUNCION NUMERICO |  | 0 | 1 | 6000 | PENDIENTE | 3
25 | OCCIDENTAL | LARA | NORTE | 24 | TABLERODECONTROLYMEDICIÓN | RELÉ DE PROTECCIÓN | EQUIPOSDESUBESTACIONES | RELE MULTIFUNCION NUMERICO |  | 0 | 1 | 6000 | PENDIENTE | 3
26 | OCCIDENTAL | LARA | NORTE | 24 | TABLERODECONTROLYMEDICIÓN | RELÉ DE PROTECCIÓN | EQUIPOSDESUBESTACIONES | RELE MULTIFUNCION NUMERICO |  | 0 | 1 | 6000 | PENDIENTE | 3
27 | OCCIDENTAL | LARA | PALMARITO | 34.5 | RECONECTADOR | RECONECTADOR 13,8 KV | RECONECTADORES | RECONECTADOR 13,8 KV, 650A |  | 0 | 1 | 10908 | PENDIENTE | 2
28 | OCCIDENTAL | LARA | QUEBRADA ARRIBA | 34.5 | RECONECTADOR | RECONECTADOR 13,8 KV | RECONECTADORES | RECONECTADOR 13,8 KV, 650A |  | 0 | 1 | 10908 | PENDIENTE | 2
29 | OCCIDENTAL | LARA | PALMARITO | 24 | RECONECTADOR | RECONECTADOR 13,8 KV | RECONECTADORES | RECONECTADOR 13,8 KV, 650A |  | 0 | 1 | 10908 | PENDIENTE | 2
1 | LOS_ANDES | MERIDA | GUARAQUE | 34.5 | TRANSFORMADORDEPOTENCIA | FUERA DE SERVICIO NO RECUPERABLE (SUSTITUCION) | TRANSFORMADORESDEPOTENCIA | TRANSFORMADOR DE POTENCIA 34,5/13,8 KV - 2,5 MVA, 60 HZ | UND | 105000 | 1 | 105 | PENDIENTE | 1
2 | LOS_ANDES | MERIDA | MUCUCHIES | 34.5 | TRANSFORMADORDEPOTENCIA | FUERA DE SERVICIO NO RECUPERABLE (SUSTITUCION) | TRANSFORMADORESDEPOTENCIA | TRANSF. DE POTENCIA 34,5/13,8 kV 10MVA | UND | 420000 | 1 | 420000 | PENDIENTE | 5
3 | LOS_ANDES | MERIDA | MITISUS | 34.5 | TRANSFORMADORDEPOTENCIA | FUERA DE SERVICIO NO RECUPERABLE (SUSTITUCION) | TRANSFORMADORESDEPOTENCIA | TRANSF. DE POTENCIA 34,5/13,8 kV 10MVA | UND | 420000 | 1 | 420000 | PENDIENTE | 33
4 | LOS_ANDES | MERIDA | EL MORRAL | 34.5 | TRANSFORMADORDEPOTENCIA | FUERA DE SERVICIO NO RECUPERABLE (SUSTITUCION) | TRANSFORMADORESDEPOTENCIA | TRANSFORMADOR DE POTENCIA 34,5/13,8 KV - 3 MVA, 60 HZ | UND | 126000 | 1 | 126000 | PENDIENTE | 7
5 | LOS_ANDES | MERIDA | CANAGUA | 34.5 | TRANSFORMADORDEPOTENCIA | FUERA DE SERVICIO NO RECUPERABLE (SUSTITUCION) | TRANSFORMADORESDEPOTENCIA | TRANSF. DE POTENCIA 34,5/13,8 kV 5MVA | UND | 210000 | 1 | 210000 | PENDIENTE | 6
6 | LOS_ANDES | MERIDA | EL BOSQUE | 34.5 | INTERRUPTOR | INTERRUPTOR 34,5 kV | INTERRUPTORES | INTERRUPTOR POTENCIA VACIO 34,5 KV SF6 1250A | UND | 56611 | 1 | 54000 | PENDIENTE | 2
7 | LOS_ANDES | MERIDA | MUCUCHIES | 34.5 | INTERRUPTOR | INTERRUPTOR 34,5 kV | INTERRUPTORES | INTERRUPTOR POTE VACIO 34.5 KV SF6 1250A LLEGADA | UND | 54000 | 1 | 54000 | PENDIENTE | 3
8 | LOS_ANDES | MERIDA | BAILADORES | 34.5 | INTERRUPTOR | INTERRUPTOR 34,5 kV | INTERRUPTORES | INTERRUPTOR POTE VACIO 34.5 KV SF6 1250A LLEGADA | UND | 54000 | 1 | 54000 | PENDIENTE | 4
9 | LOS_ANDES | MERIDA | LAGUNILLAS | 34.5 | RECONECTADOR | RECONECTADOR 13,8 KV | RECONECTADORES | RECONECTADOR VACIO 13.8KV 110KV 560A | UND | 10908 | 1 | 8908 | CONCLUIDA | 8
10 | LOS_ANDES | MERIDA | SANTA CRUZ DE MORA | 34.5 | RECONECTADOR | RECONECTADOR 13,8 KV | RECONECTADORES | RECONECTADOR VACIO 13.8KV 110KV 560A | UND | 10908 | 1 | 8908 | PENDIENTE | 9
11 | LOS_ANDES | MERIDA | GUARAQUE | 34.5 | RECONECTADOR | RECONECTADOR 13,8 KV | RECONECTADORES | RECONECTADOR VACIO 13.8KV 110KV 560A | UND | 10908 | 2 | 17816 | PENDIENTE | 10
12 | LOS_ANDES | MERIDA | BAILADORES | 34.5 | RECONECTADOR | RECONECTADOR 13,8 KV | RECONECTADORES | RECONECTADOR VACIO 13.8KV 110KV 560A | UND | 10908 | 2 | 17816 | PENDIENTE | 11
13 | LOS_ANDES | MERIDA | SANTA_TERESA | 34.5 | PARARRAYO | PARARRAYOS DE 13,8 kV | PARARRAYOS | PARARRAYO CERAMICA TIPO PEDESTAL PARA SUBESTACION DE 15KV | UND | 150 | 2 | 300 | PENDIENTE | 60
14 | LOS_ANDES | MERIDA | SANTA_TERESA | 34.5 | RECONECTADOR | RECONECTADOR 13,8 KV | RECONECTADORES | RECONECTADOR VACIO 13.8KV 110KV 560A | UND | 10908 | 2 | 17816 | PENDIENTE | 13
15 | LOS_ANDES | MERIDA | EL BOSQUE | 34.5 | CORTACORRIENTE | CORTACORRIENTE 13,8 KV | CORTACORRIENTES | CORTACORRIENTE MONOP 13.8KV 100A 12KA | UND | 63.21 | 3 | 189.63 | PENDIENTE | 22
16 | LOS_ANDES | MERIDA | LOS FRAILES | 34.5 | RECONECTADOR | RECONECTADOR 13,8 KV | RECONECTADORES | RECONECTADOR VACIO 13.8KV 110KV 560A | UND | 10908 | 1 | 8908 | PENDIENTE | 16
17 | LOS_ANDES | MERIDA | LAGUNILLAS | 34.5 | RECONECTADOR | BATERÍAS | BANCO_DE_BATERIAS | BATERIA DE 12V 7A |  | 0 | 2 | 90 | PENDIENTE | 41
18 | LOS_ANDES | MERIDA | EL MORRAL | 34.5 | RECONECTADOR | RECONECTADOR 13,8 KV | RECONECTADORES | RECONECTADOR VACIO 13.8KV 110KV 560A | UND | 10908 | 1 | 8908 | PENDIENTE | 20
19 | LOS_ANDES | MERIDA | EL BOSQUE | 34.5 | RECONECTADOR | BATERÍAS | BANCO_DE_BATERIAS | BATERIA DE 12V 7A |  | 0 | 3 | 135 | PENDIENTE | 42
20 | LOS_ANDES | MERIDA | LA MITISUS | 34.5 | RECONECTADOR | RECONECTADOR 13,8 KV | RECONECTADORES | RECONECTADOR VACIO 13.8KV 110KV 560A | UND | 10908 | 1 | 8908 | PENDIENTE | 15
21 | LOS_ANDES | MERIDA | EL BOSQUE | 34.5 | RECONECTADOR | BATERÍAS | BANCO_DE_BATERIAS | BATERIA DE 12V 7A |  | 0 | 2 | 90 | PENDIENTE | 27
22 | LOS_ANDES | MERIDA | LA MITISUS | 34.5 | RECONECTADOR | BATERÍAS | BANCO_DE_BATERIAS | BATERIA DE 12V 7A |  | 0 | 1 | 45 | PENDIENTE | 33
23 | LOS_ANDES | MERIDA | MUCUCHIES | 34.5 | RECONECTADOR | BATERÍAS | BANCO_DE_BATERIAS | BATERIA DE 12V 7A |  | 0 | 3 | 135 | PENDIENTE | 34
24 | LOS_ANDES | MERIDA | SAN_JACINTO | 34.5 | RECONECTADOR | BATERÍAS | BANCO_DE_BATERIAS | BATERIA PARA RECONECTADOR MARCA ROSWELD, 24 V - 7AH | UND | 150 | 3 | 135 | PENDIENTE | 35
25 | LOS_ANDES | MERIDA | SANTA CRUZ DE MORA | 34.5 | RECONECTADOR | BATERÍAS | BANCO_DE_BATERIAS | BATERIA DE 12V 7A | UND | 45 | 6 | 270 | PENDIENTE | 36
26 | LOS_ANDES | MERIDA | VILLA LIBERTAD | 34.5 | RECONECTADOR | BATERÍAS | BANCO_DE_BATERIAS | BATERIA DE 12V 7A |  | 0 | 2 | 90 | PENDIENTE | 37
27 | LOS_ANDES | MERIDA | AGUILAS BLANCAS | 34.5 | RECONECTADOR | BATERÍAS | BANCO_DE_BATERIAS | BATERIA PARA RECONECTADOR MARCA ROSWELD, 24 V - 7AH | UND | 150 | 1 | 45 | PENDIENTE | 38
28 | LOS_ANDES | MERIDA | BAILADORES | 34.5 | RECONECTADOR | BATERÍAS | BANCO_DE_BATERIAS | BATERIA DE 12V 7A |  | 0 | 1 | 45 | PENDIENTE | 39
29 | LOS_ANDES | MERIDA | CANAGUA | 34.5 | RECONECTADOR | BATERÍAS | BANCO_DE_BATERIAS | BATERIA DE 12V 7A |  | 0 | 2 | 90 | PENDIENTE | 40
30 | LOS_ANDES | MERIDA | CAÑO ZANCUDO | 34.5 | RECONECTADOR | BATERÍAS | BANCO_DE_BATERIAS | BATERIA DE 12V 7A | UND | 45 | 8 | 360 | PENDIENTE | 31
31 | LOS_ANDES | MERIDA | AGUILAS BLANCAS | 34.5 | RECONECTADOR | BATERÍAS | BANCO_DE_BATERIAS | BATERIA DE 12V 7A | UND | 45 | 2 | 90 | PENDIENTE | 32
32 | LOS_ANDES | MERIDA | GUARAQUE | 34.5 | SECCIONADOR | SECCIONADORES DE 34,5 KV | SECCIONADORES | SECCIONADOR MONOP 34.5KV 630A 170KVBIL | UND | 1800 | 3 | 5400 | PENDIENTE | 17
33 | LOS_ANDES | MERIDA | GUARAQUE | 34.5 | SECCIONADOR | SECCIONADORES DE 13,8 KV | SECCIONADORES | SECCIONADOR MONOP 13.8KV 630A 110KVBIL | UND | 1600 | 6 | 9600 | PENDIENTE | 18
34 | LOS_ANDES | MERIDA | VILLA LIBERTAD | 34.5 | BANCO_DE_BATERIAS | BATERÍAS | BANCO_DE_BATERIAS | BATERIAS 125 Vcc 40 AH. |  | 0 | 1 | 4699.2 | PENDIENTE | 43
35 | LOS_ANDES | MERIDA | MUCUCHIES | 34.5 | BANCO_DE_BATERIAS | BATERÍAS | BANCO_DE_BATERIAS | BATERIAS 125 Vcc 40 AH. |  | 0 | 1 | 4699.2 | PENDIENTE | 44
36 | LOS_ANDES | MERIDA | BAILADORES | 34.5 | BANCO_DE_BATERIAS | BATERÍAS | BANCO_DE_BATERIAS | BATERIAS 125 Vcc 40 AH. |  | 0 | 1 | 4699.2 | PENDIENTE | 45
37 | LOS_ANDES | MERIDA | CAÑO ZANCUDO | 34.5 | SERVICIOSAUXILIARES | RECTIFICADORES | RECTIFICADORES | CARGADOR RECTIFICADOR 120 CA a 120 CC CON ECUALIZADOR DE HASTA 8 horas. |  | 0 | 1 | 4400 | PENDIENTE | 19
38 | LOS_ANDES | MERIDA | CAÑO ZANCUDO | 34.5 | BANCO_DE_BATERIAS | BATERÍAS | BANCO_DE_BATERIAS | BATERIAS 125 Vcc 40 AH. |  | 0 | 1 | 4699.2 | PENDIENTE | 28
39 | LOS_ANDES | MERIDA | EL BOSQUE | 34.5 | BANCO_DE_BATERIAS | BATERÍAS | BANCO_DE_BATERIAS | BATERIAS 125 Vcc 40 AH. |  | 0 | 1 | 4699.2 | PENDIENTE | 30
40 | LOS_ANDES | MERIDA | LAGUNILLAS | 34.5 | SERVICIOSAUXILIARES | RECTIFICADORES | RECTIFICADORES | Rectificador Voltaje de Entrada: 208 [Vac]. Corriente nominal 65 A. Salida: 125 [Vdc]. 100[A]. | UND | 7000 | 1 | 4699.2 | PENDIENTE | 46
41 | LOS_ANDES | MERIDA | AGUILAS BLANCAS | 34.5 | BANCO_DE_BATERIAS | BATERÍAS | BANCO_DE_BATERIAS | BATERIAS 125 Vcc 40 AH. |  | 0 | 1 | 4699.2 | PENDIENTE | 29
42 | LOS_ANDES | MERIDA | CAÑO ZANCUDO | 34.5 | TRANSFORMADORESDEMEDICION | TRANSFORMADORES DE CORRIENTE | TRANSFORMADORES_DE_MEDIDA | TRANSFORMADORES DE CORRIENTE | UND | 438.22 | 2 | 876.44 | PENDIENTE | 26
43 | LOS_ANDES | MERIDA | EL_BOSQUE | 34.5 | TRANSFORMADORESDEMEDICION | TRANSFORMADORES DE CORRIENTE | TRANSFORMADORES_DE_MEDIDA | TRANSFORMADORES DE CORRIENTE | UND | 438.22 | 1 | 530 | PENDIENTE | 25
44 | LOS_ANDES | MERIDA | SAN JACINTO | 34.5 | RECONECTADOR | RECONECTADOR 13,8 KV | RECONECTADORES | RECONECTADOR VACIO 13.8KV 110KV 560A | UND | 10908 | 1 | 8908 | PENDIENTE | 14
45 | LOS_ANDES | MERIDA | SAN JACINTO | 34.5 | PARARRAYO | PARARRAYOS DE 34,5 kV | PARARRAYOS | PARARRAYO POLIME 36KV 10KA 660MM OXIDO | UND | 360 | 1 | 53.9 | CONCLUIDA | 48
46 | LOS_ANDES | MERIDA | BAILADORES | 34.5 | CORTACORRIENTE | CORTACORRIENTE 13,8 KV | CORTACORRIENTES | CORTACORRIENTE MONOP 13.8KV 100A 12KA | UND | 63.21 | 3 | 189.63 | PENDIENTE | 21
47 | LOS_ANDES | MERIDA | SANTA TERESA | 34.5 | CORTACORRIENTE | CORTACORRIENTE 13,8 KV | CORTACORRIENTES | CORTACORRIENTE MONOP 13.8KV 100A 12KA | UND | 63.21 | 3 | 189.63 | PENDIENTE | 23
48 | LOS_ANDES | MERIDA | CAÑO ZANCUDO | 34.5 | TRANSFORMADORESDEMEDICION | TRANSFORMADORES DE TENSION | TRANSFORMADORES_DE_MEDIDA | TRANSFORMADORES DE TENSION | UND | 428.7132 | 2 | 857.426 | PENDIENTE | 24
49 | LOS_ANDES | MERIDA | EL BOSQUE | 34.5 | RECONECTADOR | RECONECTADOR 13,8 KV | RECONECTADORES | RECONECTADOR VACIO 13.8KV 110KV 560A | UND | 10908 | 1 | 8908 | PENDIENTE | 12
50 | LOS_ANDES | MERIDA | EL BOSQUE | 34.5 | RECONECTADOR | CAJA DE CONTROL DE RECONECTADOR | RECONECTADORES | CAJA DE CONTROL RECONECTADOR NOJA | PZA | 1200 | 1 | 200 | CONCLUIDA | 47
51 | LOS_ANDES | MERIDA | EL BOSQUE | 34.5 | REGULADOR | REGULADORES DE TENSION | REGULADORES | REGULADOR DE 333 KVA VOLTAJE 7600/13200Y | UND | 14740 | 1 | 15961.23 | PENDIENTE | 61
52 | LOS_ANDES | MERIDA | CAÑO ZANCUDO | 34.5 | REGULADOR | REGULADORES DE TENSION | REGULADORES | REGULADOR TENSION MONOF 333KVA 34.5KV | UND | 15961.23 | 1 | 15961.23 | PENDIENTE | 62
53 | LOS_ANDES | MERIDA | EL MOLINO | 34.5 | REGULADOR | REGULADORES DE TENSION | REGULADORES | REGULADOR TENSION MONOF 333KVA 34.5KV | UND | 15961.23 | 1 | 15961.23 | PENDIENTE | 63
54 | LOS_ANDES | MERIDA | CAÑO ZANCUDO | 34.5 | RECONECTADOR | TARJETA PARA RECONECTADOR | MATERIALES_VARIOS | TARJETA DE CONTROL Y POTENCIA PARA RECONECTADOR | PZA | 1000 | 2 | 400 | PENDIENTE | 48
55 | LOS_ANDES | MERIDA | SANTA CRUZ DE MORA | 34.5 | RECONECTADOR | TARJETA PARA RECONECTADOR | MATERIALES_VARIOS | TARJETA DE CONTROL Y POTENCIA PARA RECONECTADOR | PZA | 1000 | 2 | 400 | PENDIENTE | 50
56 | LOS_ANDES | MERIDA | SAN ANTONIO | 34.5 | RECONECTADOR | RECONECTADOR 13,8 KV | RECONECTADORES | RECONECTADO 13,8 KV, 650A | UND | 12908 | 2 | 17816 | PENDIENTE | 52
57 | LOS_ANDES | MERIDA | SAN ANTONIO | 34.5 | CORTACORRIENTE | CORTACORRIENTE 13,8 KV | CORTACORRIENTES | CORTACORRIENTE MONOP 13.8KV 100A 12KA | UND | 63.21 | 15 | 948.15 | PENDIENTE | 53
58 | LOS_ANDES | MERIDA | SAN ANTONIO | 34.5 | CORTACORRIENTE | CORTACORRIENTE 34,5 KV | CORTACORRIENTES | CORTACORRIENTE MONOP 34.5KV 100A 8KA | UND | 104.4 | 6 | 626.4 | PENDIENTE | 54
59 | LOS_ANDES | MERIDA | SAN ANTONIO | 34.5 | PARARRAYO | PARARRAYOS DE 13,8 kV | PARARRAYOS | PARARRAYO CERAMICA TIPO PEDESTAL PARA SUBESTACION DE 15KV | UND | 150 | 8 | 1200 | PENDIENTE | 55
60 | LOS_ANDES | MERIDA | SAN ANTONIO | 34.5 | SECCIONADOR | SECCIONADORES DE 34,5 KV | SECCIONADORES | SECCIONADOR MONOP 34.5KV 630A 170KVBIL | UND | 1800 | 1 | 1800 | PENDIENTE | 56
61 | LOS_ANDES | MERIDA | SAN ANTONIO | 34.5 | TRANSFORMADORESDEMEDICION | TRANSFORMADORES DE CORRIENTE | TRANSFORMADORES_DE_MEDIDA | TRANSFORMADORES DE CORRIENTE | UND | 438.22 | 1 | 438.22 | PENDIENTE | 57
62 | LOS_ANDES | MERIDA | SAN ANTONIO | 34.5 | RECONECTADOR | BATERÍAS | BANCO_DE_BATERIAS | BATERIA PARA RECONECTADOR MARCA ROSWELD, 24 V - 7AH | UND | 150 | 5 | 450 | PENDIENTE | 58
63 | LOS_ANDES | MERIDA | SAN ANTONIO | 34.5 | SECCIONADOR | SECCIONADORES DE 13,8 KV | SECCIONADORES | SECCIONADOR MONOP 13.8KV 630A 110KVBIL | UND | 1600 | 3 | 4800 | PENDIENTE | 59
1 | ORIENTAL | MONAGAS | ALTAMIRA | 34.5 | RECONECTADOR | RECONECTADOR 34,5 KV | RECONECTADORES | RECONECTADOR VACIO 34,5 KV 150 KV 560A | UND | 21500 | 1 | 17500 | PENDIENTE | 12
2 | ORIENTAL | MONAGAS | ALTAMIRA | 34.5 | RECONECTADOR | RECONECTADOR 13,8 KV | RECONECTADORES | RECONECTADO 13,8 KV, 650A | UND | 12908 | 3 | 32724 | PENDIENTE | 11
2 | ORIENTAL | MONAGAS | ALTAMIRA | 34.5 | SERVICIOSAUXILIARES | TRANSFORMADOR DE LOS SERVICIOS AUXILIARES | TRANSFORMADORES | TDPOELCO 1F 34,5-19,2KV / 120-240V 25KVA | PZA | 1813.71 | 1 | 1813.71 | PENDIENTE | 10
3 | ORIENTAL | MONAGAS | ARAGUA | 34.5 | RECONECTADOR | RECONECTADOR 34,5 KV | RECONECTADORES | RECONECTADOR VACIO 34,5 KV 150 KV 560A | UND | 21500 | 1 | 17500 | PENDIENTE | 39
4 | ORIENTAL | MONAGAS | BLANQUERO | 34.5 | RECONECTADOR | RECONECTADOR 34,5 KV | RECONECTADORES | RECONECTADOR VACIO 34,5 KV 150 KV 560A | UND | 21500 | 1 | 17500 | PENDIENTE | 9
5 | ORIENTAL | MONAGAS | BLANQUERO | 34.5 | RECONECTADOR | RECONECTADOR 13,8 KV | RECONECTADORES | RECONECTADO 13,8 KV, 650A | UND | 12908 | 2 | 21816 | PENDIENTE | 8
6 | ORIENTAL | MONAGAS | CAICARA | 34.5 | RECONECTADOR | RECONECTADOR 13,8 KV | RECONECTADORES | RECONECTADO 13,8 KV, 650A | UND | 12908 | 4 | 43632 | PENDIENTE | 7
7 | ORIENTAL | MONAGAS | CAICARA | 34.5 | RECONECTADOR | RECONECTADOR 13,8 KV | RECONECTADORES | RECONECTADO 13,8 KV, 650A | UND | 12908 | 2 | 21816 | RESUELTO | 6
8 | ORIENTAL | MONAGAS | CARATAL DEL TIGRE | 34.5 | RECONECTADOR | RECONECTADOR 34,5 KV | RECONECTADORES | RECONECTADOR VACIO 34,5 KV 150 KV 560A | UND | 21500 | 1 | 17500 | PENDIENTE | 15
9 | ORIENTAL | MONAGAS | CARATAL DEL TIGRE | 34.5 | RECONECTADOR | RECONECTADOR 13,8 KV | RECONECTADORES | RECONECTADO 13,8 KV, 650A | UND | 12908 | 3 | 32724 | PENDIENTE | 14
10 | ORIENTAL | MONAGAS | CARATAL DEL TIGRE | 34.5 | SERVICIOSAUXILIARES | TRANSFORMADOR DE LOS SERVICIOS AUXILIARES | TRANSFORMADORES | TDPOELCO 1F 34,5-19,2KV / 120-240V 25KVA | PZA | 1813.71 | 1 | 1813.71 | PENDIENTE | 13
13 | ORIENTAL | MONAGAS | CARIPITO PUEBLO 34,5 | 34.5 | RECONECTADOR | RECONECTADOR 13,8 KV | RECONECTADORES | RECONECTADO 13,8 KV, 650A | UND | 12908 | 1 | 10908 | PENDIENTE | 16
14 | ORIENTAL | MONAGAS | VELADERO | 34.5 | RECONECTADOR | RECONECTADOR 13,8 KV | RECONECTADORES | RECONECTADO 13,8 KV, 650A | UND | 12908 | 1 | 10908 | PENDIENTE | 17
14 | ORIENTAL | MONAGAS | EL RINCON | 34.5 | RECONECTADOR | RECONECTADOR 34,5 KV | RECONECTADORES | RECONECTADOR VACIO 34,5 KV 150 KV 560A | UND | 21500 | 1 | 17500 | PENDIENTE | 19
15 | ORIENTAL | MONAGAS | EL RINCON | 34.5 | RECONECTADOR | RECONECTADOR 13,8 KV | RECONECTADORES | RECONECTADO 13,8 KV, 650A | UND | 12908 | 1 | 10908 | PENDIENTE | 18
16 | ORIENTAL | MONAGAS | LOS POZOS DE SOTILLO | 34.5 | TRANSFORMADORDEPOTENCIA | FUERA DE SERVICIO NO RECUPERABLE (SUSTITUCION) | TRANSFORMADORESDEPOTENCIA | TRANSF. DE POTENCIA 34,5/13,8 kV 5 MVA | UND | 210000 | 1 | 210000 | PENDIENTE | 27
17 | ORIENTAL | MONAGAS | LOS POZOS DE SOTILLO | 34.5 | RECONECTADOR | RECONECTADOR 34,5 KV | RECONECTADORES | RECONECTADOR VACIO 34,5 KV 150 KV 560A | UND | 21500 | 1 | 17500 | PENDIENTE | 26
18 | ORIENTAL | MONAGAS | LOS POZOS DE SOTILLO | 34.5 | RECONECTADOR | RECONECTADOR 13,8 KV | RECONECTADORES | RECONECTADO 13,8 KV, 650A | UND | 12908 | 1 | 10908 | PENDIENTE | 25
19 | ORIENTAL | MONAGAS | EL PECHON | 34.5 | RECONECTADOR | RECONECTADOR 34,5 KV | RECONECTADORES | RECONECTADOR VACIO 34,5 KV 150 KV 560A | UND | 21500 | 1 | 17500 | PENDIENTE | 5
24 | ORIENTAL | MONAGAS | SAN RAMON | 34,5/13,8 | TRANSFORMADORDEPOTENCIA | FUERA DE SERVICIO NO RECUPERABLE (SUSTITUCION) | TRANSFORMADORESDEPOTENCIA | TRANSF. DE POTENCIA 34,5/13,8 kV 5 MVA | UND | 210000 | 1 | 210000 | PENDIENTE | 20
25 | ORIENTAL | MONAGAS | SAN RAMON | 34.5 | RECONECTADOR | RECONECTADOR 34,5 KV | RECONECTADORES | RECONECTADOR VACIO 34,5 KV 150 KV 560A | UND | 21500 | 1 | 17500 | PENDIENTE | 23
26 | ORIENTAL | MONAGAS | SAN RAMON | 34.5 | RECONECTADOR | RECONECTADOR 13,8 KV | RECONECTADORES | RECONECTADO 13,8 KV, 650A | UND | 12908 | 2 | 21816 | PENDIENTE | 22
27 | ORIENTAL | MONAGAS | SAN RAMON | 34.5 | SERVICIOSAUXILIARES | TRANSFORMADOR DE LOS SERVICIOS AUXILIARES | TRANSFORMADORES | TDPOELCO 1F 34,5-19,2KV / 120-240V 25KVA | PZA | 1813.71 | 1 | 1813.71 | PENDIENTE | 21
28 | ORIENTAL | MONAGAS | AGUASAY | 34.5 | RECONECTADOR | RECONECTADOR 13,8 KV | RECONECTADORES | RECONECTADO 13,8 KV, 650A | UND | 12908 | 1 | 10908 | PENDIENTE | 24
29 | ORIENTAL | MONAGAS | AREO | 34.5 | RECONECTADOR | RECONECTADOR 34,5 KV | RECONECTADORES | RECONECTADOR VACIO 34,5 KV 150 KV 560A | UND | 21500 | 1 | 17500 | PENDIENTE | 29
31 | ORIENTAL | MONAGAS | EL FANGAL | 34.5 | RECONECTADOR | RECONECTADOR 34,5 KV | RECONECTADORES | RECONECTADOR VACIO 34,5 KV 150 KV 560A | UND | 21500 | 1 | 17500 | PENDIENTE | 31
32 | ORIENTAL | MONAGAS | EL FANGAL | 34.5 | RECONECTADOR | RECONECTADOR 13,8 KV | RECONECTADORES | RECONECTADO 13,8 KV, 650A | UND | 12908 | 1 | 10908 | PENDIENTE | 28
33 | ORIENTAL | MONAGAS | SAN ANTONIO | 34.5 | RECONECTADOR | RECONECTADOR 34,5 KV | RECONECTADORES | RECONECTADOR VACIO 34,5 KV 150 KV 560A | UND | 21500 | 1 | 17500 | PENDIENTE | 32
34 | ORIENTAL | MONAGAS | SAN FELIX | 34.5 | RECONECTADOR | RECONECTADOR 34,5 KV | RECONECTADORES | RECONECTADOR VACIO 34,5 KV 150 KV 560A | UND | 21500 | 1 | 17500 | PENDIENTE | 33
12 | ORIENTAL | MONAGAS | CARIPITO PUEBLO 34,5 | 34.5 | RECONECTADOR | RECONECTADOR 34,5 KV | RECONECTADORES | RECONECTADOR VACIO 34,5 KV 150 KV 560A | UND | 21500 | 1 | 17500 | PENDIENTE | 34
13 | ORIENTAL | MONAGAS | UNIVERSIDAD | 34.5 | RECONECTADOR | RECONECTADOR 34,5 KV | RECONECTADORES | RECONECTADOR VACIO 34,5 KV 150 KV 560A | UND | 21500 | 2 | 35000 | PENDIENTE | 35
14 | ORIENTAL | MONAGAS | VELADERO | 34.5 | RECONECTADOR | RECONECTADOR 34,5 KV | RECONECTADORES | RECONECTADOR VACIO 34,5 KV 150 KV 560A | UND | 21500 | 1 | 17500 | PENDIENTE | 36
15 | ORIENTAL | MONAGAS | VIENTO FRESCO | 34.5 | RECONECTADOR | RECONECTADOR 34,5 KV | RECONECTADORES | RECONECTADOR VACIO 34,5 KV 150 KV 560A | UND | 21500 | 1 | 17500 | PENDIENTE | 37
16 | ORIENTAL | MONAGAS | FURRIAL PUEBLO | 34.5 | RECONECTADOR | RECONECTADOR 34,5 KV | RECONECTADORES | RECONECTADOR VACIO 34,5 KV 150 KV 560A | UND | 21500 | 1 | 17500 | PENDIENTE | 38
1 | CAPITAL | MIRANDA | OCUMARE I | 34.5 | TRANSFORMADORDEPOTENCIA | FUERA DE SERVICIO NO RECUPERABLE (SUSTITUCION) | TRANSFORMADORESDEPOTENCIA | TRANSF. DE POTENCIA 34,5/13,8 kV 15MVA | UND | 630000 | 1 | 630000 | PENDIENTE | 1
2 | CAPITAL | MIRANDA | OCUMARE I | 34.5 | INTERRUPTOR | INTERRUPTOR 34,5 kV | INTERRUPTORES | INTERRUPTOR POTENCIA VACIO 34,5 KV SF6 630A | UND | 38000 | 2 | 76000 | PENDIENTE | 2
3 | CAPITAL | MIRANDA | OCUMARE I | 34.5 | RECONECTADOR | RECONECTADOR 13,8 KV | RECONECTADORES | RECONECTADOR VACIO 13.8KV 110KV 560A | UND | 10908 | 4 | 35632 | PENDIENTE | 3
3 | CAPITAL | MIRANDA | OCUMARE I | 34.5 | SECCIONADOR | SECCIONADORES DE 13,8 KV | SECCIONADORES | SECCIONADOR MONOP 13.8KV 630A 110KVBIL | UND | 1600 | 9 | 14400 | PENDIENTE | 3
3 | CAPITAL | MIRANDA | OCUMARE I | 34.5 | ESTRUCTURASDESOPORTE | ESTRUCTURAS DE SOPORTE | CONECTORES | CONECTOR COMP TERM BIMETAL 250KCM 2AGUJ | UND | 9.16 | 60 | 549.6 | PENDIENTE | 3
3 | CAPITAL | MIRANDA | OCUMARE I | 34.5 | SISTEMADEPUESTAATIERRA | CONDUCTOR PARA A TIERRA | CABLES_Y_CONDUCTORES | CABLE CU DESNUDO 250KCM 37H TR BLANDO 1P | KG | 19.16 | 80 | 1532.8 | PENDIENTE | 3
3 | CAPITAL | MIRANDA | OCUMARE I | 34.5 | SISTEMADEPUESTAATIERRA | CONDUCTOR PARA A TIERRA | CABLES_Y_CONDUCTORES | CONDUCTOR DESNUDO #4 MTS | KG | 3.18 | 80 | 254.4 | PENDIENTE | 3
3 | CAPITAL | MIRANDA | OCUMARE I | 34.5 | PARARRAYO | PARARRAYOS DE 13,8 kV | PARARRAYOS | DESCARGADOR SOBRETENSION POLIMERICO 9KV | UND | 37.1025 | 9 | 333.9225 | PENDIENTE | 3
4 | CAPITAL | MIRANDA | CUA | 34.5 | TRANSFORMADORDEPOTENCIA | FUERA DE SERVICIO NO RECUPERABLE (SUSTITUCION) | TRANSFORMADORESDEPOTENCIA | TRANSF. DE POTENCIA 34,5/13,8 kV 10MVA | UND | 420000 | 1 | 420000 | PENDIENTE | 4
5 | CAPITAL | MIRANDA | CUA | 34.5 | INTERRUPTOR | INTERRUPTOR 34,5 kV | INTERRUPTORES | INTERRUPTOR POTENCIA VACIO 34,5 KV SF6 630A | UND | 38000 | 2 | 76000 | PENDIENTE | 5
6 | CAPITAL | MIRANDA | CUA | 34.5 | RECONECTADOR | RECONECTADOR 13,8 KV | RECONECTADORES | RECONECTADOR VACIO 13.8KV 110KV 560A | UND | 10908 | 4 | 35632 | PENDIENTE | 6
6 | CAPITAL | MIRANDA | CUA | 34.5 | ESTRUCTURASDESOPORTE | ESTRUCTURAS DE SOPORTE | CONECTORES | CONECTOR COMP TERM BIMETAL 250KCM 2AGUJ | UND | 9.16 | 60 | 549.6 | PENDIENTE | 6
6 | CAPITAL | MIRANDA | CUA | 34.5 | SISTEMADEPUESTAATIERRA | CONDUCTOR PARA A TIERRA | CABLES_Y_CONDUCTORES | CABLE CU DESNUDO 250KCM 37H TR BLANDO 1P | KG | 19.16 | 80 | 1532.8 | PENDIENTE | 6
6 | CAPITAL | MIRANDA | CUA | 34.5 | SISTEMADEPUESTAATIERRA | CONDUCTOR PARA A TIERRA | CABLES_Y_CONDUCTORES | CONDUCTOR DESNUDO #4 MTS | KG | 3.18 | 80 | 254.4 | PENDIENTE | 6
7 | CAPITAL | MIRANDA | SAN JUAN II | 34.5 | TRANSFORMADORDEPOTENCIA | FUERA DE SERVICIO NO RECUPERABLE (SUSTITUCION) | TRANSFORMADORESDEPOTENCIA | TRANSF. DE POTENCIA 34,5/13,8 kV 10MVA | UND | 420000 | 1 | 420000 | PENDIENTE | 7
8 | CAPITAL | MIRANDA | SOTILLO | 34.5 | TRANSFORMADORDEPOTENCIA | FUERA DE SERVICIO NO RECUPERABLE (SUSTITUCION) | TRANSFORMADORESDEPOTENCIA | TRANSF. DE POTENCIA 34,5/13,8 kV 5 MVA | UND | 210000 | 1 | 210000 | PENDIENTE | 8
9 | CAPITAL | MIRANDA | SOTILLO | 34.5 | INTERRUPTOR | INTERRUPTOR 34,5 kV | INTERRUPTORES | INTERRUPTOR POTENCIA VACIO 34,5 KV SF6 630A | UND | 38000 | 1 | 38000 | PENDIENTE | 9
10 | CAPITAL | MIRANDA | SOTILLO | 34.5 | RECONECTADOR | RECONECTADOR 13,8 KV | RECONECTADORES | RECONECTADOR VACIO 13.8KV 110KV 560A | UND | 10908 | 2 | 17816 | PENDIENTE | 10
12 | CAPITAL | MIRANDA | SARAO | 34.5 | RECONECTADOR | RECONECTADOR 13,8 KV | RECONECTADORES | RECONECTADOR VACIO 13.8KV 110KV 560A | UND | 10908 | 1 | 8908 | PENDIENTE | 12
13 | CAPITAL | MIRANDA | PAPARO | 34.5 | INTERRUPTOR | INTERRUPTOR 34,5 kV | INTERRUPTORES | INTERRUPTOR POTENCIA VACIO 34,5 KV SF6 630A | UND | 38000 | 1 | 38000 | PENDIENTE | 13
14 | CAPITAL | MIRANDA | PAPARO | 34.5 | PARARRAYO | PARARRAYOS DE 34,5 kV | PARARRAYOS | PARARRAYO POLIME 36KV 10KA 660MM OXIDO | UND | 360 | 3 | 1080 | PENDIENTE | 14
15 | CAPITAL | MIRANDA | PAPARO | 34.5 | PARARRAYO | PARARRAYOS DE 13,8 kV | PARARRAYOS | PARARRAYO POLIMERICO 17.5KV 10KA DF=606 | UND | 150 | 3 | 450 | PENDIENTE | 15
16 | CAPITAL | MIRANDA | CUPIRA | 34.5 | RECONECTADOR | RECONECTADOR 13,8 KV | RECONECTADORES | RECONECTADOR VACIO 13.8KV 110KV 560A | UND | 10908 | 1 | 8908 | PENDIENTE | 16
17 | CAPITAL | MIRANDA | LA RAIZA | 34.5 | TRANSFORMADORDEPOTENCIA | FUERA DE SERVICIO NO RECUPERABLE (SUSTITUCION) | TRANSFORMADORESDEPOTENCIA | TRANSF. DE POTENCIA 34,5/13,8 kV 10MVA | UND | 420000 | 1 | 420000 | PENDIENTE | 17
18 | CAPITAL | MIRANDA | LA RAIZA | 34.5 | RECONECTADOR | RECONECTADOR 13,8 KV | RECONECTADORES | RECONECTADOR VACIO 13.8KV 110KV 560A | UND | 10908 | 2 | 17816 | PENDIENTE | 18
19 | CAPITAL | MIRANDA | LA RAIZA | 34.5 | INTERRUPTOR | INTERRUPTOR 34,5 kV | INTERRUPTORES | INTERRUPTOR POTENCIA VACIO 34,5 KV SF6 630A | UND | 38000 | 1 | 38000 | PENDIENTE | 19
20 | CAPITAL | MIRANDA | SANTA ROSA | 34.5 | TRANSFORMADORDEPOTENCIA | FUERA DE SERVICIO NO RECUPERABLE (SUSTITUCION) | TRANSFORMADORESDEPOTENCIA | TRANSF. DE POTENCIA 34,5/13,8 kV 10MVA | UND | 420000 | 1 | 420000 | PENDIENTE | 20
21 | CAPITAL | MIRANDA | SANTA ROSA | 34.5 | INTERRUPTOR | INTERRUPTOR 34,5 kV | INTERRUPTORES | INTERRUPTOR POTENCIA VACIO 34,5 KV SF6 630A | UND | 38000 | 1 | 38000 | PENDIENTE | 21
22 | CAPITAL | MIRANDA | SANTA ROSA | 34.5 | RECONECTADOR | RECONECTADOR 13,8 KV | RECONECTADORES | RECONECTADOR VACIO 13.8KV 110KV 560A | UND | 10908 | 2 | 17816 | PENDIENTE | 22
23 | CAPITAL | MIRANDA | PARAISO | 34.5 | TRANSFORMADORDEPOTENCIA | FUERA DE SERVICIO NO RECUPERABLE (SUSTITUCION) | TRANSFORMADORESDEPOTENCIA | TRANSF. DE POTENCIA 34,5/13,8 kV 10MVA | UND | 420000 | 1 | 420000 | PENDIENTE | 23
24 | CAPITAL | MIRANDA | PARAISO | 34.5 | INTERRUPTOR | INTERRUPTOR 34,5 kV | INTERRUPTORES | INTERRUPTOR POTENCIA VACIO 34,5 KV SF6 630A | UND | 38000 | 1 | 38000 | PENDIENTE | 24
25 | CAPITAL | MIRANDA | PARAISO | 34.5 | RECONECTADOR | RECONECTADOR 13,8 KV | RECONECTADORES | RECONECTADOR VACIO 13.8KV 110KV 560A | UND | 10908 | 2 | 17816 | PENDIENTE | 25
26 | CAPITAL | MIRANDA | COLINAS DE SAN FRANCISCO | 34.5 | INTERRUPTOR | INTERRUPTOR 34,5 kV | INTERRUPTORES | INTERRUPTOR POTENCIA VACIO 34,5 KV SF6 630A | UND | 38000 | 1 | 38000 | PENDIENTE | 26
27 | CAPITAL | MIRANDA | COLINAS DE SAN FRANCISCO | 34.5 | RECONECTADOR | RECONECTADOR 13,8 KV | RECONECTADORES | RECONECTADOR VACIO 13.8KV 110KV 560A | UND | 10908 | 1 | 8908 | PENDIENTE | 27
28 | CAPITAL | MIRANDA | HIGUEROTE I | 34.5 | TRANSFORMADORDEPOTENCIA | FUERA DE SERVICIO NO RECUPERABLE (SUSTITUCION) | TRANSFORMADORESDEPOTENCIA | TRANSF. DE POTENCIA 34,5/13,8 kV 10MVA | UND | 420000 | 1 | 420000 | PENDIENTE | 28
30 | CAPITAL | MIRANDA | HIGUEROTE I | 34.5 | INTERRUPTOR | INTERRUPTOR 34,5 kV | INTERRUPTORES | INTERRUPTOR POTENCIA VACIO 34,5 KV SF6 630A | UND | 38000 | 2 | 76000 | PENDIENTE | 30
31 | CAPITAL | MIRANDA | PUEBLO NUEVO | 34.5 | INTERRUPTOR | INTERRUPTOR 34,5 kV | INTERRUPTORES | INTERRUPTOR POTENCIA VACIO 34,5 KV SF6 630A | UND | 38000 | 1 | 38000 | PENDIENTE | 31
32 | CAPITAL | MIRANDA | TAZÓN | 34.5 | RECONECTADOR | RECONECTADOR 13,8 KV | RECONECTADORES | RECONECTADOR VACIO 13.8KV 110KV 560A | UND | 10908 | 3 | 26724 | PENDIENTE | 32
33 | CAPITAL | MIRANDA | CIUDAD ZAMORA | 34.5 | TRANSFORMADORDEPOTENCIA | FUERA DE SERVICIO NO RECUPERABLE (SUSTITUCION) | TRANSFORMADORESDEPOTENCIA | TRANSF. DE POTENCIA 34,5/13,8 kV 10MVA | UND | 420000 | 1 | 420000 | PENDIENTE | 33
34 | CAPITAL | MIRANDA | CIUDAD ZAMORA | 34.5 | RECONECTADOR | RECONECTADOR 13,8 KV | RECONECTADORES | RECONECTADOR VACIO 13.8KV 110KV 560A | UND | 10908 | 1 | 8908 | PENDIENTE | 34
35 | CAPITAL | MIRANDA | CIUDAD MIRANDA | 34.5 | RECONECTADOR | RECONECTADOR 13,8 KV | RECONECTADORES | RECONECTADOR VACIO 13.8KV 110KV 560A | UND | 10908 | 2 | 17816 | PENDIENTE | 35
36 | CAPITAL | MIRANDA | CIUDAD MIRANDA | 34.5 | INTERRUPTOR | INTERRUPTOR 34,5 kV | INTERRUPTORES | INTERRUPTOR POTENCIA VACIO 34,5 KV SF6 630A | UND | 38000 | 1 | 38000 | PENDIENTE | 36
37 | CAPITAL | MIRANDA | SANTA TERESA I | 34.5 | INTERRUPTOR | INTERRUPTOR 34,5 kV | INTERRUPTORES | INTERRUPTOR POTENCIA VACIO 34,5 KV SF6 630A | UND | 38000 | 2 | 76000 | PENDIENTE | 37
38 | CAPITAL | MIRANDA | SANTA TERESA I | 34.5 | RECONECTADOR | RECONECTADOR 13,8 KV | RECONECTADORES | RECONECTADOR VACIO 13.8KV 110KV 560A | UND | 10908 | 2 | 17816 | PENDIENTE | 38
39 | CAPITAL | MIRANDA | CANGREJAL | 34.5 | RECONECTADOR | RECONECTADOR 13,8 KV | RECONECTADORES | RECONECTADOR VACIO 13.8KV 110KV 560A | UND | 10908 | 1 | 8908 | PENDIENTE | 39
40 | CAPITAL | MIRANDA | CARENERO | 34.5 | INTERRUPTOR | INTERRUPTOR 34,5 kV | INTERRUPTORES | INTERRUPTOR POTENCIA VACIO 34,5 KV SF6 630A | UND | 38000 | 1 | 38000 | PENDIENTE | 40
41 | CAPITAL | MIRANDA | TRAPICHITO | 69 | INTERRUPTOR | INTERRUPTOR 12,47 kV | INTERRUPTORES | INTERRUPTOR POTENCIA VACIO 13,8 KV SF6 1250A | UND | 39000 | 1 | 39000 | PENDIENTE | 41
42 | CAPITAL | MIRANDA | LUIS CARABALLO | 69 | INTERRUPTOR | INTERRUPTOR 12,47 kV | INTERRUPTORES | INTERRUPTOR POTENCIA VACIO 13,8 KV SF6 1250A | UND | 39000 | 1 | 39000 | PENDIENTE | 42
43 | CAPITAL | MIRANDA | GUAIRITA | 69 | INTERRUPTOR | INTERRUPTOR 12,47 kV | INTERRUPTORES | INTERRUPTOR POTENCIA VACIO 13,8 KV SF6 1250A | UND | 39000 | 1 | 39000 | PENDIENTE | 43
44 | CAPITAL | MIRANDA | SAN ANTONIO | 69 | INTERRUPTOR | INTERRUPTOR 12,47 kV | INTERRUPTORES | INTERRUPTOR POTENCIA VACIO 13,8 KV SF6 1250A | UND | 39000 | 1 | 39000 | PENDIENTE | 44
45 | CAPITAL | MIRANDA | SAN ANTONIO | 69 | INTERRUPTOR | INTERRUPTOR 12,47 kV | INTERRUPTORES | INTERRUPTOR POTENCIA VACIO 13,8 KV SF6 1250A | UND | 39000 | 1 | 39000 | PENDIENTE | 45
46 | CAPITAL | MIRANDA | SAN ANTONIO | 69 | INTERRUPTOR | INTERRUPTOR 12,47 kV | INTERRUPTORES | INTERRUPTOR POTENCIA VACIO 13,8 KV SF6 1250A | UND | 39000 | 1 | 39000 | PENDIENTE | 46
47 | CAPITAL | MIRANDA | SAN ANTONIO | 69 | INTERRUPTOR | INTERRUPTOR 12,47 kV | INTERRUPTORES | INTERRUPTOR POTENCIA VACIO 13,8 KV SF6 1250A | UND | 39000 | 1 | 39000 | PENDIENTE | 47
48 | CAPITAL | MIRANDA | HIGUEROTE I | 34.5 | RECONECTADOR | RECONECTADOR 13,8 KV | RECONECTADORES | RECONECTADOR VACIO 13.8KV 110KV 560A | UND | 10908 | 1 | 8908 | PENDIENTE | 48
1 | INSULAR | NUEVA ESPARTA | AEROPUERTO | 34.5 | SERVICIOSAUXILIARES | TRANSFORMADOR DE LOS SERVICIOS AUXILIARES | TRANSFORMADORES | TDI 1F 13800/120-240V 25KVA | PZA | 1813.71 | 3 | 5441.13 | PENDIENTE | 2
2 | INSULAR | NUEVA ESPARTA | AEROPUERTO | 34.5 | SERVICIOSAUXILIARES | RECTIFICADORES | RECTIFICADORES | ENT. TRIF. 208,0 VAC, SAL. 120 VDC , 100 A-H | UND | 7000 | 1 | 7000 | PENDIENTE | 2
5 | INSULAR | NUEVA ESPARTA | CONEJEROS | 34.5 | RECONECTADOR | RECONECTADOR 13,8 KV | RECONECTADORES | RECONECTADOR VACIO 13.8KV 110KV 560A | UND | 10908 | 3 | 26724 | PENDIENTE | 4
8 | INSULAR | NUEVA ESPARTA | MANGLILLO | 34.5 | PARARRAYO | PARARRAYOS DE 34,5 kV | PARARRAYOS | PARARRAYO POLIME 36KV 10KA 660MM OXIDO | UND | 360 | 6 | 2160 | PENDIENTE | 8
9 | INSULAR | NUEVA ESPARTA | MANGLILLO | 34.5 | PARARRAYO | PARARRAYOS DE 13,8 kV | PARARRAYOS | PARARRAYO POLIMERICO 17.5KV 10KA DF=606 | UND | 150 | 6 | 900 | PENDIENTE | 8
10 | INSULAR | NUEVA ESPARTA | MANGLILLO | 34.5 | INTERRUPTOR | INTERRUPTOR 13,8 kV | INTERRUPTORES | INTERRUPTOR POTE VACIO 13.8 KV SF6 2000A LLEGADA | UND | 58000 | 1 | 58000 | PENDIENTE | 8
11 | INSULAR | NUEVA ESPARTA | LAS HERNÁNDEZ | 34.5 | PARARRAYO | PARARRAYOS DE 34,5 kV | PARARRAYOS | PARARRAYO POLIME 36KV 10KA 660MM OXIDO | UND | 360 | 6 | 2160 | PENDIENTE | 3
12 | INSULAR | NUEVA ESPARTA | LAS HERNÁNDEZ | 34.5 | PARARRAYO | PARARRAYOS DE 13,8 kV | PARARRAYOS | PARARRAYO POLIMERICO 17.5KV 10KA DF=606 | UND | 150 | 6 | 900 | PENDIENTE | 3
13 | INSULAR | NUEVA ESPARTA | LAS HERNÁNDEZ | 34.5 | INTERRUPTOR | INTERRUPTOR 13,8 kV | INTERRUPTORES | INTERRUPTOR POTE VACIO 13.8 KV SF6 2000A LLEGADA | UND | 58000 | 2 | 116000 | PENDIENTE | 3
14 | INSULAR | NUEVA ESPARTA | LAS HERNÁNDEZ | 34.5 | RECONECTADOR | RECONECTADOR 13,8 KV | RECONECTADORES | RECONECTADOR VACIO 13.8KV 110KV 560A | UND | 10908 | 3 | 26724 | PENDIENTE | 3
15 | INSULAR | NUEVA ESPARTA | LAS HERNÁNDEZ | 34.5 | SECCIONADOR | SECCIONADORES DE 34,5 KV | SECCIONADORES | SECCIONADOR MONOP 34.5KV 630A 170KVBIL | UND | 1800 | 6 | 10800 | PENDIENTE | 3
17 | INSULAR | NUEVA ESPARTA | MORROPO | 34.5 | TRANSFORMADORDEPOTENCIA | FUERA DE SERVICIO NO RECUPERABLE (SUSTITUCION) | TRANSFORMADORESDEPOTENCIA | TRANSF. DE POTENCIA 34,5/13,8 kV 20 MVA | UND | 840000 | 2 | 1680000 | PENDIENTE | 1
18 | INSULAR | NUEVA ESPARTA | AEROPUERTO | 34.5 | PARARRAYO | PARARRAYOS DE 34,5 kV | PARARRAYOS | PARARRAYO POLIME 36KV 10KA 660MM OXIDO | UND | 360 | 6 | 2160 | PENDIENTE | 2
19 | INSULAR | NUEVA ESPARTA | AEROPUERTO | 34.5 | TRANSFORMADORDEPOTENCIA | SOBRE CARGA MAS 100% (SUSTITUCION) | TRANSFORMADORESDEPOTENCIA | TRANSF. DE POTENCIA 34,5/13,8 kV 15MVA | UND | 630000 | 1 | 630000 | PENDIENTE | 2
20 | INSULAR | NUEVA ESPARTA | AEROPUERTO | 34.5 | SECCIONADOR | SECCIONADORES DE 13,8 KV | SECCIONADORES | SECCIONADOR MONOP 13.8KV 630A 110KVBIL | UND | 1600 | 6 | 9600 | PENDIENTE | 2
21 | INSULAR | NUEVA ESPARTA | AEROPUERTO | 34.5 | INTERRUPTOR | INTERRUPTOR 34,5 kV | INTERRUPTORES | INTERRUPTOR POTE VACIO 34.5 KV SF6 1250A LLEGADA | UND | 54000 | 4 | 216000 | PENDIENTE | 2
23 | INSULAR | NUEVA ESPARTA | AEROPUERTO | 34.5 | SECCIONADOR | SECCIONADORES DE 34,5 KV | SECCIONADORES | SECCIONADOR MONOP 34.5KV 630A 170KVBIL | UND | 1800 | 9 | 16200 | PENDIENTE | 2
24 | INSULAR | NUEVA ESPARTA | ARICAGUA | 34.5 | INTERRUPTOR | INTERRUPTOR 34,5 kV | INTERRUPTORES | INTERRUPTOR POTE VACIO 34.5 KV SF6 1250A LLEGADA | UND | 54000 | 1 | 54000 | PENDIENTE | 5
25 | INSULAR | NUEVA ESPARTA | ARICAGUA | 34.5 | PARARRAYO | PARARRAYOS DE 13,8 kV | PARARRAYOS | PARARRAYO POLIMERICO 17.5KV 10KA DF=606 | UND | 150 | 6 | 900 | PENDIENTE | 5
26 | INSULAR | NUEVA ESPARTA | ARICAGUA | 34.5 | PARARRAYO | PARARRAYOS DE 34,5 kV | PARARRAYOS | PARARRAYO POLIME 36KV 10KA 660MM OXIDO | UND | 360 | 6 | 2160 | PENDIENTE | 5
27 | INSULAR | NUEVA ESPARTA | ARICAGUA | 34.5 | RECONECTADOR | RECONECTADOR 13,8 KV | RECONECTADORES | RECONECTADOR VACIO 13.8KV 110KV 560A | UND | 10908 | 2 | 17816 | PENDIENTE | 5
28 | INSULAR | NUEVA ESPARTA | ARICAGUA | 34.5 | SERVICIOSAUXILIARES | BATERÍAS | BANCO_DE_BATERIAS | CELDAS DE 2.0 VDC, 300 A-H | UND | 600 | 60 | 36000 | PENDIENTE | 5
29 | INSULAR | NUEVA ESPARTA | ARICAGUA | 34.5 | SERVICIOSAUXILIARES | RECTIFICADORES | RECTIFICADORES | ENT. TRIF. 208,0 VAC, SAL. 120 VDC , 100 A-H | UND | 7000 | 1 | 7000 | PENDIENTE | 5
32 | INSULAR | NUEVA ESPARTA | BOCA DEL RÍO | 34.5 | PARARRAYO | PARARRAYOS DE 34,5 kV | PARARRAYOS | PARARRAYO POLIME 36KV 10KA 660MM OXIDO | UND | 360 | 6 | 2160 | PENDIENTE | 7
33 | INSULAR | NUEVA ESPARTA | BOCA DEL RÍO | 34.5 | PARARRAYO | PARARRAYOS DE 13,8 kV | PARARRAYOS | PARARRAYO POLIMERICO 17.5KV 10KA DF=606 | UND | 150 | 6 | 900 | PENDIENTE | 7
34 | INSULAR | NUEVA ESPARTA | BOCA DEL RÍO | 34.5 | SERVICIOSAUXILIARES | TRANSFORMADOR DE LOS SERVICIOS AUXILIARES | TRANSFORMADORES | TDI 1F 13800/120-240V 25KVA | PZA | 1813.71 | 3 | 5441.13 | PENDIENTE | 7
36 | INSULAR | NUEVA ESPARTA | COCHE | 0.48 | INTERRUPTOR | INTERRUPTOR 13,8 kV | INTERRUPTORES | INTERRUPTOR POTE VACIO 13.8 KV SF6 2000A LLEGADA | UND | 58000 | 2 | 116000 | PENDIENTE | 6
38 | INSULAR | NUEVA ESPARTA | COCHE | 0.48 | SERVICIOSAUXILIARES | BATERÍAS | BANCO_DE_BATERIAS | CELDAS DE 2.0 VDC, 300 A-H | UND | 600 | 60 | 36000 | PENDIENTE | 6
39 | INSULAR | NUEVA ESPARTA | COCHE | 0.48 | SERVICIOSAUXILIARES | RECTIFICADORES | RECTIFICADORES | ENT. TRIF. 208,0 VAC, SAL. 120 VDC , 100 A-H | UND | 7000 | 1 | 7000 | PENDIENTE | 6
40 | INSULAR | NUEVA ESPARTA | COCHE | 0.48 | SERVICIOSAUXILIARES | TRANSFORMADOR DE LOS SERVICIOS AUXILIARES | TRANSFORMADORES | TDI 1F 13800/120-240V 25KVA | PZA | 1813.71 | 3 | 5441.13 | PENDIENTE | 6
41 | INSULAR | NUEVA ESPARTA | COCHE | 0.48 | PARARRAYO | PARARRAYOS DE 13,8 kV | PARARRAYOS | PARARRAYO POLIMERICO 17.5KV 10KA DF=606 | UND | 150 | 12 | 1800 | PENDIENTE | 6
43 | INSULAR | NUEVA ESPARTA | COCHE | 0.48 | CORTACORRIENTE | CORTACORRIENTE 13,8 KV | CORTACORRIENTES | CORTACORRIENTE MONOP 13.8KV 100A 12KA | UND | 63.21 | 3 | 189.63 | PENDIENTE | 6
46 | INSULAR | NUEVA ESPARTA | CONEJEROS | 34.5 | PARARRAYO | PARARRAYOS DE 34,5 kV | PARARRAYOS | PARARRAYO POLIME 36KV 10KA 660MM OXIDO | UND | 360 | 3 | 1080 | PENDIENTE | 4
47 | INSULAR | NUEVA ESPARTA | CONEJEROS | 34.5 | CORTACORRIENTE | CORTACORRIENTE 13,8 KV | CORTACORRIENTES | CORTACORRIENTE MONOP 13.8KV 100A 12KA | UND | 63.21 | 6 | 379.26 | PENDIENTE | 4
48 | INSULAR | NUEVA ESPARTA | CONEJEROS | 34.5 | SERVICIOSAUXILIARES | RECTIFICADORES | RECTIFICADORES | ENT. TRIF. 208,0 VAC, SAL. 120 VDC , 100 A-H | UND | 7000 | 1 | 7000 | PENDIENTE | 4
49 | INSULAR | NUEVA ESPARTA | CONEJEROS | 34.5 | SERVICIOSAUXILIARES | TRANSFORMADOR DE LOS SERVICIOS AUXILIARES | TRANSFORMADORES | TDI 1F 13800/120-240V 25KVA | PZA | 1813.71 | 3 | 5441.13 | PENDIENTE | 4
50 | INSULAR | NUEVA ESPARTA | CONEJEROS | 34.5 | SECCIONADOR | SECCIONADORES DE 13,8 KV | SECCIONADORES | SECCIONADOR MONOP 13.8KV 630A 110KVBIL | UND | 1600 | 12 | 19200 | PENDIENTE | 4
52 | INSULAR | NUEVA ESPARTA | MANGLILLO | 34.5 | CORTACORRIENTE | CORTACORRIENTE 34,5 KV | CORTACORRIENTES | CORTACORRIENTE MONOP 34.5KV 100A 8KA | UND | 104.4 | 6 | 626.4 | PENDIENTE | 8
53 | INSULAR | NUEVA ESPARTA | MANGLILLO | 34.5 | CORTACORRIENTE | CORTACORRIENTE 13,8 KV | CORTACORRIENTES | CORTACORRIENTE MONOP 13.8KV 100A 12KA | UND | 63.21 | 3 | 189.63 | PENDIENTE | 8
54 | INSULAR | NUEVA ESPARTA | MANGLILLO | 34.5 | CORTACORRIENTE | CORTACORRIENTE 34,5 KV | CORTACORRIENTES | CORTACORRIENTE MONOPOLAR 23,9 KV | PZA | 71.6 | 3 | 214.8 | PENDIENTE | 8
56 | INSULAR | NUEVA ESPARTA | MANGLILLO | 34.5 | SECCIONADOR | SECCIONADORES DE 13,8 KV | SECCIONADORES | SECCIONADOR MONOP 13.8KV 630A 110KVBIL | UND | 1600 | 12 | 19200 | PENDIENTE | 8
57 | INSULAR | NUEVA ESPARTA | MANGLILLO | 34.5 | SERVICIOSAUXILIARES | RECTIFICADORES | RECTIFICADORES | ENT. TRIF. 208,0 VAC, SAL. 120 VDC , 100 A-H | UND | 7000 | 1 | 7000 | PENDIENTE | 8
58 | INSULAR | NUEVA ESPARTA | MANGLILLO | 34.5 | SERVICIOSAUXILIARES | BATERÍAS | BANCO_DE_BATERIAS | CELDAS DE 2.0 VDC, 300 A-H | UND | 600 | 60 | 36000 | PENDIENTE | 8
60 | INSULAR | NUEVA ESPARTA | LAS HERNÁNDEZ | 34.5 | INTERRUPTOR | INTERRUPTOR 34,5 kV | INTERRUPTORES | INTERRUPTOR POTE VACIO 34.5 KV SF6 1250A LLEGADA | UND | 54000 | 3 | 162000 | PENDIENTE | 3
61 | INSULAR | NUEVA ESPARTA | LAS HERNÁNDEZ | 34.5 | SERVICIOSAUXILIARES | RECTIFICADORES | RECTIFICADORES | ENT. TRIF. 208,0 VAC, SAL. 120 VDC , 100 A-H | UND | 7000 | 1 | 7000 | PENDIENTE | 3
62 | INSULAR | NUEVA ESPARTA | LAS HERNÁNDEZ | 34.5 | SERVICIOSAUXILIARES | TRANSFORMADOR DE LOS SERVICIOS AUXILIARES | TRANSFORMADORES | TDI 1F 13800/120-240V 25KVA | PZA | 1813.71 | 3 | 5441.13 | PENDIENTE | 3
63 | INSULAR | NUEVA ESPARTA | LAS HERNÁNDEZ | 34.5 | CORTACORRIENTE | CORTACORRIENTE 34,5 KV | CORTACORRIENTES | CORTACORRIENTE MONOP 34.5KV 100A 8KA | UND | 104.4 | 6 | 626.4 | PENDIENTE | 3
64 | INSULAR | NUEVA ESPARTA | LAS HERNÁNDEZ | 34.5 | CORTACORRIENTE | CORTACORRIENTE 13,8 KV | CORTACORRIENTES | CORTACORRIENTE MONOP 13.8KV 100A 12KA | UND | 63.21 | 6 | 379.26 | PENDIENTE | 3
65 | INSULAR | NUEVA ESPARTA | LAS HERNÁNDEZ | 34.5 | CORTACORRIENTE | CORTACORRIENTE 34,5 KV | CORTACORRIENTES | CORTACORRIENTE MONOPOLAR 23,9 KV | PZA | 71.6 | 3 | 214.8 | PENDIENTE | 3
67 | INSULAR | NUEVA ESPARTA | MORROPO | 34.5 | SERVICIOSAUXILIARES | BATERÍAS | BANCO_DE_BATERIAS | CELDAS DE 2.0 VDC, 300 A-H | UND | 600 | 60 | 36000 | PENDIENTE | 1
68 | INSULAR | NUEVA ESPARTA | MORROPO | 34.5 | SERVICIOSAUXILIARES | RECTIFICADORES | RECTIFICADORES | ENT. TRIF. 208,0 VAC, SAL. 120 VDC , 100 A-H | UND | 7000 | 2 | 14000 | PENDIENTE | 1
69 | INSULAR | NUEVA ESPARTA | MORROPO | 34.5 | SECCIONADOR | SECCIONADORES DE 34,5 KV | SECCIONADORES | SECCIONADOR MONOP 34.5KV 630A 170KVBIL | UND | 1800 | 12 | 21600 | PENDIENTE | 1
70 | INSULAR | NUEVA ESPARTA | MORROPO | 34.5 | INTERRUPTOR | INTERRUPTOR 34,5 kV | INTERRUPTORES | INTERRUPTOR POTE VACIO 34.5 KV SF6 1250A LLEGADA | UND | 54000 | 4 | 216000 | PENDIENTE | 1
71 | INSULAR | NUEVA ESPARTA | MORROPO | 34.5 | RECONECTADOR | RECONECTADOR 34,5 KV | RECONECTADORES | RECONECTADOR VACIO 34,5 KV 150 KV 560A | UND | 21500 | 4 | 70000 | PENDIENTE | 1
72 | INSULAR | NUEVA ESPARTA | MORROPO | 34.5 | SECCIONADOR | SECCIONADORES DE 13,8 KV | SECCIONADORES | SECCIONADOR MONOP 13.8KV 630A 110KVBIL | UND | 1600 | 8 | 12800 | PENDIENTE | 1
73 | INSULAR | NUEVA ESPARTA | MORROPO | 34.5 | TRANSFORMADORESDEMEDICION | TRANSFORMADORES DE TENSION | TRANSFORMADORES_DE_MEDIDA | TRANSFORMADORES DE TENSION | UND | 428.7132 | 3 | 1286.1397 | PENDIENTE | 1
75 | INSULAR | NUEVA ESPARTA | BOCA DEL RÍO | 34.5 | CORTACORRIENTE | CORTACORRIENTE 34,5 KV | CORTACORRIENTES | CORTACORRIENTE MONOP 34.5KV 100A 8KA | UND | 104.4 | 3 | 313.2 | PENDIENTE | 7
76 | INSULAR | NUEVA ESPARTA | BOCA DEL RÍO | 34.5 | SECCIONADOR | SECCIONADORES DE 13,8 KV | SECCIONADORES | SECCIONADOR MONOP 13.8KV 630A 110KVBIL | UND | 1600 | 9 | 14400 | PENDIENTE | 7
77 | INSULAR | NUEVA ESPARTA | BOCA DEL RÍO | 34.5 | SERVICIOSAUXILIARES | RECTIFICADORES | RECTIFICADORES | ENT. TRIF. 208,0 VAC, SAL. 120 VDC , 100 A-H | UND | 7000 | 1 | 7000 | PENDIENTE | 7
2 | ORIENTAL | SUCRE | ARAYA | 34.5 | INTERRUPTOR | INTERRUPTOR 34,5 kV | INTERRUPTORES | INTERRUPTOR POTE VACIO 34.5 KV SF6 1250A LLEGADA | UND | 54000 | 1 | 54000
3 | ORIENTAL | SUCRE | ARAYA | 34.5 | RECONECTADOR | RECONECTADOR 13,8 KV | RECONECTADORES | RECONECTADOR VACIO 13.8KV 110KV 560A | UND | 10908 | 1 | 8908
4 | ORIENTAL | SUCRE | CASANAY | 34.5 | RECONECTADOR | RECONECTADOR 13,8 KV | RECONECTADORES | RECONECTADOR VACIO 13.8KV 110KV 560A | UND | 10908 | 1 | 8908
5 | ORIENTAL | SUCRE | CATUARO | 34.5 | RECONECTADOR | RECONECTADOR 13,8 KV | RECONECTADORES | RECONECTADOR VACIO 13.8KV 110KV 560A | UND | 10908 | 1 | 8908
6 | ORIENTAL | SUCRE | CATUARO | 34.5 | RECONECTADOR | RECONECTADOR 13,8 KV | RECONECTADORES | RECONECTADOR VACIO 13.8KV 110KV 560A | UND | 10908 | 1 | 8908
7 | ORIENTAL | SUCRE | CUMANACOA | 34.5 | RECONECTADOR | RECONECTADOR 13,8 KV | RECONECTADORES | RECONECTADOR VACIO 13.8KV 110KV 560A | UND | 10908 | 1 | 8908
8 | ORIENTAL | SUCRE | CUMANACOA | 34.5 | RECONECTADOR | RECONECTADOR 13,8 KV | RECONECTADORES | RECONECTADOR VACIO 13.8KV 110KV 560A | UND | 10908 | 1 | 8908
9 | ORIENTAL | SUCRE | EL LOCO | 34.5 | RECONECTADOR | RECONECTADOR 13,8 KV | RECONECTADORES | RECONECTADOR VACIO 13.8KV 110KV 560A | UND | 10908 | 1 | 8908
10 | ORIENTAL | SUCRE | EL LOCO | 34.5 | RECONECTADOR | RECONECTADOR 13,8 KV | RECONECTADORES | RECONECTADOR VACIO 13.8KV 110KV 560A | UND | 10908 | 1 | 8908
11 | ORIENTAL | SUCRE | ESPUGA | 34.5 | RECONECTADOR | RECONECTADOR 13,8 KV | RECONECTADORES | RECONECTADOR VACIO 13.8KV 110KV 560A | UND | 10908 | 1 | 8908
12 | ORIENTAL | SUCRE | GUARAUNO | 34.5 | RECONECTADOR | RECONECTADOR 13,8 KV | RECONECTADORES | RECONECTADOR VACIO 13.8KV 110KV 560A | UND | 10908 | 1 | 8908
13 | ORIENTAL | SUCRE | GUARAUNO | 34.5 | RECONECTADOR | RECONECTADOR 13,8 KV | RECONECTADORES | RECONECTADOR VACIO 13.8KV 110KV 560A | UND | 10908 | 1 | 8908
14 | ORIENTAL | SUCRE | LOS IPURES | 34.5 | RECONECTADOR | RECONECTADOR 13,8 KV | RECONECTADORES | RECONECTADOR VACIO 13.8KV 110KV 560A | UND | 10908 | 1 | 8908
15 | ORIENTAL | SUCRE | MARIGUITAR | 34.5 | RECONECTADOR | RECONECTADOR 13,8 KV | RECONECTADORES | RECONECTADOR VACIO 13.8KV 110KV 560A | UND | 10908 | 1 | 8908
16 | ORIENTAL | SUCRE | SAN JUAN | 34.5 | RECONECTADOR | RECONECTADOR 13,8 KV | RECONECTADORES | RECONECTADOR VACIO 13.8KV 110KV 560A | UND | 10908 | 1 | 8908
17 | ORIENTAL | SUCRE | SAN JUAN | 34.5 | RECONECTADOR | RECONECTADOR 13,8 KV | RECONECTADORES | RECONECTADOR VACIO 13.8KV 110KV 560A | UND | 10908 | 1 | 8908
18 | ORIENTAL | SUCRE | SANTA CRUZ | 34.5 | RECONECTADOR | RECONECTADOR 13,8 KV | RECONECTADORES | RECONECTADOR VACIO 13.8KV 110KV 560A | UND | 10908 | 1 | 8908
19 | ORIENTAL | SUCRE | YAGUARAPARO | 34.5 | RECONECTADOR | RECONECTADOR 13,8 KV | RECONECTADORES | RECONECTADOR VACIO 13.8KV 110KV 560A | UND | 10908 | 1 | 8908
23 | ORIENTAL | SUCRE | CASANAY | 34.5 | INTERRUPTOR | INTERRUPTOR 34,5 kV | INTERRUPTORES | INTERRUPTOR POTE VACIO 34.5 KV SF6 1250A LLEGADA | UND | 54000 | 1 | 54000
24 | ORIENTAL | SUCRE | CATUARO | 34.5 | INTERRUPTOR | INTERRUPTOR 34,5 kV | INTERRUPTORES | INTERRUPTOR POTE VACIO 34.5 KV SF6 1250A LLEGADA | UND | 54000 | 1 | 54000
25 | ORIENTAL | SUCRE | CUMANACOA | 34.5 | INTERRUPTOR | INTERRUPTOR 34,5 kV | INTERRUPTORES | INTERRUPTOR POTE VACIO 34.5 KV SF6 1250A LLEGADA | UND | 54000 | 1 | 54000
26 | ORIENTAL | SUCRE | EL LOCO | 34.5 | INTERRUPTOR | INTERRUPTOR 34,5 kV | INTERRUPTORES | INTERRUPTOR POTE VACIO 34.5 KV SF6 1250A LLEGADA | UND | 54000 | 1 | 54000
27 | ORIENTAL | SUCRE | LA MOVIL DEL PEÑON | 34.5 | INTERRUPTOR | INTERRUPTOR 34,5 kV | INTERRUPTORES | INTERRUPTOR POTE VACIO 34.5 KV SF6 1250A LLEGADA | UND | 54000 | 1 | 54000
28 | ORIENTAL | SUCRE | ESPUGA | 34.5 | INTERRUPTOR | INTERRUPTOR 34,5 kV | INTERRUPTORES | INTERRUPTOR POTE VACIO 34.5 KV SF6 1250A LLEGADA | UND | 54000 | 1 | 54000
29 | ORIENTAL | SUCRE | GUARAUNO | 34.5 | INTERRUPTOR | INTERRUPTOR 34,5 kV | INTERRUPTORES | INTERRUPTOR POTE VACIO 34.5 KV SF6 1250A LLEGADA | UND | 54000 | 1 | 54000
30 | ORIENTAL | SUCRE | CARUPANO III (LA PLANTA) | 34.5 | INTERRUPTOR | INTERRUPTOR 34,5 kV | INTERRUPTORES | INTERRUPTOR POTE VACIO 34.5 KV SF6 1250A LLEGADA | UND | 54000 | 1 | 54000
31 | ORIENTAL | SUCRE | LOS IPURES | 34.5 | INTERRUPTOR | INTERRUPTOR 34,5 kV | INTERRUPTORES | INTERRUPTOR POTE VACIO 34.5 KV SF6 1250A LLEGADA | UND | 54000 | 1 | 54000
32 | ORIENTAL | SUCRE | MARIGUITAR | 34.5 | INTERRUPTOR | INTERRUPTOR 34,5 kV | INTERRUPTORES | INTERRUPTOR POTE VACIO 34.5 KV SF6 1250A LLEGADA | UND | 54000 | 1 | 54000
33 | ORIENTAL | SUCRE | MANZANARES 34.5KV | 34.5 | INTERRUPTOR | INTERRUPTOR 34,5 kV | INTERRUPTORES | INTERRUPTOR POTE VACIO 34.5 KV SF6 1250A LLEGADA | UND | 54000 | 1 | 54000
34 | ORIENTAL | SUCRE | PERICANTAR | 34.5 | INTERRUPTOR | INTERRUPTOR 34,5 kV | INTERRUPTORES | INTERRUPTOR POTE VACIO 34.5 KV SF6 1250A LLEGADA | UND | 54000 | 1 | 54000
35 | ORIENTAL | SUCRE | RIO CARIBE | 34.5 | INTERRUPTOR | INTERRUPTOR 34,5 kV | INTERRUPTORES | INTERRUPTOR POTE VACIO 34.5 KV SF6 1250A LLEGADA | UND | 54000 | 1 | 54000
36 | ORIENTAL | SUCRE | RIO CARIBE | 34.5 | INTERRUPTOR | INTERRUPTOR 34,5 kV | INTERRUPTORES | INTERRUPTOR POTE VACIO 34.5 KV SF6 1250A LLEGADA | UND | 54000 | 1 | 54000
37 | ORIENTAL | SUCRE | SAN JUAN | 34.5 | INTERRUPTOR | INTERRUPTOR 34,5 kV | INTERRUPTORES | INTERRUPTOR POTE VACIO 34.5 KV SF6 1250A LLEGADA | UND | 54000 | 1 | 54000
38 | ORIENTAL | SUCRE | SANTA CRUZ | 34.5 | INTERRUPTOR | INTERRUPTOR 34,5 kV | INTERRUPTORES | INTERRUPTOR POTE VACIO 34.5 KV SF6 1250A LLEGADA | UND | 54000 | 1 | 54000
39 | ORIENTAL | SUCRE | YAGUARAPARO | 34.5 | INTERRUPTOR | INTERRUPTOR 34,5 kV | INTERRUPTORES | INTERRUPTOR POTE VACIO 34.5 KV SF6 1250A LLEGADA | UND | 54000 | 1 | 54000
40 | ORIENTAL | SUCRE | SANTA CRUZ | 34.5 | TRANSFORMADORDEPOTENCIA | SOBRE CARGA MAS 100% (SUSTITUCION) | TRANSFORMADORESDEPOTENCIA | TRANSF. DE POTENCIA 34,5/13,8 kV 5 MVA | UND | 210000 | 1 | 420000
41 | ORIENTAL | SUCRE | SAN JUAN | 34.5 | TRANSFORMADORDEPOTENCIA | SOBRE CARGA MAS 100% (SUSTITUCION) | TRANSFORMADORESDEPOTENCIA | TRANSF. DE POTENCIA 34,5/13,8 kV 5 MVA | UND | 210000 | 1 | 420000
42 | ORIENTAL | SUCRE | MARIGUITAR | 34.5 | RECONECTADOR | RECONECTADOR 13,8 KV | RECONECTADORES | RECONECTADOR VACIO 13.8KV 110KV 560A | UND | 10908 | 1 | 8908
43 | ORIENTAL | SUCRE | GUARAUNO | 34.5 | RECONECTADOR | RECONECTADOR 13,8 KV | RECONECTADORES | RECONECTADOR VACIO 13.8KV 110KV 560A | UND | 10908 | 1 | 8908
44 | ORIENTAL | SUCRE | TRES PICOS | 115 | INTERRUPTOR | INTERRUPTOR 13,8 kV | INTERRUPTORES | INTERRUP POT VACIO 13,8 KV SF6 1250A | UND | 54000 | 1 | 54000
45 | ORIENTAL | SUCRE | BORDONES | 115 | INTERRUPTOR | INTERRUPTOR 13,8 kV | INTERRUPTORES | INTERRUP POT VACIO 13,8 KV SF6 1250A | UND | 54000 | 1 | 54000
46 | ORIENTAL | SUCRE | CUMANA III | 115 | INTERRUPTOR | INTERRUPTOR 13,8 kV | INTERRUPTORES | INTERRUPTOR POTE VACIO 13.8 KV SF6 2000A LLEGADA | UND | 58000 | 1 | 58000
1 | LOS_ANDES | TRUJILLO | SABANA DE MENDOZA | 34.5 | RECONECTADOR | RECONECTADOR 13,8 KV | RECONECTADORES | RECONECTADOR VACIO 13.8KV 110KV 560A | UND | 10908 | 1 | 8908 | PENDIENTE | 1
1 | LOS_ANDES | TRUJILLO | SABANA DE MENDOZA | 34.5 | SECCIONADOR | SECCIONADORES DE 13,8 KV | SECCIONADORES | SECCIONADOR MONOP 13.8KV 630A 110KVBIL | UND | 1600 | 9 | 14400 | PENDIENTE | 1
1 | LOS_ANDES | TRUJILLO | SABANA DE MENDOZA | 34.5 | CONECTOR | CONECTOR | CONECTORES | CONECTOR TIPO BARRACUDA 500 MCM 2H | PZA | 8 | 24 | 192 | PENDIENTE | 1
1 | LOS_ANDES | TRUJILLO | SABANA DE MENDOZA | 34.5 | CONDUCTOR | CONDUCTOR | CABLES_Y_CONDUCTORES | CONDUCTOR DESNUDO ARVIDAL 4/0AWG 7H | KG | 5.61 | 35 | 196.35 | PENDIENTE | 1
1 | LOS_ANDES | TRUJILLO | SABANA DE MENDOZA | 34.5 | CONECTOR | CONECTOR | CONECTORES | CONECTOR TERMINAL 4/0 | PZA | 8 | 6 | 48 | PENDIENTE | 1
1 | LOS_ANDES | TRUJILLO | SABANA DE MENDOZA | 34.5 | CONECTOR | CONECTOR | CONECTORES | CONECTOR COMP CUÑA BIMET 4/0-250MCM CART | UND | 11.09 | 12 | 133.08 | PENDIENTE | 1
2 | LOS_ANDES | TRUJILLO | SABANA DE MENDOZA | 34.5 | RECONECTADOR | RECONECTADOR 13,8 KV | RECONECTADORES | RECONECTADOR VACIO 13.8KV 110KV 560A | UND | 10908 | 1 | 8908 | PENDIENTE | 2
2 | LOS_ANDES | TRUJILLO | SABANA DE MENDOZA | 34.5 | SECCIONADOR | SECCIONADORES DE 13,8 KV | SECCIONADORES | SECCIONADOR MONOP 13.8KV 630A 110KVBIL | UND | 1600 | 9 | 14400 | PENDIENTE | 2
2 | LOS_ANDES | TRUJILLO | SABANA DE MENDOZA | 34.5 | CONECTOR | CONECTOR | CONECTORES | CONECTOR TIPO BARRACUDA 500 MCM 2H | PZA | 8 | 24 | 192 | PENDIENTE | 2
2 | LOS_ANDES | TRUJILLO | SABANA DE MENDOZA | 34.5 | CONDUCTOR | CONDUCTOR | CABLES_Y_CONDUCTORES | CONDUCTOR DESNUDO ARVIDAL 4/0AWG 7H | KG | 5.61 | 35 | 196.35 | PENDIENTE | 2
2 | LOS_ANDES | TRUJILLO | SABANA DE MENDOZA | 34.5 | CONECTOR | CONECTOR | CONECTORES | CONECTOR TERMINAL 4/0 | PZA | 8 | 6 | 48 | PENDIENTE | 2
2 | LOS_ANDES | TRUJILLO | SABANA DE MENDOZA | 34.5 | CONECTOR | CONECTOR | CONECTORES | CONECTOR COMP CUÑA BIMET 4/0-250MCM CART | UND | 11.09 | 12 | 133.08 | PENDIENTE | 2
3 | LOS_ANDES | TRUJILLO | SABANA DE MENDOZA | 34.5 | INTERRUPTOR | INTERRUPTOR 34,5 kV | INTERRUPTORES | INTERRUP POT VACIO 34,5 KV SF6 630A | UND | 46000 | 1 | 46000 | PENDIENTE | 3
3 | LOS_ANDES | TRUJILLO | SABANA DE MENDOZA | 34.5 | SECCIONADOR | SECCIONADORES DE 34,5 KV | SECCIONADORES | SECCIONADOR MONOP 34.5KV 630A 170KVBIL | UND | 1800 | 9 | 16200 | PENDIENTE | 3
3 | LOS_ANDES | TRUJILLO | SABANA DE MENDOZA | 34.5 | CONECTOR | CONECTOR | CONECTORES | CONECTOR TIPO BARRACUDA 500 MCM 2H | PZA | 8 | 24 | 192 | PENDIENTE | 3
3 | LOS_ANDES | TRUJILLO | SABANA DE MENDOZA | 34.5 | CONDUCTOR | CONDUCTOR | CABLES_Y_CONDUCTORES | CONDUCTOR DESNUDO ARVIDAL 4/0AWG 7H | KG | 5.61 | 35 | 196.35 | PENDIENTE | 3
3 | LOS_ANDES | TRUJILLO | SABANA DE MENDOZA | 34.5 | CONECTOR | CONECTOR | CONECTORES | CONECTOR TERMINAL 4/0 | PZA | 8 | 6 | 48 | PENDIENTE | 3
3 | LOS_ANDES | TRUJILLO | SABANA DE MENDOZA | 34.5 | CONECTOR | CONECTOR | CONECTORES | CONECTOR COMP CUÑA BIMET 4/0-250MCM CART | UND | 11.09 | 12 | 133.08 | PENDIENTE | 3
4 | LOS_ANDES | TRUJILLO | SABANA DE MENDOZA | 34.5 | INTERRUPTOR | INTERRUPTOR 34,5 kV | INTERRUPTORES | INTERRUP POT VACIO 34,5 KV SF6 630A | UND | 46000 | 1 | 46000 | PENDIENTE | 4
4 | LOS_ANDES | TRUJILLO | SABANA DE MENDOZA | 34.5 | SECCIONADOR | SECCIONADORES DE 34,5 KV | SECCIONADORES | SECCIONADOR MONOP 34.5KV 630A 170KVBIL | UND | 1800 | 9 | 16200 | PENDIENTE | 4
4 | LOS_ANDES | TRUJILLO | SABANA DE MENDOZA | 34.5 | CONECTOR | CONECTOR | CONECTORES | CONECTOR TIPO BARRACUDA 500 MCM 2H | PZA | 8 | 24 | 192 | PENDIENTE | 4
4 | LOS_ANDES | TRUJILLO | SABANA DE MENDOZA | 34.5 | CONDUCTOR | CONDUCTOR | CABLES_Y_CONDUCTORES | CONDUCTOR DESNUDO ARVIDAL 4/0AWG 7H | KG | 5.61 | 35 | 196.35 | PENDIENTE | 4
4 | LOS_ANDES | TRUJILLO | SABANA DE MENDOZA | 34.5 | CONECTOR | CONECTOR | CONECTORES | CONECTOR TERMINAL 4/0 | PZA | 8 | 6 | 48 | PENDIENTE | 4
4 | LOS_ANDES | TRUJILLO | SABANA DE MENDOZA | 34.5 | CONECTOR | CONECTOR | CONECTORES | CONECTOR COMP CUÑA BIMET 4/0-250MCM CART | UND | 11.09 | 12 | 133.08 | PENDIENTE | 4
5 | LOS_ANDES | TRUJILLO | SABANA DE MENDOZA | 34.5 | INTERRUPTOR | INTERRUPTOR 34,5 kV | INTERRUPTORES | INTERRUP POT VACIO 34,5 KV SF6 630A | UND | 46000 | 1 | 46000 | PENDIENTE | 5
5 | LOS_ANDES | TRUJILLO | SABANA DE MENDOZA | 34.5 | SECCIONADOR | SECCIONADORES DE 34,5 KV | SECCIONADORES | SECCIONADOR MONOP 34.5KV 630A 170KVBIL | UND | 1800 | 9 | 16200 | PENDIENTE | 5
5 | LOS_ANDES | TRUJILLO | SABANA DE MENDOZA | 34.5 | CONECTOR | CONECTOR | CONECTORES | CONECTOR TIPO BARRACUDA 500 MCM 2H | PZA | 8 | 24 | 192 | PENDIENTE | 5
5 | LOS_ANDES | TRUJILLO | SABANA DE MENDOZA | 34.5 | CONDUCTOR | CONDUCTOR | CABLES_Y_CONDUCTORES | CONDUCTOR DESNUDO ARVIDAL 4/0AWG 7H | KG | 5.61 | 35 | 196.35 | PENDIENTE | 5
5 | LOS_ANDES | TRUJILLO | SABANA DE MENDOZA | 34.5 | CONECTOR | CONECTOR | CONECTORES | CONECTOR TERMINAL 4/0 | PZA | 8 | 6 | 48 | PENDIENTE | 5
5 | LOS_ANDES | TRUJILLO | SABANA DE MENDOZA | 34.5 | CONECTOR | CONECTOR | CONECTORES | CONECTOR COMP CUÑA BIMET 4/0-250MCM CART | UND | 11.09 | 12 | 133.08 | PENDIENTE | 5
7 | LOS_ANDES | TRUJILLO | SABANA DE MENDOZA | 34.5 | AISLADORESSOPORTE | AISLADORES SOPORTE | AISLADORES_Y_COPAS | AISLADOR DE SUSPENSION 7,5 KV, DE PORCEL | PZA | 14 | 45 | 630 | PENDIENTE | 7
7 | LOS_ANDES | TRUJILLO | SABANA DE MENDOZA | 34.5 | PARARRAYO | PARARRAYOS DE 34,5 kV | PARARRAYOS | PARARRAYO POLIME 36KV 10KA 660MM OXIDO | UND | 360 | 9 | 485.1 | PENDIENTE | 7
7 | LOS_ANDES | TRUJILLO | SABANA DE MENDOZA | 34.5 | PARARRAYO | PARARRAYOS DE 13,8 kV | PARARRAYOS | PARARRAYO POLIMERICO 17.5KV 10KA DF=606 | UND | 150 | 18 | 702 | PENDIENTE | 7
7 | LOS_ANDES | TRUJILLO | SABANA DE MENDOZA | 34.5 | CONECTOR | CONECTOR | CONECTORES | CONECT TMNAL COMPRES CU 500MCM 15KV 600A | PZA | 147.1698 | 12 | 1766.0377 | PENDIENTE | 7
8 | LOS_ANDES | TRUJILLO | SABANA DE MENDOZA | 34.5 | RECONECTADOR | RECONECTADOR 13,8 KV | RECONECTADORES | RECONECTADOR VACIO 13.8KV 110KV 560A | UND | 10908 | 1 | 8908 | PENDIENTE | 8
8 | LOS_ANDES | TRUJILLO | SABANA DE MENDOZA | 34.5 | SECCIONADOR | SECCIONADORES DE 13,8 KV | SECCIONADORES | SECCIONADOR MONOP 13.8KV 630A 110KVBIL | UND | 1600 | 9 | 14400 | PENDIENTE | 8
8 | LOS_ANDES | TRUJILLO | SABANA DE MENDOZA | 34.5 | CONECTOR | CONECTOR | CONECTORES | CONECTOR TIPO BARRACUDA 500 MCM 2H | PZA | 8 | 24 | 192 | PENDIENTE | 8
8 | LOS_ANDES | TRUJILLO | SABANA DE MENDOZA | 34.5 | CONDUCTOR | CONDUCTOR | CABLES_Y_CONDUCTORES | CONDUCTOR DESNUDO ARVIDAL 4/0AWG 7H | KG | 5.61 | 35 | 196.35 | PENDIENTE | 8
8 | LOS_ANDES | TRUJILLO | SABANA DE MENDOZA | 34.5 | CONECTOR | CONECTOR | CONECTORES | CONECTOR TERMINAL 4/0 | PZA | 8 | 6 | 48 | PENDIENTE | 8
8 | LOS_ANDES | TRUJILLO | SABANA DE MENDOZA | 34.5 | CONECTOR | CONECTOR | CONECTORES | CONECTOR COMP CUÑA BIMET 4/0-250MCM CART | UND | 11.09 | 12 | 133.08 | PENDIENTE | 8
9 | LOS_ANDES | TRUJILLO | SABANA DE MENDOZA | 34.5 | RECONECTADOR | RECONECTADOR 13,8 KV | RECONECTADORES | RECONECTADOR VACIO 13.8KV 110KV 560A | UND | 10908 | 1 | 8908 | PENDIENTE | 9
9 | LOS_ANDES | TRUJILLO | SABANA DE MENDOZA | 34.5 | SECCIONADOR | SECCIONADORES DE 13,8 KV | SECCIONADORES | SECCIONADOR MONOP 13.8KV 630A 110KVBIL | UND | 1600 | 9 | 14400 | PENDIENTE | 9
9 | LOS_ANDES | TRUJILLO | SABANA DE MENDOZA | 34.5 | CONECTOR | CONECTOR | CONECTORES | CONECTOR TIPO BARRACUDA 500 MCM 2H | PZA | 8 | 24 | 192 | PENDIENTE | 9
9 | LOS_ANDES | TRUJILLO | SABANA DE MENDOZA | 34.5 | CONDUCTOR | CONDUCTOR | CABLES_Y_CONDUCTORES | CONDUCTOR DESNUDO ARVIDAL 4/0AWG 7H | KG | 5.61 | 35 | 196.35 | PENDIENTE | 9
9 | LOS_ANDES | TRUJILLO | SABANA DE MENDOZA | 34.5 | CONECTOR | CONECTOR | CONECTORES | CONECTOR TERMINAL 4/0 | PZA | 8 | 6 | 48 | PENDIENTE | 9
9 | LOS_ANDES | TRUJILLO | SABANA DE MENDOZA | 34.5 | CONECTOR | CONECTOR | CONECTORES | CONECTOR COMP CUÑA BIMET 4/0-250MCM CART | UND | 11.09 | 12 | 133.08 | PENDIENTE | 9
10 | LOS_ANDES | TRUJILLO | SABANA DE MENDOZA | 34.5 | RECONECTADOR | RECONECTADOR 13,8 KV | RECONECTADORES | RECONECTADOR VACIO 13.8KV 110KV 560A | UND | 10908 | 1 | 8908 | PENDIENTE | 10
10 | LOS_ANDES | TRUJILLO | SABANA DE MENDOZA | 34.5 | SECCIONADOR | SECCIONADORES DE 13,8 KV | SECCIONADORES | SECCIONADOR MONOP 13.8KV 630A 110KVBIL | UND | 1600 | 9 | 14400 | PENDIENTE | 10
10 | LOS_ANDES | TRUJILLO | SABANA DE MENDOZA | 34.5 | CONECTOR | CONECTOR | CONECTORES | CONECTOR TIPO BARRACUDA 500 MCM 2H | PZA | 8 | 24 | 192 | PENDIENTE | 10
10 | LOS_ANDES | TRUJILLO | SABANA DE MENDOZA | 34.5 | CONDUCTOR | CONDUCTOR | CABLES_Y_CONDUCTORES | CONDUCTOR DESNUDO ARVIDAL 4/0AWG 7H | KG | 5.61 | 35 | 196.35 | PENDIENTE | 10
10 | LOS_ANDES | TRUJILLO | SABANA DE MENDOZA | 34.5 | CONECTOR | CONECTOR | CONECTORES | CONECTOR TERMINAL 4/0 | PZA | 8 | 6 | 48 | PENDIENTE | 10
10 | LOS_ANDES | TRUJILLO | SABANA DE MENDOZA | 34.5 | CONECTOR | CONECTOR | CONECTORES | CONECTOR COMP CUÑA BIMET 4/0-250MCM CART | UND | 11.09 | 12 | 133.08 | PENDIENTE | 10
11 | LOS_ANDES | TRUJILLO | SABANA DE MENDOZA | 34.5 | RECONECTADOR | RECONECTADOR 13,8 KV | RECONECTADORES | RECONECTADOR VACIO 13.8KV 110KV 560A | UND | 10908 | 1 | 8908 | PENDIENTE | 11
11 | LOS_ANDES | TRUJILLO | SABANA DE MENDOZA | 34.5 | SECCIONADOR | SECCIONADORES DE 13,8 KV | SECCIONADORES | SECCIONADOR MONOP 13.8KV 630A 110KVBIL | UND | 1600 | 9 | 14400 | PENDIENTE | 11
11 | LOS_ANDES | TRUJILLO | SABANA DE MENDOZA | 34.5 | CONECTOR | CONECTOR | CONECTORES | CONECTOR TIPO BARRACUDA 500 MCM 2H | PZA | 8 | 24 | 192 | PENDIENTE | 11
11 | LOS_ANDES | TRUJILLO | SABANA DE MENDOZA | 34.5 | CONDUCTOR | CONDUCTOR | CABLES_Y_CONDUCTORES | CONDUCTOR DESNUDO ARVIDAL 4/0AWG 7H | KG | 5.61 | 35 | 196.35 | PENDIENTE | 11
11 | LOS_ANDES | TRUJILLO | SABANA DE MENDOZA | 34.5 | CONECTOR | CONECTOR | CONECTORES | CONECTOR TERMINAL 4/0 | PZA | 8 | 6 | 48 | PENDIENTE | 11
11 | LOS_ANDES | TRUJILLO | SABANA DE MENDOZA | 34.5 | CONECTOR | CONECTOR | CONECTORES | CONECTOR COMP CUÑA BIMET 4/0-250MCM CART | UND | 11.09 | 12 | 133.08 | PENDIENTE | 11
12 | LOS_ANDES | TRUJILLO | SABANA DE MENDOZA | 34.5 | RECONECTADOR | RECONECTADOR 13,8 KV | RECONECTADORES | RECONECTADOR VACIO 13.8KV 110KV 560A | UND | 10908 | 1 | 8908 | PENDIENTE | 12
12 | LOS_ANDES | TRUJILLO | SABANA DE MENDOZA | 34.5 | SECCIONADOR | SECCIONADORES DE 13,8 KV | SECCIONADORES | SECCIONADOR MONOP 13.8KV 630A 110KVBIL | UND | 1600 | 9 | 14400 | PENDIENTE | 12
12 | LOS_ANDES | TRUJILLO | SABANA DE MENDOZA | 34.5 | CONECTOR | CONECTOR | CONECTORES | CONECTOR TIPO BARRACUDA 500 MCM 2H | PZA | 8 | 24 | 192 | PENDIENTE | 12
12 | LOS_ANDES | TRUJILLO | SABANA DE MENDOZA | 34.5 | CONDUCTOR | CONDUCTOR | CABLES_Y_CONDUCTORES | CONDUCTOR DESNUDO ARVIDAL 4/0AWG 7H | KG | 5.61 | 35 | 196.35 | PENDIENTE | 12
12 | LOS_ANDES | TRUJILLO | SABANA DE MENDOZA | 34.5 | CONECTOR | CONECTOR | CONECTORES | CONECTOR TERMINAL 4/0 | PZA | 8 | 6 | 48 | PENDIENTE | 12
12 | LOS_ANDES | TRUJILLO | SABANA DE MENDOZA | 34.5 | CONECTOR | CONECTOR | CONECTORES | CONECTOR COMP CUÑA BIMET 4/0-250MCM CART | UND | 11.09 | 12 | 133.08 | PENDIENTE | 12
13 | LOS_ANDES | TRUJILLO | VALLE VERDE | 34.5 | RECONECTADOR | RECONECTADOR 13,8 KV | RECONECTADORES | RECONECTADOR VACIO 13.8KV 110KV 560A | UND | 10908 | 1 | 8908 | PENDIENTE | 13
13 | LOS_ANDES | TRUJILLO | VALLE VERDE | 34.5 | SECCIONADOR | SECCIONADORES DE 13,8 KV | SECCIONADORES | SECCIONADOR MONOP 13.8KV 630A 110KVBIL | UND | 1600 | 9 | 14400 | PENDIENTE | 13
13 | LOS_ANDES | TRUJILLO | VALLE VERDE | 34.5 | CONECTOR | CONECTOR | CONECTORES | CONECTOR TIPO BARRACUDA 500 MCM 2H | PZA | 8 | 24 | 192 | PENDIENTE | 13
13 | LOS_ANDES | TRUJILLO | VALLE VERDE | 34.5 | CONDUCTOR | CONDUCTOR | CABLES_Y_CONDUCTORES | CONDUCTOR DESNUDO ARVIDAL 4/0AWG 7H | KG | 5.61 | 35 | 196.35 | PENDIENTE | 13
13 | LOS_ANDES | TRUJILLO | VALLE VERDE | 34.5 | CONECTOR | CONECTOR | CONECTORES | CONECTOR TERMINAL 4/0 | PZA | 8 | 6 | 48 | PENDIENTE | 13
13 | LOS_ANDES | TRUJILLO | VALLE VERDE | 34.5 | CONECTOR | CONECTOR | CONECTORES | CONECTOR COMP CUÑA BIMET 4/0-250MCM CART | UND | 11.09 | 12 | 133.08 | PENDIENTE | 13
14 | LOS_ANDES | TRUJILLO | VALLE VERDE | 34.5 | RECONECTADOR | RECONECTADOR 13,8 KV | RECONECTADORES | RECONECTADOR VACIO 13.8KV 110KV 560A | UND | 10908 | 1 | 8908 | PENDIENTE | 14
14 | LOS_ANDES | TRUJILLO | VALLE VERDE | 34.5 | SECCIONADOR | SECCIONADORES DE 13,8 KV | SECCIONADORES | SECCIONADOR MONOP 13.8KV 630A 110KVBIL | UND | 1600 | 9 | 14400 | PENDIENTE | 14
14 | LOS_ANDES | TRUJILLO | VALLE VERDE | 34.5 | CONECTOR | CONECTOR | CONECTORES | CONECTOR TIPO BARRACUDA 500 MCM 2H | PZA | 8 | 24 | 192 | PENDIENTE | 14
14 | LOS_ANDES | TRUJILLO | VALLE VERDE | 34.5 | CONDUCTOR | CONDUCTOR | CABLES_Y_CONDUCTORES | CONDUCTOR DESNUDO ARVIDAL 4/0AWG 7H | KG | 5.61 | 35 | 196.35 | PENDIENTE | 14
14 | LOS_ANDES | TRUJILLO | VALLE VERDE | 34.5 | CONECTOR | CONECTOR | CONECTORES | CONECTOR TERMINAL 4/0 | PZA | 8 | 6 | 48 | PENDIENTE | 14
14 | LOS_ANDES | TRUJILLO | VALLE VERDE | 34.5 | CONECTOR | CONECTOR | CONECTORES | CONECTOR COMP CUÑA BIMET 4/0-250MCM CART | UND | 11.09 | 12 | 133.08 | PENDIENTE | 14
15 | LOS_ANDES | TRUJILLO | VALLE VERDE | 34.5 | RECONECTADOR | RECONECTADOR 13,8 KV | RECONECTADORES | RECONECTADOR VACIO 13.8KV 110KV 560A | UND | 10908 | 1 | 8908 | PENDIENTE | 15
15 | LOS_ANDES | TRUJILLO | VALLE VERDE | 34.5 | SECCIONADOR | SECCIONADORES DE 13,8 KV | SECCIONADORES | SECCIONADOR MONOP 13.8KV 630A 110KVBIL | UND | 1600 | 9 | 14400 | PENDIENTE | 15
15 | LOS_ANDES | TRUJILLO | VALLE VERDE | 34.5 | CONECTOR | CONECTOR | CONECTORES | CONECTOR TIPO BARRACUDA 500 MCM 2H | PZA | 8 | 24 | 192 | PENDIENTE | 15
15 | LOS_ANDES | TRUJILLO | VALLE VERDE | 34.5 | CONDUCTOR | CONDUCTOR | CABLES_Y_CONDUCTORES | CONDUCTOR DESNUDO ARVIDAL 4/0AWG 7H | KG | 5.61 | 35 | 196.35 | PENDIENTE | 15
15 | LOS_ANDES | TRUJILLO | VALLE VERDE | 34.5 | CONECTOR | CONECTOR | CONECTORES | CONECTOR TERMINAL 4/0 | PZA | 8 | 6 | 48 | PENDIENTE | 15
15 | LOS_ANDES | TRUJILLO | VALLE VERDE | 34.5 | CONECTOR | CONECTOR | CONECTORES | CONECTOR COMP CUÑA BIMET 4/0-250MCM CART | UND | 11.09 | 12 | 133.08 | PENDIENTE | 15
16 | LOS_ANDES | TRUJILLO | VALLE VERDE | 34.5 | RECONECTADOR | RECONECTADOR 13,8 KV | RECONECTADORES | RECONECTADOR VACIO 13.8KV 110KV 560A | UND | 10908 | 1 | 8908 | PENDIENTE | 16
16 | LOS_ANDES | TRUJILLO | VALLE VERDE | 34.5 | SECCIONADOR | SECCIONADORES DE 13,8 KV | SECCIONADORES | SECCIONADOR MONOP 13.8KV 630A 110KVBIL | UND | 1600 | 9 | 14400 | PENDIENTE | 16
16 | LOS_ANDES | TRUJILLO | VALLE VERDE | 34.5 | CONECTOR | CONECTOR | CONECTORES | CONECTOR TIPO BARRACUDA 500 MCM 2H | PZA | 8 | 24 | 192 | PENDIENTE | 16
16 | LOS_ANDES | TRUJILLO | VALLE VERDE | 34.5 | CONDUCTOR | CONDUCTOR | CABLES_Y_CONDUCTORES | CONDUCTOR DESNUDO ARVIDAL 4/0AWG 7H | KG | 5.61 | 35 | 196.35 | PENDIENTE | 16
16 | LOS_ANDES | TRUJILLO | VALLE VERDE | 34.5 | CONECTOR | CONECTOR | CONECTORES | CONECTOR TERMINAL 4/0 | PZA | 8 | 6 | 48 | PENDIENTE | 16
16 | LOS_ANDES | TRUJILLO | VALLE VERDE | 34.5 | CONECTOR | CONECTOR | CONECTORES | CONECTOR COMP CUÑA BIMET 4/0-250MCM CART | UND | 11.09 | 12 | 133.08 | PENDIENTE | 16
17 | LOS_ANDES | TRUJILLO | VALLE VERDE | 34.5 | RECONECTADOR | RECONECTADOR 13,8 KV | RECONECTADORES | RECONECTADOR VACIO 13.8KV 110KV 560A | UND | 10908 | 1 | 8908 | PENDIENTE | 17
17 | LOS_ANDES | TRUJILLO | VALLE VERDE | 34.5 | SECCIONADOR | SECCIONADORES DE 13,8 KV | SECCIONADORES | SECCIONADOR MONOP 13.8KV 630A 110KVBIL | UND | 1600 | 9 | 14400 | PENDIENTE | 17
17 | LOS_ANDES | TRUJILLO | VALLE VERDE | 34.5 | CONECTOR | CONECTOR | CONECTORES | CONECTOR TIPO BARRACUDA 500 MCM 2H | PZA | 8 | 24 | 192 | PENDIENTE | 17
17 | LOS_ANDES | TRUJILLO | VALLE VERDE | 34.5 | CONDUCTOR | CONDUCTOR | CABLES_Y_CONDUCTORES | CONDUCTOR DESNUDO ARVIDAL 4/0AWG 7H | KG | 5.61 | 35 | 196.35 | PENDIENTE | 17
17 | LOS_ANDES | TRUJILLO | VALLE VERDE | 34.5 | CONECTOR | CONECTOR | CONECTORES | CONECTOR TERMINAL 4/0 | PZA | 8 | 6 | 48 | PENDIENTE | 17
17 | LOS_ANDES | TRUJILLO | VALLE VERDE | 34.5 | CONECTOR | CONECTOR | CONECTORES | CONECTOR COMP CUÑA BIMET 4/0-250MCM CART | UND | 11.09 | 12 | 133.08 | PENDIENTE | 17
18 | LOS_ANDES | TRUJILLO | VALLE VERDE | 34.5 | RECONECTADOR | RECONECTADOR 13,8 KV | RECONECTADORES | RECONECTADOR VACIO 13.8KV 110KV 560A | UND | 10908 | 1 | 8908 | PENDIENTE | 18
18 | LOS_ANDES | TRUJILLO | VALLE VERDE | 34.5 | SECCIONADOR | SECCIONADORES DE 13,8 KV | SECCIONADORES | SECCIONADOR MONOP 13.8KV 630A 110KVBIL | UND | 1600 | 9 | 14400 | PENDIENTE | 18
18 | LOS_ANDES | TRUJILLO | VALLE VERDE | 34.5 | CONECTOR | CONECTOR | CONECTORES | CONECTOR TIPO BARRACUDA 500 MCM 2H | PZA | 8 | 24 | 192 | PENDIENTE | 18
18 | LOS_ANDES | TRUJILLO | VALLE VERDE | 34.5 | CONDUCTOR | CONDUCTOR | CABLES_Y_CONDUCTORES | CONDUCTOR DESNUDO ARVIDAL 4/0AWG 7H | KG | 5.61 | 35 | 196.35 | PENDIENTE | 18
18 | LOS_ANDES | TRUJILLO | VALLE VERDE | 34.5 | CONECTOR | CONECTOR | CONECTORES | CONECTOR TERMINAL 4/0 | PZA | 8 | 6 | 48 | PENDIENTE | 18
18 | LOS_ANDES | TRUJILLO | VALLE VERDE | 34.5 | CONECTOR | CONECTOR | CONECTORES | CONECTOR COMP CUÑA BIMET 4/0-250MCM CART | UND | 11.09 | 12 | 133.08 | PENDIENTE | 18
19 | LOS_ANDES | TRUJILLO | VALLE VERDE | 34.5 | INTERRUPTOR | INTERRUPTOR 34,5 kV | INTERRUPTORES | INTERRUP POT VACIO 34,5 KV SF6 630A | UND | 46000 | 1 | 46000 | PENDIENTE | 19
19 | LOS_ANDES | TRUJILLO | VALLE VERDE | 34.5 | SECCIONADOR | SECCIONADORES DE 34,5 KV | SECCIONADORES | SECCIONADOR MONOP 34.5KV 630A 170KVBIL | UND | 1800 | 9 | 16200 | PENDIENTE | 19
19 | LOS_ANDES | TRUJILLO | VALLE VERDE | 34.5 | CONECTOR | CONECTOR | CONECTORES | CONECTOR TIPO BARRACUDA 500 MCM 2H | PZA | 8 | 24 | 192 | PENDIENTE | 19
19 | LOS_ANDES | TRUJILLO | VALLE VERDE | 34.5 | CONDUCTOR | CONDUCTOR | CABLES_Y_CONDUCTORES | CONDUCTOR DESNUDO ARVIDAL 4/0AWG 7H | KG | 5.61 | 35 | 196.35 | PENDIENTE | 19
19 | LOS_ANDES | TRUJILLO | VALLE VERDE | 34.5 | CONECTOR | CONECTOR | CONECTORES | CONECTOR TERMINAL 4/0 | PZA | 8 | 6 | 48 | PENDIENTE | 19
19 | LOS_ANDES | TRUJILLO | VALLE VERDE | 34.5 | CONECTOR | CONECTOR | CONECTORES | CONECTOR COMP CUÑA BIMET 4/0-250MCM CART | UND | 11.09 | 12 | 133.08 | PENDIENTE | 19
20 | LOS_ANDES | TRUJILLO | VALLE VERDE | 34.5 | INTERRUPTOR | INTERRUPTOR 34,5 kV | INTERRUPTORES | INTERRUP POT VACIO 34,5 KV SF6 630A | UND | 46000 | 1 | 46000 | PENDIENTE | 20
20 | LOS_ANDES | TRUJILLO | VALLE VERDE | 34.5 | SECCIONADOR | SECCIONADORES DE 34,5 KV | SECCIONADORES | SECCIONADOR MONOP 34.5KV 630A 170KVBIL | UND | 1800 | 9 | 16200 | PENDIENTE | 20
20 | LOS_ANDES | TRUJILLO | VALLE VERDE | 34.5 | CONECTOR | CONECTOR | CONECTORES | CONECTOR TIPO BARRACUDA 500 MCM 2H | PZA | 8 | 24 | 192 | PENDIENTE | 20
20 | LOS_ANDES | TRUJILLO | VALLE VERDE | 34.5 | CONDUCTOR | CONDUCTOR | CABLES_Y_CONDUCTORES | CONDUCTOR DESNUDO ARVIDAL 4/0AWG 7H | KG | 5.61 | 35 | 196.35 | PENDIENTE | 20
20 | LOS_ANDES | TRUJILLO | VALLE VERDE | 34.5 | CONECTOR | CONECTOR | CONECTORES | CONECTOR TERMINAL 4/0 | PZA | 8 | 6 | 48 | PENDIENTE | 20
20 | LOS_ANDES | TRUJILLO | VALLE VERDE | 34.5 | CONECTOR | CONECTOR | CONECTORES | CONECTOR COMP CUÑA BIMET 4/0-250MCM CART | UND | 11.09 | 12 | 133.08 | PENDIENTE | 20
21 | LOS_ANDES | TRUJILLO | VALLE VERDE | 34.5 | SEGURIDADINFRAESTRUCTURA | NECESIDADES DE LA PIEDRA PICADA | MATERIALES_VARIOS | PIEDRA PICADA NUM 4 Ó 5 | M3 | 35 | 690 | 24150 | PENDIENTE | 21
21 | LOS_ANDES | TRUJILLO | VALLE VERDE | 34.5 | SEGURIDADINFRAESTRUCTURA | SEGURIDADINFRAESTRUCTURA | MATERIALES_VARIOS | PINTURA ALUMINIO | GL | 50 | 19 | 950 | PENDIENTE | 21
21 | LOS_ANDES | TRUJILLO | VALLE VERDE | 34.5 | SEGURIDADINFRAESTRUCTURA | SEGURIDADINFRAESTRUCTURA | MATERIALES_VARIOS | PINTURA MARINA ( EPOXICA ) | GL | 120 | 5 | 600 | PENDIENTE | 21
21 | LOS_ANDES | TRUJILLO | VALLE VERDE | 34.5 | SISTEMADEPUESTAATIERRA | SISTEMA DE PUESTA A TIERRA | MATERIALES_VARIOS | RED O MAYA Y BARRAS PARA PUESTA TIERRA | JG | 376.992 | 28 | 10555.776 | PENDIENTE | 21
21 | LOS_ANDES | TRUJILLO | VALLE VERDE | 34.5 | SEGURIDADINFRAESTRUCTURA | SEGURIDADINFRAESTRUCTURA | MATERIALES_VARIOS | ELECTRODOS SOLDADURA | KG | 5 | 12 | 60 | PENDIENTE | 21
21 | LOS_ANDES | TRUJILLO | VALLE VERDE | 34.5 | SEGURIDADINFRAESTRUCTURA | SEGURIDADINFRAESTRUCTURA | MATERIALES_VARIOS | CINTA AISLANTE GOMA 3/4" ANCHO AT NEGRO | ROL | 12 | 12 | 144 | PENDIENTE | 21
21 | LOS_ANDES | TRUJILLO | VALLE VERDE | 34.5 | CONDUCTOR | CONDUCTOR | CABLES_Y_CONDUCTORES | CABLE THW COBRE 12AWG 7H TRENZ 600V 75°C | M | 0.9 | 690 | 621 | PENDIENTE | 21
21 | LOS_ANDES | TRUJILLO | VALLE VERDE | 34.5 | SEGURIDADINFRAESTRUCTURA | SEGURIDADINFRAESTRUCTURA | MATERIALES_VARIOS | CAJAS DE CONTROL DE A.P. 2X60 AMP. | PZA | 420 | 5 | 2100 | PENDIENTE | 21
21 | LOS_ANDES | TRUJILLO | VALLE VERDE | 34.5 | SEGURIDADINFRAESTRUCTURA | SEGURIDADINFRAESTRUCTURA | MATERIALES_VARIOS | CERCA PERIMETRAL | ML | 60 | 200 | 12000 | PENDIENTE | 21
22 | LOS_ANDES | TRUJILLO | VALLE VERDE | 34.5 | AISLADORESSOPORTE | AISLADORES SOPORTE | AISLADORES_Y_COPAS | AISLADOR DE SUSPENSION 7,5 KV, DE PORCEL | PZA | 14 | 90 | 1260 | PENDIENTE | 22
22 | LOS_ANDES | TRUJILLO | VALLE VERDE | 34.5 | PARARRAYO | PARARRAYOS DE 34,5 kV | PARARRAYOS | PARARRAYO POLIME 36KV 10KA 660MM OXIDO | UND | 360 | 18 | 970.2 | PENDIENTE | 22
22 | LOS_ANDES | TRUJILLO | VALLE VERDE | 34.5 | PARARRAYO | PARARRAYOS DE 13,8 kV | PARARRAYOS | PARARRAYO POLIMERICO 17.5KV 10KA DF=606 | UND | 150 | 36 | 1404 | PENDIENTE | 22
22 | LOS_ANDES | TRUJILLO | VALLE VERDE | 34.5 | CONECTOR | CONECTOR | CONECTORES | CONECT TMNAL COMPRES CU 500MCM 15KV 600A | PZA | 147.1698 | 24 | 3532.0755 | PENDIENTE | 22
23 | LOS_ANDES | TRUJILLO | LA CONCEPCION | 34.5 | RECONECTADOR | RECONECTADOR 13,8 KV | RECONECTADORES | RECONECTADOR VACIO 13.8KV 110KV 560A | UND | 10908 | 1 | 8908 | PENDIENTE | 23
23 | LOS_ANDES | TRUJILLO | LA CONCEPCION | 34.5 | SECCIONADOR | SECCIONADORES DE 13,8 KV | SECCIONADORES | SECCIONADOR MONOP 13.8KV 630A 110KVBIL | UND | 1600 | 9 | 14400 | PENDIENTE | 23
23 | LOS_ANDES | TRUJILLO | LA CONCEPCION | 34.5 | CONECTOR | CONECTOR | CONECTORES | CONECTOR TIPO BARRACUDA 500 MCM 2H | PZA | 8 | 24 | 192 | PENDIENTE | 23
23 | LOS_ANDES | TRUJILLO | LA CONCEPCION | 34.5 | CONDUCTOR | CONDUCTOR | CABLES_Y_CONDUCTORES | CONDUCTOR DESNUDO ARVIDAL 4/0AWG 7H | KG | 5.61 | 35 | 196.35 | PENDIENTE | 23
23 | LOS_ANDES | TRUJILLO | LA CONCEPCION | 34.5 | CONECTOR | CONECTOR | CONECTORES | CONECTOR TERMINAL 4/0 | PZA | 8 | 6 | 48 | PENDIENTE | 23
23 | LOS_ANDES | TRUJILLO | LA CONCEPCION | 34.5 | CONECTOR | CONECTOR | CONECTORES | CONECTOR COMP CUÑA BIMET 4/0-250MCM CART | UND | 11.09 | 12 | 133.08 | PENDIENTE | 23
24 | LOS_ANDES | TRUJILLO | LA CONCEPCION | 34.5 | RECONECTADOR | RECONECTADOR 13,8 KV | RECONECTADORES | RECONECTADOR VACIO 13.8KV 110KV 560A | UND | 10908 | 1 | 8908 | PENDIENTE | 24
24 | LOS_ANDES | TRUJILLO | LA CONCEPCION | 34.5 | SECCIONADOR | SECCIONADORES DE 13,8 KV | SECCIONADORES | SECCIONADOR MONOP 13.8KV 630A 110KVBIL | UND | 1600 | 9 | 14400 | PENDIENTE | 24
24 | LOS_ANDES | TRUJILLO | LA CONCEPCION | 34.5 | CONECTOR | CONECTOR | CONECTORES | CONECTOR TIPO BARRACUDA 500 MCM 2H | PZA | 8 | 24 | 192 | PENDIENTE | 24
24 | LOS_ANDES | TRUJILLO | LA CONCEPCION | 34.5 | CONDUCTOR | CONDUCTOR | CABLES_Y_CONDUCTORES | CONDUCTOR DESNUDO ARVIDAL 4/0AWG 7H | KG | 5.61 | 35 | 196.35 | PENDIENTE | 24
24 | LOS_ANDES | TRUJILLO | LA CONCEPCION | 34.5 | CONECTOR | CONECTOR | CONECTORES | CONECTOR TERMINAL 4/0 | PZA | 8 | 6 | 48 | PENDIENTE | 24
24 | LOS_ANDES | TRUJILLO | LA CONCEPCION | 34.5 | CONECTOR | CONECTOR | CONECTORES | CONECTOR COMP CUÑA BIMET 4/0-250MCM CART | UND | 11.09 | 12 | 133.08 | PENDIENTE | 24
25 | LOS_ANDES | TRUJILLO | LA CONCEPCION | 34.5 | INTERRUPTOR | INTERRUPTOR 34,5 kV | INTERRUPTORES | INTERRUP POT VACIO 34,5 KV SF6 630A | UND | 46000 | 1 | 46000 | PENDIENTE | 25
25 | LOS_ANDES | TRUJILLO | LA CONCEPCION | 34.5 | SECCIONADOR | SECCIONADORES DE 34,5 KV | SECCIONADORES | SECCIONADOR MONOP 34.5KV 630A 170KVBIL | UND | 1800 | 9 | 16200 | PENDIENTE | 25
25 | LOS_ANDES | TRUJILLO | LA CONCEPCION | 34.5 | CONECTOR | CONECTOR | CONECTORES | CONECTOR TIPO BARRACUDA 500 MCM 2H | PZA | 8 | 24 | 192 | PENDIENTE | 25
25 | LOS_ANDES | TRUJILLO | LA CONCEPCION | 34.5 | CONDUCTOR | CONDUCTOR | CABLES_Y_CONDUCTORES | CONDUCTOR DESNUDO ARVIDAL 4/0AWG 7H | KG | 5.61 | 35 | 196.35 | PENDIENTE | 25
25 | LOS_ANDES | TRUJILLO | LA CONCEPCION | 34.5 | CONECTOR | CONECTOR | CONECTORES | CONECTOR TERMINAL 4/0 | PZA | 8 | 6 | 48 | PENDIENTE | 25
25 | LOS_ANDES | TRUJILLO | LA CONCEPCION | 34.5 | CONECTOR | CONECTOR | CONECTORES | CONECTOR COMP CUÑA BIMET 4/0-250MCM CART | UND | 11.09 | 12 | 133.08 | PENDIENTE | 25
26 | LOS_ANDES | TRUJILLO | LA CONCEPCION | 34.5 | AISLADORESSOPORTE | AISLADORES SOPORTE | AISLADORES_Y_COPAS | AISLADOR DE SUSPENSION 7,5 KV, DE PORCEL | PZA | 14 | 45 | 630 | PENDIENTE | 26
26 | LOS_ANDES | TRUJILLO | LA CONCEPCION | 34.5 | PARARRAYO | PARARRAYOS DE 34,5 kV | PARARRAYOS | PARARRAYO POLIME 36KV 10KA 660MM OXIDO | UND | 360 | 9 | 485.1 | PENDIENTE | 26
26 | LOS_ANDES | TRUJILLO | LA CONCEPCION | 34.5 | PARARRAYO | PARARRAYOS DE 13,8 kV | PARARRAYOS | PARARRAYO POLIMERICO 17.5KV 10KA DF=606 | UND | 150 | 18 | 702 | PENDIENTE | 26
26 | LOS_ANDES | TRUJILLO | LA CONCEPCION | 34.5 | CONECTOR | CONECTOR | CONECTORES | CONECT TMNAL COMPRES CU 500MCM 15KV 600A | PZA | 147.1698 | 12 | 1766.0377 | PENDIENTE | 26
27 | LOS_ANDES | TRUJILLO | LA CONCEPCION | 34.5 | RECONECTADOR | RECONECTADOR 13,8 KV | RECONECTADORES | RECONECTADOR VACIO 13.8KV 110KV 560A | UND | 10908 | 1 | 8908 | PENDIENTE | 27
27 | LOS_ANDES | TRUJILLO | LA CONCEPCION | 34.5 | SECCIONADOR | SECCIONADORES DE 13,8 KV | SECCIONADORES | SECCIONADOR MONOP 13.8KV 630A 110KVBIL | UND | 1600 | 9 | 14400 | PENDIENTE | 27
27 | LOS_ANDES | TRUJILLO | LA CONCEPCION | 34.5 | CONECTOR | CONECTOR | CONECTORES | CONECTOR TIPO BARRACUDA 500 MCM 2H | PZA | 8 | 24 | 192 | PENDIENTE | 27
27 | LOS_ANDES | TRUJILLO | LA CONCEPCION | 34.5 | CONDUCTOR | CONDUCTOR | CABLES_Y_CONDUCTORES | CONDUCTOR DESNUDO ARVIDAL 4/0AWG 7H | KG | 5.61 | 35 | 196.35 | PENDIENTE | 27
27 | LOS_ANDES | TRUJILLO | LA CONCEPCION | 34.5 | CONECTOR | CONECTOR | CONECTORES | CONECTOR TERMINAL 4/0 | PZA | 8 | 6 | 48 | PENDIENTE | 27
27 | LOS_ANDES | TRUJILLO | LA CONCEPCION | 34.5 | CONECTOR | CONECTOR | CONECTORES | CONECTOR COMP CUÑA BIMET 4/0-250MCM CART | UND | 11.09 | 12 | 133.08 | PENDIENTE | 27
28 | LOS_ANDES | TRUJILLO | LA CONCEPCION | 34.5 | RECONECTADOR | RECONECTADOR 13,8 KV | RECONECTADORES | RECONECTADOR VACIO 13.8KV 110KV 560A | UND | 10908 | 1 | 8908 | PENDIENTE | 28
28 | LOS_ANDES | TRUJILLO | LA CONCEPCION | 34.5 | SECCIONADOR | SECCIONADORES DE 13,8 KV | SECCIONADORES | SECCIONADOR MONOP 13.8KV 630A 110KVBIL | UND | 1600 | 9 | 14400 | PENDIENTE | 28
28 | LOS_ANDES | TRUJILLO | LA CONCEPCION | 34.5 | CONECTOR | CONECTOR | CONECTORES | CONECTOR TIPO BARRACUDA 500 MCM 2H | PZA | 8 | 24 | 192 | PENDIENTE | 28
28 | LOS_ANDES | TRUJILLO | LA CONCEPCION | 34.5 | CONDUCTOR | CONDUCTOR | CABLES_Y_CONDUCTORES | CONDUCTOR DESNUDO ARVIDAL 4/0AWG 7H | KG | 5.61 | 35 | 196.35 | PENDIENTE | 28
28 | LOS_ANDES | TRUJILLO | LA CONCEPCION | 34.5 | CONECTOR | CONECTOR | CONECTORES | CONECTOR TERMINAL 4/0 | PZA | 8 | 6 | 48 | PENDIENTE | 28
28 | LOS_ANDES | TRUJILLO | LA CONCEPCION | 34.5 | CONECTOR | CONECTOR | CONECTORES | CONECTOR COMP CUÑA BIMET 4/0-250MCM CART | UND | 11.09 | 12 | 133.08 | PENDIENTE | 28
29 | LOS_ANDES | TRUJILLO | LA CONCEPCION | 34.5 | RECONECTADOR | RECONECTADOR 13,8 KV | RECONECTADORES | RECONECTADOR VACIO 13.8KV 110KV 560A | UND | 10908 | 1 | 8908 | PENDIENTE | 29
29 | LOS_ANDES | TRUJILLO | LA CONCEPCION | 34.5 | SECCIONADOR | SECCIONADORES DE 13,8 KV | SECCIONADORES | SECCIONADOR MONOP 13.8KV 630A 110KVBIL | UND | 1600 | 9 | 14400 | PENDIENTE | 29
29 | LOS_ANDES | TRUJILLO | LA CONCEPCION | 34.5 | CONECTOR | CONECTOR | CONECTORES | CONECTOR TIPO BARRACUDA 500 MCM 2H | PZA | 8 | 24 | 192 | PENDIENTE | 29
29 | LOS_ANDES | TRUJILLO | LA CONCEPCION | 34.5 | CONDUCTOR | CONDUCTOR | CABLES_Y_CONDUCTORES | CONDUCTOR DESNUDO ARVIDAL 4/0AWG 7H | KG | 5.61 | 35 | 196.35 | PENDIENTE | 29
29 | LOS_ANDES | TRUJILLO | LA CONCEPCION | 34.5 | CONECTOR | CONECTOR | CONECTORES | CONECTOR TERMINAL 4/0 | PZA | 8 | 6 | 48 | PENDIENTE | 29
29 | LOS_ANDES | TRUJILLO | LA CONCEPCION | 34.5 | CONECTOR | CONECTOR | CONECTORES | CONECTOR COMP CUÑA BIMET 4/0-250MCM CART | UND | 11.09 | 12 | 133.08 | PENDIENTE | 29
30 | LOS_ANDES | TRUJILLO | LA CONCEPCION | 34.5 | RECONECTADOR | RECONECTADOR 13,8 KV | RECONECTADORES | RECONECTADOR VACIO 13.8KV 110KV 560A | UND | 10908 | 1 | 8908 | PENDIENTE | 30
30 | LOS_ANDES | TRUJILLO | LA CONCEPCION | 34.5 | SECCIONADOR | SECCIONADORES DE 13,8 KV | SECCIONADORES | SECCIONADOR MONOP 13.8KV 630A 110KVBIL | UND | 1600 | 9 | 14400 | PENDIENTE | 30
30 | LOS_ANDES | TRUJILLO | LA CONCEPCION | 34.5 | CONECTOR | CONECTOR | CONECTORES | CONECTOR TIPO BARRACUDA 500 MCM 2H | PZA | 8 | 24 | 192 | PENDIENTE | 30
30 | LOS_ANDES | TRUJILLO | LA CONCEPCION | 34.5 | CONDUCTOR | CONDUCTOR | CABLES_Y_CONDUCTORES | CONDUCTOR DESNUDO ARVIDAL 4/0AWG 7H | KG | 5.61 | 35 | 196.35 | PENDIENTE | 30
30 | LOS_ANDES | TRUJILLO | LA CONCEPCION | 34.5 | CONECTOR | CONECTOR | CONECTORES | CONECTOR TERMINAL 4/0 | PZA | 8 | 6 | 48 | PENDIENTE | 30
30 | LOS_ANDES | TRUJILLO | LA CONCEPCION | 34.5 | CONECTOR | CONECTOR | CONECTORES | CONECTOR COMP CUÑA BIMET 4/0-250MCM CART | UND | 11.09 | 12 | 133.08 | PENDIENTE | 30
31 | LOS_ANDES | TRUJILLO | LA CONCEPCION | 34.5 | INTERRUPTOR | INTERRUPTOR 34,5 kV | INTERRUPTORES | INTERRUP POT VACIO 34,5 KV SF6 630A | UND | 46000 | 1 | 46000 | PENDIENTE | 31
31 | LOS_ANDES | TRUJILLO | LA CONCEPCION | 34.5 | SECCIONADOR | SECCIONADORES DE 34,5 KV | SECCIONADORES | SECCIONADOR MONOP 34.5KV 630A 170KVBIL | UND | 1800 | 9 | 16200 | PENDIENTE | 31
31 | LOS_ANDES | TRUJILLO | LA CONCEPCION | 34.5 | CONECTOR | CONECTOR | CONECTORES | CONECTOR TIPO BARRACUDA 500 MCM 2H | PZA | 8 | 24 | 192 | PENDIENTE | 31
31 | LOS_ANDES | TRUJILLO | LA CONCEPCION | 34.5 | CONDUCTOR | CONDUCTOR | CABLES_Y_CONDUCTORES | CONDUCTOR DESNUDO ARVIDAL 4/0AWG 7H | KG | 5.61 | 35 | 196.35 | PENDIENTE | 31
31 | LOS_ANDES | TRUJILLO | LA CONCEPCION | 34.5 | CONECTOR | CONECTOR | CONECTORES | CONECTOR TERMINAL 4/0 | PZA | 8 | 6 | 48 | PENDIENTE | 31
31 | LOS_ANDES | TRUJILLO | LA CONCEPCION | 34.5 | CONECTOR | CONECTOR | CONECTORES | CONECTOR COMP CUÑA BIMET 4/0-250MCM CART | UND | 11.09 | 12 | 133.08 | PENDIENTE | 31
32 | LOS_ANDES | TRUJILLO | LA CONCEPCION | 34.5 | SEGURIDADINFRAESTRUCTURA | NECESIDADES DE LA PIEDRA PICADA | MATERIALES_VARIOS | PIEDRA PICADA NUM 4 Ó 5 | M3 | 35 | 300 | 10500 | PENDIENTE | 32
32 | LOS_ANDES | TRUJILLO | LA CONCEPCION | 34.5 | SEGURIDADINFRAESTRUCTURA | SEGURIDADINFRAESTRUCTURA | MATERIALES_VARIOS | PINTURA ALUMINIO | GL | 50 | 15 | 750 | PENDIENTE | 32
32 | LOS_ANDES | TRUJILLO | LA CONCEPCION | 34.5 | SEGURIDADINFRAESTRUCTURA | SEGURIDADINFRAESTRUCTURA | MATERIALES_VARIOS | PINTURA MARINA ( EPOXICA ) | GL | 120 | 2 | 240 | PENDIENTE | 32
32 | LOS_ANDES | TRUJILLO | LA CONCEPCION | 34.5 | SISTEMADEPUESTAATIERRA | SISTEMA DE PUESTA A TIERRA | MATERIALES_VARIOS | RED O MAYA Y BARRAS PARA PUESTA TIERRA | JG | 376.992 | 12 | 4523.904 | PENDIENTE | 32
32 | LOS_ANDES | TRUJILLO | LA CONCEPCION | 34.5 | SEGURIDADINFRAESTRUCTURA | SEGURIDADINFRAESTRUCTURA | MATERIALES_VARIOS | ELECTRODOS SOLDADURA | KG | 5 | 5 | 25 | PENDIENTE | 32
32 | LOS_ANDES | TRUJILLO | LA CONCEPCION | 34.5 | SEGURIDADINFRAESTRUCTURA | SEGURIDADINFRAESTRUCTURA | MATERIALES_VARIOS | CINTA AISLANTE GOMA 3/4" ANCHO AT NEGRO | ROL | 12 | 5 | 60 | PENDIENTE | 32
32 | LOS_ANDES | TRUJILLO | LA CONCEPCION | 34.5 | SEGURIDADINFRAESTRUCTURA | SEGURIDADINFRAESTRUCTURA | MATERIALES_VARIOS | CERCA PERIMETRAL | ML | 60 | 100 | 6000 | PENDIENTE | 32
32 | LOS_ANDES | TRUJILLO | LA CONCEPCION | 34.5 | CONDUCTOR | CONDUCTOR | CABLES_Y_CONDUCTORES | CABLE THW COBRE 12AWG 7H TRENZ 600V 75°C | M | 0.9 | 300 | 270 | PENDIENTE | 32
32 | LOS_ANDES | TRUJILLO | LA CONCEPCION | 34.5 | SEGURIDADINFRAESTRUCTURA | SEGURIDADINFRAESTRUCTURA | MATERIALES_VARIOS | CAJAS DE CONTROL DE A.P. 2X60 AMP. | PZA | 420 | 2 | 840 | PENDIENTE | 32
33 | LOS_ANDES | TRUJILLO | ISNOTU | 34.5 | RECONECTADOR | RECONECTADOR 13,8 KV | RECONECTADORES | RECONECTADOR VACIO 13.8KV 110KV 560A | UND | 10908 | 1 | 8908 | PENDIENTE | 33
33 | LOS_ANDES | TRUJILLO | ISNOTU | 34.5 | SECCIONADOR | SECCIONADORES DE 13,8 KV | SECCIONADORES | SECCIONADOR MONOP 13.8KV 630A 110KVBIL | UND | 1600 | 9 | 14400 | PENDIENTE | 33
33 | LOS_ANDES | TRUJILLO | ISNOTU | 34.5 | CONECTOR | CONECTOR | CONECTORES | CONECTOR TIPO BARRACUDA 500 MCM 2H | PZA | 8 | 24 | 192 | PENDIENTE | 33
33 | LOS_ANDES | TRUJILLO | ISNOTU | 34.5 | CONDUCTOR | CONDUCTOR | CABLES_Y_CONDUCTORES | CONDUCTOR DESNUDO ARVIDAL 4/0AWG 7H | KG | 5.61 | 35 | 196.35 | PENDIENTE | 33
33 | LOS_ANDES | TRUJILLO | ISNOTU | 34.5 | CONECTOR | CONECTOR | CONECTORES | CONECTOR TERMINAL 4/0 | PZA | 8 | 6 | 48 | PENDIENTE | 33
33 | LOS_ANDES | TRUJILLO | ISNOTU | 34.5 | CONECTOR | CONECTOR | CONECTORES | CONECTOR COMP CUÑA BIMET 4/0-250MCM CART | UND | 11.09 | 12 | 133.08 | PENDIENTE | 33
34 | LOS_ANDES | TRUJILLO | ISNOTU | 34.5 | RECONECTADOR | RECONECTADOR 13,8 KV | RECONECTADORES | RECONECTADOR VACIO 13.8KV 110KV 560A | UND | 10908 | 1 | 8908 | PENDIENTE | 34
34 | LOS_ANDES | TRUJILLO | ISNOTU | 34.5 | SECCIONADOR | SECCIONADORES DE 13,8 KV | SECCIONADORES | SECCIONADOR MONOP 13.8KV 630A 110KVBIL | UND | 1600 | 9 | 14400 | PENDIENTE | 34
34 | LOS_ANDES | TRUJILLO | ISNOTU | 34.5 | CONECTOR | CONECTOR | CONECTORES | CONECTOR TIPO BARRACUDA 500 MCM 2H | PZA | 8 | 24 | 192 | PENDIENTE | 34
34 | LOS_ANDES | TRUJILLO | ISNOTU | 34.5 | CONDUCTOR | CONDUCTOR | CABLES_Y_CONDUCTORES | CONDUCTOR DESNUDO ARVIDAL 4/0AWG 7H | KG | 5.61 | 35 | 196.35 | PENDIENTE | 34
34 | LOS_ANDES | TRUJILLO | ISNOTU | 34.5 | CONECTOR | CONECTOR | CONECTORES | CONECTOR TERMINAL 4/0 | PZA | 8 | 6 | 48 | PENDIENTE | 34
34 | LOS_ANDES | TRUJILLO | ISNOTU | 34.5 | CONECTOR | CONECTOR | CONECTORES | CONECTOR COMP CUÑA BIMET 4/0-250MCM CART | UND | 11.09 | 12 | 133.08 | PENDIENTE | 34
35 | LOS_ANDES | TRUJILLO | ISNOTU | 34.5 | RECONECTADOR | RECONECTADOR 13,8 KV | RECONECTADORES | RECONECTADOR VACIO 13.8KV 110KV 560A | UND | 10908 | 1 | 8908 | PENDIENTE | 35
35 | LOS_ANDES | TRUJILLO | ISNOTU | 34.5 | SECCIONADOR | SECCIONADORES DE 13,8 KV | SECCIONADORES | SECCIONADOR MONOP 13.8KV 630A 110KVBIL | UND | 1600 | 9 | 14400 | PENDIENTE | 35
35 | LOS_ANDES | TRUJILLO | ISNOTU | 34.5 | CONECTOR | CONECTOR | CONECTORES | CONECTOR TIPO BARRACUDA 500 MCM 2H | PZA | 8 | 24 | 192 | PENDIENTE | 35
35 | LOS_ANDES | TRUJILLO | ISNOTU | 34.5 | CONDUCTOR | CONDUCTOR | CABLES_Y_CONDUCTORES | CONDUCTOR DESNUDO ARVIDAL 4/0AWG 7H | KG | 5.61 | 35 | 196.35 | PENDIENTE | 35
35 | LOS_ANDES | TRUJILLO | ISNOTU | 34.5 | CONECTOR | CONECTOR | CONECTORES | CONECTOR TERMINAL 4/0 | PZA | 8 | 6 | 48 | PENDIENTE | 35
35 | LOS_ANDES | TRUJILLO | ISNOTU | 34.5 | CONECTOR | CONECTOR | CONECTORES | CONECTOR COMP CUÑA BIMET 4/0-250MCM CART | UND | 11.09 | 12 | 133.08 | PENDIENTE | 35
36 | LOS_ANDES | TRUJILLO | ISNOTU | 34.5 | INTERRUPTOR | INTERRUPTOR 34,5 kV | INTERRUPTORES | INTERRUP POT VACIO 34,5 KV SF6 630A | UND | 46000 | 1 | 46000 | PENDIENTE | 36
36 | LOS_ANDES | TRUJILLO | ISNOTU | 34.5 | SECCIONADOR | SECCIONADORES DE 34,5 KV | SECCIONADORES | SECCIONADOR MONOP 34.5KV 630A 170KVBIL | UND | 1800 | 9 | 16200 | PENDIENTE | 36
36 | LOS_ANDES | TRUJILLO | ISNOTU | 34.5 | CONECTOR | CONECTOR | CONECTORES | CONECTOR TIPO BARRACUDA 500 MCM 2H | PZA | 8 | 24 | 192 | PENDIENTE | 36
36 | LOS_ANDES | TRUJILLO | ISNOTU | 34.5 | CONDUCTOR | CONDUCTOR | CABLES_Y_CONDUCTORES | CONDUCTOR DESNUDO ARVIDAL 4/0AWG 7H | KG | 5.61 | 35 | 196.35 | PENDIENTE | 36
36 | LOS_ANDES | TRUJILLO | ISNOTU | 34.5 | CONECTOR | CONECTOR | CONECTORES | CONECTOR TERMINAL 4/0 | PZA | 8 | 6 | 48 | PENDIENTE | 36
36 | LOS_ANDES | TRUJILLO | ISNOTU | 34.5 | CONECTOR | CONECTOR | CONECTORES | CONECTOR COMP CUÑA BIMET 4/0-250MCM CART | UND | 11.09 | 12 | 133.08 | PENDIENTE | 36
38 | LOS_ANDES | TRUJILLO | ISNOTU | 34.5 | RECONECTADOR | RECONECTADOR 13,8 KV | RECONECTADORES | RECONECTADOR VACIO 13.8KV 110KV 560A | UND | 10908 | 1 | 8908 | PENDIENTE | 38
38 | LOS_ANDES | TRUJILLO | ISNOTU | 34.5 | SECCIONADOR | SECCIONADORES DE 13,8 KV | SECCIONADORES | SECCIONADOR MONOP 13.8KV 630A 110KVBIL | UND | 1600 | 9 | 14400 | PENDIENTE | 38
38 | LOS_ANDES | TRUJILLO | ISNOTU | 34.5 | CONECTOR | CONECTOR | CONECTORES | CONECTOR TIPO BARRACUDA 500 MCM 2H | PZA | 8 | 24 | 192 | PENDIENTE | 38
38 | LOS_ANDES | TRUJILLO | ISNOTU | 34.5 | CONDUCTOR | CONDUCTOR | CABLES_Y_CONDUCTORES | CONDUCTOR DESNUDO ARVIDAL 4/0AWG 7H | KG | 5.61 | 35 | 196.35 | PENDIENTE | 38
38 | LOS_ANDES | TRUJILLO | ISNOTU | 34.5 | CONECTOR | CONECTOR | CONECTORES | CONECTOR TERMINAL 4/0 | PZA | 8 | 6 | 48 | PENDIENTE | 38
38 | LOS_ANDES | TRUJILLO | ISNOTU | 34.5 | CONECTOR | CONECTOR | CONECTORES | CONECTOR COMP CUÑA BIMET 4/0-250MCM CART | UND | 11.09 | 12 | 133.08 | PENDIENTE | 38
39 | LOS_ANDES | TRUJILLO | ISNOTU | 34.5 | SEGURIDADINFRAESTRUCTURA | NECESIDADES DE LA PIEDRA PICADA | MATERIALES_VARIOS | PIEDRA PICADA NUM 4 Ó 5 | M3 | 35 | 300 | 10500 | PENDIENTE | 39
39 | LOS_ANDES | TRUJILLO | ISNOTU | 34.5 | SEGURIDADINFRAESTRUCTURA | SEGURIDADINFRAESTRUCTURA | MATERIALES_VARIOS | PINTURA ALUMINIO | GL | 50 | 15 | 750 | PENDIENTE | 39
39 | LOS_ANDES | TRUJILLO | ISNOTU | 34.5 | SEGURIDADINFRAESTRUCTURA | SEGURIDADINFRAESTRUCTURA | MATERIALES_VARIOS | PINTURA MARINA ( EPOXICA ) | GL | 120 | 2 | 240 | PENDIENTE | 39
39 | LOS_ANDES | TRUJILLO | ISNOTU | 34.5 | SISTEMADEPUESTAATIERRA | SISTEMA DE PUESTA A TIERRA | MATERIALES_VARIOS | RED O MAYA Y BARRAS PARA PUESTA TIERRA | JG | 376.992 | 12 | 4523.904 | PENDIENTE | 39
39 | LOS_ANDES | TRUJILLO | ISNOTU | 34.5 | SEGURIDADINFRAESTRUCTURA | SEGURIDADINFRAESTRUCTURA | MATERIALES_VARIOS | ELECTRODOS SOLDADURA | KG | 5 | 5 | 25 | PENDIENTE | 39
39 | LOS_ANDES | TRUJILLO | ISNOTU | 34.5 | SEGURIDADINFRAESTRUCTURA | SEGURIDADINFRAESTRUCTURA | MATERIALES_VARIOS | CINTA AISLANTE GOMA 3/4" ANCHO AT NEGRO | ROL | 12 | 5 | 60 | PENDIENTE | 39
39 | LOS_ANDES | TRUJILLO | ISNOTU | 34.5 | SEGURIDADINFRAESTRUCTURA | SEGURIDADINFRAESTRUCTURA | MATERIALES_VARIOS | CERCA PERIMETRAL | ML | 60 | 100 | 6000 | PENDIENTE | 39
39 | LOS_ANDES | TRUJILLO | ISNOTU | 34.5 | CONDUCTOR | CONDUCTOR | CABLES_Y_CONDUCTORES | CABLE THW COBRE 12AWG 7H TRENZ 600V 75°C | M | 0.9 | 300 | 270 | PENDIENTE | 39
39 | LOS_ANDES | TRUJILLO | ISNOTU | 34.5 | SEGURIDADINFRAESTRUCTURA | SEGURIDADINFRAESTRUCTURA | MATERIALES_VARIOS | CAJAS DE CONTROL DE A.P. 2X60 AMP. | PZA | 420 | 2 | 840 | PENDIENTE | 39
40 | LOS_ANDES | TRUJILLO | ISNOTU | 34.5 | AISLADORESSOPORTE | AISLADORES SOPORTE | AISLADORES_Y_COPAS | AISLADOR DE SUSPENSION 7,5 KV, DE PORCEL | PZA | 14 | 45 | 630 | PENDIENTE | 40
40 | LOS_ANDES | TRUJILLO | ISNOTU | 34.5 | PARARRAYO | PARARRAYOS DE 34,5 kV | PARARRAYOS | PARARRAYO POLIME 36KV 10KA 660MM OXIDO | UND | 360 | 9 | 485.1 | PENDIENTE | 40
40 | LOS_ANDES | TRUJILLO | ISNOTU | 34.5 | PARARRAYO | PARARRAYOS DE 13,8 kV | PARARRAYOS | PARARRAYO POLIMERICO 17.5KV 10KA DF=606 | UND | 150 | 18 | 702 | PENDIENTE | 40
40 | LOS_ANDES | TRUJILLO | ISNOTU | 34.5 | CONECTOR | CONECTOR | CONECTORES | CONECT TMNAL COMPRES CU 500MCM 15KV 600A | PZA | 147.1698 | 12 | 1766.0377 | PENDIENTE | 40
41 | LOS_ANDES | TRUJILLO | JARDIN | 34.5 | RECONECTADOR | RECONECTADOR 13,8 KV | RECONECTADORES | RECONECTADOR VACIO 13.8KV 110KV 560A | UND | 10908 | 1 | 8908 | PENDIENTE | 41
41 | LOS_ANDES | TRUJILLO | JARDIN | 34.5 | SECCIONADOR | SECCIONADORES DE 13,8 KV | SECCIONADORES | SECCIONADOR MONOP 13.8KV 630A 110KVBIL | UND | 1600 | 9 | 14400 | PENDIENTE | 41
41 | LOS_ANDES | TRUJILLO | JARDIN | 34.5 | CONECTOR | CONECTOR | CONECTORES | CONECTOR TIPO BARRACUDA 500 MCM 2H | PZA | 8 | 24 | 192 | PENDIENTE | 41
41 | LOS_ANDES | TRUJILLO | JARDIN | 34.5 | CONDUCTOR | CONDUCTOR | CABLES_Y_CONDUCTORES | CONDUCTOR DESNUDO ARVIDAL 4/0AWG 7H | KG | 5.61 | 35 | 196.35 | PENDIENTE | 41
41 | LOS_ANDES | TRUJILLO | JARDIN | 34.5 | CONECTOR | CONECTOR | CONECTORES | CONECTOR TERMINAL 4/0 | PZA | 8 | 6 | 48 | PENDIENTE | 41
41 | LOS_ANDES | TRUJILLO | JARDIN | 34.5 | CONECTOR | CONECTOR | CONECTORES | CONECTOR COMP CUÑA BIMET 4/0-250MCM CART | UND | 11.09 | 12 | 133.08 | PENDIENTE | 41
43 | LOS_ANDES | TRUJILLO | JARDIN | 34.5 | INTERRUPTOR | INTERRUPTOR 34,5 kV | INTERRUPTORES | INTERRUP POT VACIO 34,5 KV SF6 630A | UND | 46000 | 1 | 46000 | PENDIENTE | 43
43 | LOS_ANDES | TRUJILLO | JARDIN | 34.5 | SECCIONADOR | SECCIONADORES DE 34,5 KV | SECCIONADORES | SECCIONADOR MONOP 34.5KV 630A 170KVBIL | UND | 1800 | 9 | 16200 | PENDIENTE | 43
43 | LOS_ANDES | TRUJILLO | JARDIN | 34.5 | CONECTOR | CONECTOR | CONECTORES | CONECTOR TIPO BARRACUDA 500 MCM 2H | PZA | 8 | 24 | 192 | PENDIENTE | 43
43 | LOS_ANDES | TRUJILLO | JARDIN | 34.5 | CONDUCTOR | CONDUCTOR | CABLES_Y_CONDUCTORES | CONDUCTOR DESNUDO ARVIDAL 4/0AWG 7H | KG | 5.61 | 35 | 196.35 | PENDIENTE | 43
43 | LOS_ANDES | TRUJILLO | JARDIN | 34.5 | CONECTOR | CONECTOR | CONECTORES | CONECTOR TERMINAL 4/0 | PZA | 8 | 6 | 48 | PENDIENTE | 43
43 | LOS_ANDES | TRUJILLO | JARDIN | 34.5 | CONECTOR | CONECTOR | CONECTORES | CONECTOR COMP CUÑA BIMET 4/0-250MCM CART | UND | 11.09 | 12 | 133.08 | PENDIENTE | 43
44 | LOS_ANDES | TRUJILLO | JARDIN | 34.5 | RECONECTADOR | RECONECTADOR 13,8 KV | RECONECTADORES | RECONECTADOR VACIO 13.8KV 110KV 560A | UND | 10908 | 1 | 8908 | PENDIENTE | 44
44 | LOS_ANDES | TRUJILLO | JARDIN | 34.5 | SECCIONADOR | SECCIONADORES DE 13,8 KV | SECCIONADORES | SECCIONADOR MONOP 13.8KV 630A 110KVBIL | UND | 1600 | 9 | 14400 | PENDIENTE | 44
44 | LOS_ANDES | TRUJILLO | JARDIN | 34.5 | CONECTOR | CONECTOR | CONECTORES | CONECTOR TIPO BARRACUDA 500 MCM 2H | PZA | 8 | 24 | 192 | PENDIENTE | 44
44 | LOS_ANDES | TRUJILLO | JARDIN | 34.5 | CONDUCTOR | CONDUCTOR | CABLES_Y_CONDUCTORES | CONDUCTOR DESNUDO ARVIDAL 4/0AWG 7H | KG | 5.61 | 35 | 196.35 | PENDIENTE | 44
44 | LOS_ANDES | TRUJILLO | JARDIN | 34.5 | CONECTOR | CONECTOR | CONECTORES | CONECTOR TERMINAL 4/0 | PZA | 8 | 6 | 48 | PENDIENTE | 44
44 | LOS_ANDES | TRUJILLO | JARDIN | 34.5 | CONECTOR | CONECTOR | CONECTORES | CONECTOR COMP CUÑA BIMET 4/0-250MCM CART | UND | 11.09 | 12 | 133.08 | PENDIENTE | 44
45 | LOS_ANDES | TRUJILLO | JARDIN | 34.5 | RECONECTADOR | RECONECTADOR 13,8 KV | RECONECTADORES | RECONECTADOR VACIO 13.8KV 110KV 560A | UND | 10908 | 1 | 8908 | PENDIENTE | 45
45 | LOS_ANDES | TRUJILLO | JARDIN | 34.5 | SECCIONADOR | SECCIONADORES DE 13,8 KV | SECCIONADORES | SECCIONADOR MONOP 13.8KV 630A 110KVBIL | UND | 1600 | 9 | 14400 | PENDIENTE | 45
45 | LOS_ANDES | TRUJILLO | JARDIN | 34.5 | CONECTOR | CONECTOR | CONECTORES | CONECTOR TIPO BARRACUDA 500 MCM 2H | PZA | 8 | 24 | 192 | PENDIENTE | 45
45 | LOS_ANDES | TRUJILLO | JARDIN | 34.5 | CONDUCTOR | CONDUCTOR | CABLES_Y_CONDUCTORES | CONDUCTOR DESNUDO ARVIDAL 4/0AWG 7H | KG | 5.61 | 35 | 196.35 | PENDIENTE | 45
45 | LOS_ANDES | TRUJILLO | JARDIN | 34.5 | CONECTOR | CONECTOR | CONECTORES | CONECTOR TERMINAL 4/0 | PZA | 8 | 6 | 48 | PENDIENTE | 45
45 | LOS_ANDES | TRUJILLO | JARDIN | 34.5 | CONECTOR | CONECTOR | CONECTORES | CONECTOR COMP CUÑA BIMET 4/0-250MCM CART | UND | 11.09 | 12 | 133.08 | PENDIENTE | 45
46 | LOS_ANDES | TRUJILLO | JARDIN | 34.5 | INTERRUPTOR | INTERRUPTOR 34,5 kV | INTERRUPTORES | INTERRUP POT VACIO 34,5 KV SF6 630A | UND | 46000 | 1 | 46000 | PENDIENTE | 46
46 | LOS_ANDES | TRUJILLO | JARDIN | 34.5 | SECCIONADOR | SECCIONADORES DE 34,5 KV | SECCIONADORES | SECCIONADOR MONOP 34.5KV 630A 170KVBIL | UND | 1800 | 9 | 16200 | PENDIENTE | 46
46 | LOS_ANDES | TRUJILLO | JARDIN | 34.5 | CONECTOR | CONECTOR | CONECTORES | CONECTOR TIPO BARRACUDA 500 MCM 2H | PZA | 8 | 24 | 192 | PENDIENTE | 46
46 | LOS_ANDES | TRUJILLO | JARDIN | 34.5 | CONDUCTOR | CONDUCTOR | CABLES_Y_CONDUCTORES | CONDUCTOR DESNUDO ARVIDAL 4/0AWG 7H | KG | 5.61 | 35 | 196.35 | PENDIENTE | 46
46 | LOS_ANDES | TRUJILLO | JARDIN | 34.5 | CONECTOR | CONECTOR | CONECTORES | CONECTOR TERMINAL 4/0 | PZA | 8 | 6 | 48 | PENDIENTE | 46
46 | LOS_ANDES | TRUJILLO | JARDIN | 34.5 | CONECTOR | CONECTOR | CONECTORES | CONECTOR COMP CUÑA BIMET 4/0-250MCM CART | UND | 11.09 | 12 | 133.08 | PENDIENTE | 46
47 | LOS_ANDES | TRUJILLO | JARDIN | 34.5 | AISLADORESSOPORTE | AISLADORES SOPORTE | AISLADORES_Y_COPAS | AISLADOR DE SUSPENSION 7,5 KV, DE PORCEL | PZA | 14 | 45 | 630 | PENDIENTE | 47
47 | LOS_ANDES | TRUJILLO | JARDIN | 34.5 | PARARRAYO | PARARRAYOS DE 34,5 kV | PARARRAYOS | PARARRAYO POLIME 36KV 10KA 660MM OXIDO | UND | 360 | 9 | 485.1 | PENDIENTE | 47
47 | LOS_ANDES | TRUJILLO | JARDIN | 34.5 | PARARRAYO | PARARRAYOS DE 13,8 kV | PARARRAYOS | PARARRAYO POLIMERICO 17.5KV 10KA DF=606 | UND | 150 | 18 | 702 | PENDIENTE | 47
47 | LOS_ANDES | TRUJILLO | JARDIN | 34.5 | CONECTOR | CONECTOR | CONECTORES | CONECT TMNAL COMPRES CU 500MCM 15KV 600A | PZA | 147.1698 | 12 | 1766.0377 | PENDIENTE | 47
48 | LOS_ANDES | TRUJILLO | ISNOTU | 34.5 | SEGURIDADINFRAESTRUCTURA | NECESIDADES DE LA PIEDRA PICADA | MATERIALES_VARIOS | PIEDRA PICADA NUM 4 Ó 5 | M3 | 35 | 300 | 10500 | PENDIENTE | 48
48 | LOS_ANDES | TRUJILLO | ISNOTU | 34.5 | SEGURIDADINFRAESTRUCTURA | SEGURIDADINFRAESTRUCTURA | MATERIALES_VARIOS | PINTURA ALUMINIO | GL | 50 | 15 | 750 | PENDIENTE | 48
48 | LOS_ANDES | TRUJILLO | ISNOTU | 34.5 | SEGURIDADINFRAESTRUCTURA | SEGURIDADINFRAESTRUCTURA | MATERIALES_VARIOS | PINTURA MARINA ( EPOXICA ) | GL | 120 | 2 | 240 | PENDIENTE | 48
48 | LOS_ANDES | TRUJILLO | ISNOTU | 34.5 | SISTEMADEPUESTAATIERRA | SISTEMA DE PUESTA A TIERRA | MATERIALES_VARIOS | RED O MAYA Y BARRAS PARA PUESTA TIERRA | JG | 376.992 | 12 | 4523.904 | PENDIENTE | 48
48 | LOS_ANDES | TRUJILLO | ISNOTU | 34.5 | SEGURIDADINFRAESTRUCTURA | SEGURIDADINFRAESTRUCTURA | MATERIALES_VARIOS | ELECTRODOS SOLDADURA | KG | 5 | 5 | 25 | PENDIENTE | 48
48 | LOS_ANDES | TRUJILLO | ISNOTU | 34.5 | SEGURIDADINFRAESTRUCTURA | SEGURIDADINFRAESTRUCTURA | MATERIALES_VARIOS | CINTA AISLANTE GOMA 3/4" ANCHO AT NEGRO | ROL | 12 | 5 | 60 | PENDIENTE | 48
48 | LOS_ANDES | TRUJILLO | ISNOTU | 34.5 | CONDUCTOR | CONDUCTOR | CABLES_Y_CONDUCTORES | CABLE THW COBRE 12AWG 7H TRENZ 600V 75°C | M | 0.9 | 300 | 270 | PENDIENTE | 48
48 | LOS_ANDES | TRUJILLO | ISNOTU | 34.5 | SEGURIDADINFRAESTRUCTURA | SEGURIDADINFRAESTRUCTURA | MATERIALES_VARIOS | CERCA PERIMETRAL | ML | 60 | 100 | 6000 | PENDIENTE | 48
48 | LOS_ANDES | TRUJILLO | ISNOTU | 34.5 | SEGURIDADINFRAESTRUCTURA | SEGURIDADINFRAESTRUCTURA | MATERIALES_VARIOS | CAJAS DE CONTROL DE A.P. 2X60 AMP. | PZA | 420 | 2 | 840 | PENDIENTE | 48
49 | LOS_ANDES | TRUJILLO | JAGUITO | 34.5 | RECONECTADOR | RECONECTADOR 13,8 KV | RECONECTADORES | RECONECTADOR VACIO 13.8KV 110KV 560A | UND | 10908 | 1 | 8908 | PENDIENTE | 49
49 | LOS_ANDES | TRUJILLO | JAGUITO | 34.5 | SECCIONADOR | SECCIONADORES DE 13,8 KV | SECCIONADORES | SECCIONADOR MONOP 13.8KV 630A 110KVBIL | UND | 1600 | 9 | 14400 | PENDIENTE | 49
49 | LOS_ANDES | TRUJILLO | JAGUITO | 34.5 | CONECTOR | CONECTOR | CONECTORES | CONECTOR TIPO BARRACUDA 500 MCM 2H | PZA | 8 | 24 | 192 | PENDIENTE | 49
49 | LOS_ANDES | TRUJILLO | JAGUITO | 34.5 | CONDUCTOR | CONDUCTOR | CABLES_Y_CONDUCTORES | CONDUCTOR DESNUDO ARVIDAL 4/0AWG 7H | KG | 5.61 | 35 | 196.35 | PENDIENTE | 49
49 | LOS_ANDES | TRUJILLO | JAGUITO | 34.5 | CONECTOR | CONECTOR | CONECTORES | CONECTOR TERMINAL 4/0 | PZA | 8 | 6 | 48 | PENDIENTE | 49
49 | LOS_ANDES | TRUJILLO | JAGUITO | 34.5 | CONECTOR | CONECTOR | CONECTORES | CONECTOR COMP CUÑA BIMET 4/0-250MCM CART | UND | 11.09 | 12 | 133.08 | PENDIENTE | 49
50 | LOS_ANDES | TRUJILLO | JAGUITO | 34.5 | RECONECTADOR | RECONECTADOR 13,8 KV | RECONECTADORES | RECONECTADOR VACIO 13.8KV 110KV 560A | UND | 10908 | 1 | 8908 | PENDIENTE | 50
50 | LOS_ANDES | TRUJILLO | JAGUITO | 34.5 | SECCIONADOR | SECCIONADORES DE 13,8 KV | SECCIONADORES | SECCIONADOR MONOP 13.8KV 630A 110KVBIL | UND | 1600 | 9 | 14400 | PENDIENTE | 50
50 | LOS_ANDES | TRUJILLO | JAGUITO | 34.5 | CONECTOR | CONECTOR | CONECTORES | CONECTOR TIPO BARRACUDA 500 MCM 2H | PZA | 8 | 24 | 192 | PENDIENTE | 50
50 | LOS_ANDES | TRUJILLO | JAGUITO | 34.5 | CONDUCTOR | CONDUCTOR | CABLES_Y_CONDUCTORES | CONDUCTOR DESNUDO ARVIDAL 4/0AWG 7H | KG | 5.61 | 35 | 196.35 | PENDIENTE | 50
50 | LOS_ANDES | TRUJILLO | JAGUITO | 34.5 | CONECTOR | CONECTOR | CONECTORES | CONECTOR TERMINAL 4/0 | PZA | 8 | 6 | 48 | PENDIENTE | 50
50 | LOS_ANDES | TRUJILLO | JAGUITO | 34.5 | CONECTOR | CONECTOR | CONECTORES | CONECTOR COMP CUÑA BIMET 4/0-250MCM CART | UND | 11.09 | 12 | 133.08 | PENDIENTE | 50
51 | LOS_ANDES | TRUJILLO | JAGUITO | 34.5 | RECONECTADOR | RECONECTADOR 13,8 KV | RECONECTADORES | RECONECTADOR VACIO 13.8KV 110KV 560A | UND | 10908 | 1 | 8908 | PENDIENTE | 51
51 | LOS_ANDES | TRUJILLO | JAGUITO | 34.5 | SECCIONADOR | SECCIONADORES DE 13,8 KV | SECCIONADORES | SECCIONADOR MONOP 13.8KV 630A 110KVBIL | UND | 1600 | 9 | 14400 | PENDIENTE | 51
51 | LOS_ANDES | TRUJILLO | JAGUITO | 34.5 | CONECTOR | CONECTOR | CONECTORES | CONECTOR TIPO BARRACUDA 500 MCM 2H | PZA | 8 | 24 | 192 | PENDIENTE | 51
51 | LOS_ANDES | TRUJILLO | JAGUITO | 34.5 | CONDUCTOR | CONDUCTOR | CABLES_Y_CONDUCTORES | CONDUCTOR DESNUDO ARVIDAL 4/0AWG 7H | KG | 5.61 | 35 | 196.35 | PENDIENTE | 51
51 | LOS_ANDES | TRUJILLO | JAGUITO | 34.5 | CONECTOR | CONECTOR | CONECTORES | CONECTOR TERMINAL 4/0 | PZA | 8 | 6 | 48 | PENDIENTE | 51
51 | LOS_ANDES | TRUJILLO | JAGUITO | 34.5 | CONECTOR | CONECTOR | CONECTORES | CONECTOR COMP CUÑA BIMET 4/0-250MCM CART | UND | 11.09 | 12 | 133.08 | PENDIENTE | 51
52 | LOS_ANDES | TRUJILLO | JAGUITO | 34.5 | INTERRUPTOR | INTERRUPTOR 34,5 kV | INTERRUPTORES | INTERRUP POT VACIO 34,5 KV SF6 630A | UND | 46000 | 1 | 46000 | PENDIENTE | 52
52 | LOS_ANDES | TRUJILLO | JAGUITO | 34.5 | SECCIONADOR | SECCIONADORES DE 34,5 KV | SECCIONADORES | SECCIONADOR MONOP 34.5KV 630A 170KVBIL | UND | 1800 | 9 | 16200 | PENDIENTE | 52
52 | LOS_ANDES | TRUJILLO | JAGUITO | 34.5 | CONECTOR | CONECTOR | CONECTORES | CONECTOR TIPO BARRACUDA 500 MCM 2H | PZA | 8 | 24 | 192 | PENDIENTE | 52
52 | LOS_ANDES | TRUJILLO | JAGUITO | 34.5 | CONDUCTOR | CONDUCTOR | CABLES_Y_CONDUCTORES | CONDUCTOR DESNUDO ARVIDAL 4/0AWG 7H | KG | 5.61 | 35 | 196.35 | PENDIENTE | 52
52 | LOS_ANDES | TRUJILLO | JAGUITO | 34.5 | CONECTOR | CONECTOR | CONECTORES | CONECTOR TERMINAL 4/0 | PZA | 8 | 6 | 48 | PENDIENTE | 52
52 | LOS_ANDES | TRUJILLO | JAGUITO | 34.5 | CONECTOR | CONECTOR | CONECTORES | CONECTOR COMP CUÑA BIMET 4/0-250MCM CART | UND | 11.09 | 12 | 133.08 | PENDIENTE | 52
53 | LOS_ANDES | TRUJILLO | JAGUITO | 34.5 | AISLADORESSOPORTE | AISLADORES SOPORTE | AISLADORES_Y_COPAS | AISLADOR DE SUSPENSION 7,5 KV, DE PORCEL | PZA | 14 | 45 | 630 | PENDIENTE | 53
53 | LOS_ANDES | TRUJILLO | JAGUITO | 34.5 | PARARRAYO | PARARRAYOS DE 34,5 kV | PARARRAYOS | PARARRAYO POLIME 36KV 10KA 660MM OXIDO | UND | 360 | 9 | 485.1 | PENDIENTE | 53
53 | LOS_ANDES | TRUJILLO | JAGUITO | 34.5 | PARARRAYO | PARARRAYOS DE 13,8 kV | PARARRAYOS | PARARRAYO POLIMERICO 17.5KV 10KA DF=606 | UND | 150 | 18 | 702 | PENDIENTE | 53
53 | LOS_ANDES | TRUJILLO | JAGUITO | 34.5 | CONECTOR | CONECTOR | CONECTORES | CONECT TMNAL COMPRES CU 500MCM 15KV 600A | PZA | 147.1698 | 12 | 1766.0377 | PENDIENTE | 53
54 | LOS_ANDES | TRUJILLO | JAGUITO | 34.5 | SEGURIDADINFRAESTRUCTURA | NECESIDADES DE LA PIEDRA PICADA | MATERIALES_VARIOS | PIEDRA PICADA NUM 4 Ó 5 | M3 | 35 | 300 | 10500 | PENDIENTE | 54
54 | LOS_ANDES | TRUJILLO | JAGUITO | 34.5 | SEGURIDADINFRAESTRUCTURA | SEGURIDADINFRAESTRUCTURA | MATERIALES_VARIOS | PINTURA ALUMINIO | GL | 50 | 15 | 750 | PENDIENTE | 54
54 | LOS_ANDES | TRUJILLO | JAGUITO | 34.5 | SEGURIDADINFRAESTRUCTURA | SEGURIDADINFRAESTRUCTURA | MATERIALES_VARIOS | PINTURA MARINA ( EPOXICA ) | GL | 120 | 2 | 240 | PENDIENTE | 54
54 | LOS_ANDES | TRUJILLO | JAGUITO | 34.5 | SISTEMADEPUESTAATIERRA | SISTEMA DE PUESTA A TIERRA | MATERIALES_VARIOS | RED O MAYA Y BARRAS PARA PUESTA TIERRA | JG | 376.992 | 12 | 4523.904 | PENDIENTE | 54
54 | LOS_ANDES | TRUJILLO | JAGUITO | 34.5 | SEGURIDADINFRAESTRUCTURA | SEGURIDADINFRAESTRUCTURA | MATERIALES_VARIOS | ELECTRODOS SOLDADURA | KG | 5 | 5 | 25 | PENDIENTE | 54
54 | LOS_ANDES | TRUJILLO | JAGUITO | 34.5 | SEGURIDADINFRAESTRUCTURA | SEGURIDADINFRAESTRUCTURA | MATERIALES_VARIOS | CINTA AISLANTE GOMA 3/4" ANCHO AT NEGRO | ROL | 12 | 5 | 60 | PENDIENTE | 54
54 | LOS_ANDES | TRUJILLO | JAGUITO | 34.5 | CONDUCTOR | CONDUCTOR | CABLES_Y_CONDUCTORES | CABLE THW COBRE 12AWG 7H TRENZ 600V 75°C | M | 0.9 | 300 | 270 | PENDIENTE | 54
54 | LOS_ANDES | TRUJILLO | JAGUITO | 34.5 | SEGURIDADINFRAESTRUCTURA | SEGURIDADINFRAESTRUCTURA | MATERIALES_VARIOS | CERCA PERIMETRAL | ML | 60 | 100 | 6000 | PENDIENTE | 54
54 | LOS_ANDES | TRUJILLO | JAGUITO | 34.5 | SEGURIDADINFRAESTRUCTURA | SEGURIDADINFRAESTRUCTURA | MATERIALES_VARIOS | CAJAS DE CONTROL DE A.P. 2X60 AMP. | PZA | 420 | 2 | 840 | PENDIENTE | 54
55 | LOS_ANDES | TRUJILLO | BOCONO | 34.5 | RECONECTADOR | RECONECTADOR 13,8 KV | RECONECTADORES | RECONECTADOR VACIO 13.8KV 110KV 560A | UND | 10908 | 1 | 8908 | PENDIENTE | 55
55 | LOS_ANDES | TRUJILLO | BOCONO | 34.5 | SECCIONADOR | SECCIONADORES DE 13,8 KV | SECCIONADORES | SECCIONADOR MONOP 13.8KV 630A 110KVBIL | UND | 1600 | 9 | 14400 | PENDIENTE | 55
55 | LOS_ANDES | TRUJILLO | BOCONO | 34.5 | CONECTOR | CONECTOR | CONECTORES | CONECTOR TIPO BARRACUDA 500 MCM 2H | PZA | 8 | 24 | 192 | PENDIENTE | 55
55 | LOS_ANDES | TRUJILLO | BOCONO | 34.5 | CONDUCTOR | CONDUCTOR | CABLES_Y_CONDUCTORES | CONDUCTOR DESNUDO ARVIDAL 4/0AWG 7H | KG | 5.61 | 35 | 196.35 | PENDIENTE | 55
55 | LOS_ANDES | TRUJILLO | BOCONO | 34.5 | CONECTOR | CONECTOR | CONECTORES | CONECTOR TERMINAL 4/0 | PZA | 8 | 6 | 48 | PENDIENTE | 55
55 | LOS_ANDES | TRUJILLO | BOCONO | 34.5 | CONECTOR | CONECTOR | CONECTORES | CONECTOR COMP CUÑA BIMET 4/0-250MCM CART | UND | 11.09 | 12 | 133.08 | PENDIENTE | 55
56 | LOS_ANDES | TRUJILLO | BOCONO | 34.5 | RECONECTADOR | RECONECTADOR 13,8 KV | RECONECTADORES | RECONECTADOR VACIO 13.8KV 110KV 560A | UND | 10908 | 1 | 8908 | PENDIENTE | 56
56 | LOS_ANDES | TRUJILLO | BOCONO | 34.5 | SECCIONADOR | SECCIONADORES DE 13,8 KV | SECCIONADORES | SECCIONADOR MONOP 13.8KV 630A 110KVBIL | UND | 1600 | 9 | 14400 | PENDIENTE | 56
56 | LOS_ANDES | TRUJILLO | BOCONO | 34.5 | CONECTOR | CONECTOR | CONECTORES | CONECTOR TIPO BARRACUDA 500 MCM 2H | PZA | 8 | 24 | 192 | PENDIENTE | 56
56 | LOS_ANDES | TRUJILLO | BOCONO | 34.5 | CONDUCTOR | CONDUCTOR | CABLES_Y_CONDUCTORES | CONDUCTOR DESNUDO ARVIDAL 4/0AWG 7H | KG | 5.61 | 35 | 196.35 | PENDIENTE | 56
56 | LOS_ANDES | TRUJILLO | BOCONO | 34.5 | CONECTOR | CONECTOR | CONECTORES | CONECTOR TERMINAL 4/0 | PZA | 8 | 6 | 48 | PENDIENTE | 56
56 | LOS_ANDES | TRUJILLO | BOCONO | 34.5 | CONECTOR | CONECTOR | CONECTORES | CONECTOR COMP CUÑA BIMET 4/0-250MCM CART | UND | 11.09 | 12 | 133.08 | PENDIENTE | 56
57 | LOS_ANDES | TRUJILLO | BOCONO | 34.5 | RECONECTADOR | RECONECTADOR 13,8 KV | RECONECTADORES | RECONECTADOR VACIO 13.8KV 110KV 560A | UND | 10908 | 1 | 8908 | PENDIENTE | 57
57 | LOS_ANDES | TRUJILLO | BOCONO | 34.5 | SECCIONADOR | SECCIONADORES DE 13,8 KV | SECCIONADORES | SECCIONADOR MONOP 13.8KV 630A 110KVBIL | UND | 1600 | 9 | 14400 | PENDIENTE | 57
57 | LOS_ANDES | TRUJILLO | BOCONO | 34.5 | CONECTOR | CONECTOR | CONECTORES | CONECTOR TIPO BARRACUDA 500 MCM 2H | PZA | 8 | 24 | 192 | PENDIENTE | 57
57 | LOS_ANDES | TRUJILLO | BOCONO | 34.5 | CONDUCTOR | CONDUCTOR | CABLES_Y_CONDUCTORES | CONDUCTOR DESNUDO ARVIDAL 4/0AWG 7H | KG | 5.61 | 35 | 196.35 | PENDIENTE | 57
57 | LOS_ANDES | TRUJILLO | BOCONO | 34.5 | CONECTOR | CONECTOR | CONECTORES | CONECTOR TERMINAL 4/0 | PZA | 8 | 6 | 48 | PENDIENTE | 57
57 | LOS_ANDES | TRUJILLO | BOCONO | 34.5 | CONECTOR | CONECTOR | CONECTORES | CONECTOR COMP CUÑA BIMET 4/0-250MCM CART | UND | 11.09 | 12 | 133.08 | PENDIENTE | 57
58 | LOS_ANDES | TRUJILLO | BOCONO | 34.5 | RECONECTADOR | RECONECTADOR 13,8 KV | RECONECTADORES | RECONECTADOR VACIO 13.8KV 110KV 560A | UND | 10908 | 1 | 8908 | PENDIENTE | 58
58 | LOS_ANDES | TRUJILLO | BOCONO | 34.5 | SECCIONADOR | SECCIONADORES DE 13,8 KV | SECCIONADORES | SECCIONADOR MONOP 13.8KV 630A 110KVBIL | UND | 1600 | 9 | 14400 | PENDIENTE | 58
58 | LOS_ANDES | TRUJILLO | BOCONO | 34.5 | CONECTOR | CONECTOR | CONECTORES | CONECTOR TIPO BARRACUDA 500 MCM 2H | PZA | 8 | 24 | 192 | PENDIENTE | 58
58 | LOS_ANDES | TRUJILLO | BOCONO | 34.5 | CONDUCTOR | CONDUCTOR | CABLES_Y_CONDUCTORES | CONDUCTOR DESNUDO ARVIDAL 4/0AWG 7H | KG | 5.61 | 35 | 196.35 | PENDIENTE | 58
58 | LOS_ANDES | TRUJILLO | BOCONO | 34.5 | CONECTOR | CONECTOR | CONECTORES | CONECTOR TERMINAL 4/0 | PZA | 8 | 6 | 48 | PENDIENTE | 58
58 | LOS_ANDES | TRUJILLO | BOCONO | 34.5 | CONECTOR | CONECTOR | CONECTORES | CONECTOR COMP CUÑA BIMET 4/0-250MCM CART | UND | 11.09 | 12 | 133.08 | PENDIENTE | 58
59 | LOS_ANDES | TRUJILLO | BOCONO | 34.5 | RECONECTADOR | RECONECTADOR 13,8 KV | RECONECTADORES | RECONECTADOR VACIO 13.8KV 110KV 560A | UND | 10908 | 1 | 8908 | PENDIENTE | 59
59 | LOS_ANDES | TRUJILLO | BOCONO | 34.5 | SECCIONADOR | SECCIONADORES DE 13,8 KV | SECCIONADORES | SECCIONADOR MONOP 13.8KV 630A 110KVBIL | UND | 1600 | 9 | 14400 | PENDIENTE | 59
59 | LOS_ANDES | TRUJILLO | BOCONO | 34.5 | CONECTOR | CONECTOR | CONECTORES | CONECTOR TIPO BARRACUDA 500 MCM 2H | PZA | 8 | 24 | 192 | PENDIENTE | 59
59 | LOS_ANDES | TRUJILLO | BOCONO | 34.5 | CONDUCTOR | CONDUCTOR | CABLES_Y_CONDUCTORES | CONDUCTOR DESNUDO ARVIDAL 4/0AWG 7H | KG | 5.61 | 35 | 196.35 | PENDIENTE | 59
59 | LOS_ANDES | TRUJILLO | BOCONO | 34.5 | CONECTOR | CONECTOR | CONECTORES | CONECTOR TERMINAL 4/0 | PZA | 8 | 6 | 48 | PENDIENTE | 59
59 | LOS_ANDES | TRUJILLO | BOCONO | 34.5 | CONECTOR | CONECTOR | CONECTORES | CONECTOR COMP CUÑA BIMET 4/0-250MCM CART | UND | 11.09 | 12 | 133.08 | PENDIENTE | 59
60 | LOS_ANDES | TRUJILLO | BOCONO | 34.5 | INTERRUPTOR | INTERRUPTOR 34,5 kV | INTERRUPTORES | INTERRUP POT VACIO 34,5 KV SF6 630A | UND | 46000 | 1 | 46000 | PENDIENTE | 60
60 | LOS_ANDES | TRUJILLO | BOCONO | 34.5 | SECCIONADOR | SECCIONADORES DE 34,5 KV | SECCIONADORES | SECCIONADOR MONOP 34.5KV 630A 170KVBIL | UND | 1800 | 9 | 16200 | PENDIENTE | 60
60 | LOS_ANDES | TRUJILLO | BOCONO | 34.5 | CONECTOR | CONECTOR | CONECTORES | CONECTOR TIPO BARRACUDA 500 MCM 2H | PZA | 8 | 24 | 192 | PENDIENTE | 60
60 | LOS_ANDES | TRUJILLO | BOCONO | 34.5 | CONDUCTOR | CONDUCTOR | CABLES_Y_CONDUCTORES | CONDUCTOR DESNUDO ARVIDAL 4/0AWG 7H | KG | 5.61 | 35 | 196.35 | PENDIENTE | 60
60 | LOS_ANDES | TRUJILLO | BOCONO | 34.5 | CONECTOR | CONECTOR | CONECTORES | CONECTOR TERMINAL 4/0 | PZA | 8 | 6 | 48 | PENDIENTE | 60
60 | LOS_ANDES | TRUJILLO | BOCONO | 34.5 | CONECTOR | CONECTOR | CONECTORES | CONECTOR COMP CUÑA BIMET 4/0-250MCM CART | UND | 11.09 | 12 | 133.08 | PENDIENTE | 60
61 | LOS_ANDES | TRUJILLO | BOCONO | 34.5 | AISLADORESSOPORTE | AISLADORES SOPORTE | AISLADORES_Y_COPAS | AISLADOR DE SUSPENSION 7,5 KV, DE PORCEL | PZA | 14 | 45 | 630 | PENDIENTE | 61
61 | LOS_ANDES | TRUJILLO | BOCONO | 34.5 | PARARRAYO | PARARRAYOS DE 34,5 kV | PARARRAYOS | PARARRAYO POLIME 36KV 10KA 660MM OXIDO | UND | 360 | 9 | 485.1 | PENDIENTE | 61
61 | LOS_ANDES | TRUJILLO | BOCONO | 34.5 | PARARRAYO | PARARRAYOS DE 13,8 kV | PARARRAYOS | PARARRAYO POLIMERICO 17.5KV 10KA DF=606 | UND | 150 | 18 | 702 | PENDIENTE | 61
61 | LOS_ANDES | TRUJILLO | BOCONO | 34.5 | CONECTOR | CONECTOR | CONECTORES | CONECT TMNAL COMPRES CU 500MCM 15KV 600A | PZA | 147.1698 | 12 | 1766.0377 | PENDIENTE | 61
62 | LOS_ANDES | TRUJILLO | BOCONO | 34.5 | SEGURIDADINFRAESTRUCTURA | NECESIDADES DE LA PIEDRA PICADA | MATERIALES_VARIOS | PIEDRA PICADA NUM 4 Ó 5 | M3 | 35 | 300 | 10500 | PENDIENTE | 62
62 | LOS_ANDES | TRUJILLO | BOCONO | 34.5 | SEGURIDADINFRAESTRUCTURA | SEGURIDADINFRAESTRUCTURA | MATERIALES_VARIOS | PINTURA ALUMINIO | GL | 50 | 15 | 750 | PENDIENTE | 62
62 | LOS_ANDES | TRUJILLO | BOCONO | 34.5 | SEGURIDADINFRAESTRUCTURA | SEGURIDADINFRAESTRUCTURA | MATERIALES_VARIOS | PINTURA MARINA ( EPOXICA ) | GL | 120 | 2 | 240 | PENDIENTE | 62
62 | LOS_ANDES | TRUJILLO | BOCONO | 34.5 | SISTEMADEPUESTAATIERRA | SISTEMA DE PUESTA A TIERRA | MATERIALES_VARIOS | RED O MAYA Y BARRAS PARA PUESTA TIERRA | JG | 376.992 | 12 | 4523.904 | PENDIENTE | 62
62 | LOS_ANDES | TRUJILLO | BOCONO | 34.5 | SEGURIDADINFRAESTRUCTURA | SEGURIDADINFRAESTRUCTURA | MATERIALES_VARIOS | ELECTRODOS SOLDADURA | KG | 5 | 5 | 25 | PENDIENTE | 62
62 | LOS_ANDES | TRUJILLO | BOCONO | 34.5 | SEGURIDADINFRAESTRUCTURA | SEGURIDADINFRAESTRUCTURA | MATERIALES_VARIOS | CINTA AISLANTE GOMA 3/4" ANCHO AT NEGRO | ROL | 12 | 5 | 60 | PENDIENTE | 62
62 | LOS_ANDES | TRUJILLO | BOCONO | 34.5 | CONDUCTOR | CONDUCTOR | CABLES_Y_CONDUCTORES | CABLE THW COBRE 12AWG 7H TRENZ 600V 75°C | M | 0.9 | 300 | 270 | PENDIENTE | 62
62 | LOS_ANDES | TRUJILLO | BOCONO | 34.5 | SEGURIDADINFRAESTRUCTURA | SEGURIDADINFRAESTRUCTURA | MATERIALES_VARIOS | CERCA PERIMETRAL | ML | 60 | 100 | 6000 | PENDIENTE | 62
62 | LOS_ANDES | TRUJILLO | BOCONO | 34.5 | SEGURIDADINFRAESTRUCTURA | SEGURIDADINFRAESTRUCTURA | MATERIALES_VARIOS | CAJAS DE CONTROL DE A.P. 2X60 AMP. | PZA | 420 | 2 | 840 | PENDIENTE | 62
63 | LOS_ANDES | TRUJILLO | SAN JACINTO | 34.5 | INTERRUPTOR | INTERRUPTOR 34,5 kV | INTERRUPTORES | INTERRUP POT VACIO 34,5 KV SF6 630A | UND | 46000 | 1 | 46000 | PENDIENTE | 63
63 | LOS_ANDES | TRUJILLO | SAN JACINTO | 34.5 | SECCIONADOR | SECCIONADORES DE 34,5 KV | SECCIONADORES | SECCIONADOR MONOP 34.5KV 630A 170KVBIL | UND | 1800 | 9 | 16200 | PENDIENTE | 63
63 | LOS_ANDES | TRUJILLO | SAN JACINTO | 34.5 | CONECTOR | CONECTOR | CONECTORES | CONECTOR TIPO BARRACUDA 500 MCM 2H | PZA | 8 | 24 | 192 | PENDIENTE | 63
63 | LOS_ANDES | TRUJILLO | SAN JACINTO | 34.5 | CONDUCTOR | CONDUCTOR | CABLES_Y_CONDUCTORES | CONDUCTOR DESNUDO ARVIDAL 4/0AWG 7H | KG | 5.61 | 35 | 196.35 | PENDIENTE | 63
63 | LOS_ANDES | TRUJILLO | SAN JACINTO | 34.5 | CONECTOR | CONECTOR | CONECTORES | CONECTOR TERMINAL 4/0 | PZA | 8 | 6 | 48 | PENDIENTE | 63
63 | LOS_ANDES | TRUJILLO | SAN JACINTO | 34.5 | CONECTOR | CONECTOR | CONECTORES | CONECTOR COMP CUÑA BIMET 4/0-250MCM CART | UND | 11.09 | 12 | 133.08 | PENDIENTE | 63
64 | LOS_ANDES | TRUJILLO | SAN JACINTO | 34.5 | RECONECTADOR | RECONECTADOR 13,8 KV | RECONECTADORES | RECONECTADOR VACIO 13.8KV 110KV 560A | UND | 10908 | 1 | 8908 | PENDIENTE | 64
64 | LOS_ANDES | TRUJILLO | SAN JACINTO | 34.5 | SECCIONADOR | SECCIONADORES DE 13,8 KV | SECCIONADORES | SECCIONADOR MONOP 13.8KV 630A 110KVBIL | UND | 1600 | 9 | 14400 | PENDIENTE | 64
64 | LOS_ANDES | TRUJILLO | SAN JACINTO | 34.5 | CONECTOR | CONECTOR | CONECTORES | CONECTOR TIPO BARRACUDA 500 MCM 2H | PZA | 8 | 24 | 192 | PENDIENTE | 64
64 | LOS_ANDES | TRUJILLO | SAN JACINTO | 34.5 | CONDUCTOR | CONDUCTOR | CABLES_Y_CONDUCTORES | CONDUCTOR DESNUDO ARVIDAL 4/0AWG 7H | KG | 5.61 | 35 | 196.35 | PENDIENTE | 64
64 | LOS_ANDES | TRUJILLO | SAN JACINTO | 34.5 | CONECTOR | CONECTOR | CONECTORES | CONECTOR TERMINAL 4/0 | PZA | 8 | 6 | 48 | PENDIENTE | 64
64 | LOS_ANDES | TRUJILLO | SAN JACINTO | 34.5 | CONECTOR | CONECTOR | CONECTORES | CONECTOR COMP CUÑA BIMET 4/0-250MCM CART | UND | 11.09 | 12 | 133.08 | PENDIENTE | 64
65 | LOS_ANDES | TRUJILLO | SAN JACINTO | 34.5 | RECONECTADOR | RECONECTADOR 13,8 KV | RECONECTADORES | RECONECTADOR VACIO 13.8KV 110KV 560A | UND | 10908 | 1 | 8908 | PENDIENTE | 65
65 | LOS_ANDES | TRUJILLO | SAN JACINTO | 34.5 | SECCIONADOR | SECCIONADORES DE 13,8 KV | SECCIONADORES | SECCIONADOR MONOP 13.8KV 630A 110KVBIL | UND | 1600 | 9 | 14400 | PENDIENTE | 65
65 | LOS_ANDES | TRUJILLO | SAN JACINTO | 34.5 | CONECTOR | CONECTOR | CONECTORES | CONECTOR TIPO BARRACUDA 500 MCM 2H | PZA | 8 | 24 | 192 | PENDIENTE | 65
65 | LOS_ANDES | TRUJILLO | SAN JACINTO | 34.5 | CONDUCTOR | CONDUCTOR | CABLES_Y_CONDUCTORES | CONDUCTOR DESNUDO ARVIDAL 4/0AWG 7H | KG | 5.61 | 35 | 196.35 | PENDIENTE | 65
65 | LOS_ANDES | TRUJILLO | SAN JACINTO | 34.5 | CONECTOR | CONECTOR | CONECTORES | CONECTOR TERMINAL 4/0 | PZA | 8 | 6 | 48 | PENDIENTE | 65
65 | LOS_ANDES | TRUJILLO | SAN JACINTO | 34.5 | CONECTOR | CONECTOR | CONECTORES | CONECTOR COMP CUÑA BIMET 4/0-250MCM CART | UND | 11.09 | 12 | 133.08 | PENDIENTE | 65
66 | LOS_ANDES | TRUJILLO | SAN JACINTO | 34.5 | AISLADORESSOPORTE | AISLADORES SOPORTE | AISLADORES_Y_COPAS | AISLADOR DE SUSPENSION 7,5 KV, DE PORCEL | PZA | 14 | 45 | 630 | PENDIENTE | 66
66 | LOS_ANDES | TRUJILLO | SAN JACINTO | 34.5 | PARARRAYO | PARARRAYOS DE 34,5 kV | PARARRAYOS | PARARRAYO POLIME 36KV 10KA 660MM OXIDO | UND | 360 | 9 | 485.1 | PENDIENTE | 66
66 | LOS_ANDES | TRUJILLO | SAN JACINTO | 34.5 | PARARRAYO | PARARRAYOS DE 13,8 kV | PARARRAYOS | PARARRAYO POLIMERICO 17.5KV 10KA DF=606 | UND | 150 | 18 | 702 | PENDIENTE | 66
66 | LOS_ANDES | TRUJILLO | SAN JACINTO | 34.5 | CONECTOR | CONECTOR | CONECTORES | CONECT TMNAL COMPRES CU 500MCM 15KV 600A | PZA | 147.1698 | 12 | 1766.0377 | PENDIENTE | 66
67 | LOS_ANDES | TRUJILLO | SAN JACINTO | 34.5 | SEGURIDADINFRAESTRUCTURA | NECESIDADES DE LA PIEDRA PICADA | MATERIALES_VARIOS | PIEDRA PICADA NUM 4 Ó 5 | M3 | 35 | 300 | 10500 | PENDIENTE | 67
67 | LOS_ANDES | TRUJILLO | SAN JACINTO | 34.5 | SEGURIDADINFRAESTRUCTURA | SEGURIDADINFRAESTRUCTURA | MATERIALES_VARIOS | PINTURA ALUMINIO | GL | 50 | 15 | 750 | PENDIENTE | 67
67 | LOS_ANDES | TRUJILLO | SAN JACINTO | 34.5 | SEGURIDADINFRAESTRUCTURA | SEGURIDADINFRAESTRUCTURA | MATERIALES_VARIOS | PINTURA MARINA ( EPOXICA ) | GL | 120 | 2 | 240 | PENDIENTE | 67
67 | LOS_ANDES | TRUJILLO | SAN JACINTO | 34.5 | SISTEMADEPUESTAATIERRA | SISTEMA DE PUESTA A TIERRA | MATERIALES_VARIOS | RED O MAYA Y BARRAS PARA PUESTA TIERRA | JG | 376.992 | 12 | 4523.904 | PENDIENTE | 67
67 | LOS_ANDES | TRUJILLO | SAN JACINTO | 34.5 | SEGURIDADINFRAESTRUCTURA | SEGURIDADINFRAESTRUCTURA | MATERIALES_VARIOS | ELECTRODOS SOLDADURA | KG | 5 | 5 | 25 | PENDIENTE | 67
67 | LOS_ANDES | TRUJILLO | SAN JACINTO | 34.5 | SEGURIDADINFRAESTRUCTURA | SEGURIDADINFRAESTRUCTURA | MATERIALES_VARIOS | CINTA AISLANTE GOMA 3/4" ANCHO AT NEGRO | ROL | 12 | 5 | 60 | PENDIENTE | 67
67 | LOS_ANDES | TRUJILLO | SAN JACINTO | 34.5 | CONDUCTOR | CONDUCTOR | CABLES_Y_CONDUCTORES | CABLE THW COBRE 12AWG 7H TRENZ 600V 75°C | M | 0.9 | 300 | 270 | PENDIENTE | 67
67 | LOS_ANDES | TRUJILLO | SAN JACINTO | 34.5 | SEGURIDADINFRAESTRUCTURA | SEGURIDADINFRAESTRUCTURA | MATERIALES_VARIOS | CERCA PERIMETRAL | ML | 60 | 100 | 6000 | PENDIENTE | 67
67 | LOS_ANDES | TRUJILLO | SAN JACINTO | 34.5 | SEGURIDADINFRAESTRUCTURA | SEGURIDADINFRAESTRUCTURA | MATERIALES_VARIOS | CAJAS DE CONTROL DE A.P. 2X60 AMP. | PZA | 420 | 2 | 840 | PENDIENTE | 67
68 | LOS_ANDES | TRUJILLO | AGUA SANTA | 34.5 | RECONECTADOR | RECONECTADOR 13,8 KV | RECONECTADORES | RECONECTADOR VACIO 13.8KV 110KV 560A | UND | 10908 | 1 | 8908 | PENDIENTE | 68
68 | LOS_ANDES | TRUJILLO | AGUA SANTA | 34.5 | SECCIONADOR | SECCIONADORES DE 13,8 KV | SECCIONADORES | SECCIONADOR MONOP 13.8KV 630A 110KVBIL | UND | 1600 | 9 | 14400 | PENDIENTE | 68
68 | LOS_ANDES | TRUJILLO | AGUA SANTA | 34.5 | CONECTOR | CONECTOR | CONECTORES | CONECTOR TIPO BARRACUDA 500 MCM 2H | PZA | 8 | 24 | 192 | PENDIENTE | 68
68 | LOS_ANDES | TRUJILLO | AGUA SANTA | 34.5 | CONDUCTOR | CONDUCTOR | CABLES_Y_CONDUCTORES | CONDUCTOR DESNUDO ARVIDAL 4/0AWG 7H | KG | 5.61 | 35 | 196.35 | PENDIENTE | 68
68 | LOS_ANDES | TRUJILLO | AGUA SANTA | 34.5 | CONECTOR | CONECTOR | CONECTORES | CONECTOR TERMINAL 4/0 | PZA | 8 | 6 | 48 | PENDIENTE | 68
68 | LOS_ANDES | TRUJILLO | AGUA SANTA | 34.5 | CONECTOR | CONECTOR | CONECTORES | CONECTOR COMP CUÑA BIMET 4/0-250MCM CART | UND | 11.09 | 12 | 133.08 | PENDIENTE | 68
69 | LOS_ANDES | TRUJILLO | AGUA SANTA | 34.5 | RECONECTADOR | RECONECTADOR 13,8 KV | RECONECTADORES | RECONECTADOR VACIO 13.8KV 110KV 560A | UND | 10908 | 1 | 8908 | PENDIENTE | 69
69 | LOS_ANDES | TRUJILLO | AGUA SANTA | 34.5 | SECCIONADOR | SECCIONADORES DE 13,8 KV | SECCIONADORES | SECCIONADOR MONOP 13.8KV 630A 110KVBIL | UND | 1600 | 9 | 14400 | PENDIENTE | 69
69 | LOS_ANDES | TRUJILLO | AGUA SANTA | 34.5 | CONECTOR | CONECTOR | CONECTORES | CONECTOR TIPO BARRACUDA 500 MCM 2H | PZA | 8 | 24 | 192 | PENDIENTE | 69
69 | LOS_ANDES | TRUJILLO | AGUA SANTA | 34.5 | CONDUCTOR | CONDUCTOR | CABLES_Y_CONDUCTORES | CONDUCTOR DESNUDO ARVIDAL 4/0AWG 7H | KG | 5.61 | 35 | 196.35 | PENDIENTE | 69
69 | LOS_ANDES | TRUJILLO | AGUA SANTA | 34.5 | CONECTOR | CONECTOR | CONECTORES | CONECTOR TERMINAL 4/0 | PZA | 8 | 6 | 48 | PENDIENTE | 69
69 | LOS_ANDES | TRUJILLO | AGUA SANTA | 34.5 | CONECTOR | CONECTOR | CONECTORES | CONECTOR COMP CUÑA BIMET 4/0-250MCM CART | UND | 11.09 | 12 | 133.08 | PENDIENTE | 69
70 | LOS_ANDES | TRUJILLO | AGUA SANTA | 34.5 | RECONECTADOR | RECONECTADOR 13,8 KV | RECONECTADORES | RECONECTADOR VACIO 13.8KV 110KV 560A | UND | 10908 | 1 | 8908 | PENDIENTE | 70
70 | LOS_ANDES | TRUJILLO | AGUA SANTA | 34.5 | SECCIONADOR | SECCIONADORES DE 13,8 KV | SECCIONADORES | SECCIONADOR MONOP 13.8KV 630A 110KVBIL | UND | 1600 | 9 | 14400 | PENDIENTE | 70
70 | LOS_ANDES | TRUJILLO | AGUA SANTA | 34.5 | CONECTOR | CONECTOR | CONECTORES | CONECTOR TIPO BARRACUDA 500 MCM 2H | PZA | 8 | 24 | 192 | PENDIENTE | 70
70 | LOS_ANDES | TRUJILLO | AGUA SANTA | 34.5 | CONDUCTOR | CONDUCTOR | CABLES_Y_CONDUCTORES | CONDUCTOR DESNUDO ARVIDAL 4/0AWG 7H | KG | 5.61 | 35 | 196.35 | PENDIENTE | 70
70 | LOS_ANDES | TRUJILLO | AGUA SANTA | 34.5 | CONECTOR | CONECTOR | CONECTORES | CONECTOR TERMINAL 4/0 | PZA | 8 | 6 | 48 | PENDIENTE | 70
70 | LOS_ANDES | TRUJILLO | AGUA SANTA | 34.5 | CONECTOR | CONECTOR | CONECTORES | CONECTOR COMP CUÑA BIMET 4/0-250MCM CART | UND | 11.09 | 12 | 133.08 | PENDIENTE | 70
71 | LOS_ANDES | TRUJILLO | AGUA SANTA | 34.5 | INTERRUPTOR | INTERRUPTOR 34,5 kV | INTERRUPTORES | INTERRUP POT VACIO 34,5 KV SF6 630A | UND | 46000 | 1 | 46000 | PENDIENTE | 71
71 | LOS_ANDES | TRUJILLO | AGUA SANTA | 34.5 | SECCIONADOR | SECCIONADORES DE 34,5 KV | SECCIONADORES | SECCIONADOR MONOP 34.5KV 630A 170KVBIL | UND | 1800 | 9 | 16200 | PENDIENTE | 71
71 | LOS_ANDES | TRUJILLO | AGUA SANTA | 34.5 | CONECTOR | CONECTOR | CONECTORES | CONECTOR TIPO BARRACUDA 500 MCM 2H | PZA | 8 | 24 | 192 | PENDIENTE | 71
71 | LOS_ANDES | TRUJILLO | AGUA SANTA | 34.5 | CONDUCTOR | CONDUCTOR | CABLES_Y_CONDUCTORES | CONDUCTOR DESNUDO ARVIDAL 4/0AWG 7H | KG | 5.61 | 35 | 196.35 | PENDIENTE | 71
71 | LOS_ANDES | TRUJILLO | AGUA SANTA | 34.5 | CONECTOR | CONECTOR | CONECTORES | CONECTOR TERMINAL 4/0 | PZA | 8 | 6 | 48 | PENDIENTE | 71
71 | LOS_ANDES | TRUJILLO | AGUA SANTA | 34.5 | CONECTOR | CONECTOR | CONECTORES | CONECTOR COMP CUÑA BIMET 4/0-250MCM CART | UND | 11.09 | 12 | 133.08 | PENDIENTE | 71
72 | LOS_ANDES | TRUJILLO | AGUA SANTA | 34.5 | SEGURIDADINFRAESTRUCTURA | NECESIDADES DE LA PIEDRA PICADA | MATERIALES_VARIOS | PIEDRA PICADA NUM 4 Ó 5 | M3 | 35 | 300 | 10500 | PENDIENTE | 72
72 | LOS_ANDES | TRUJILLO | AGUA SANTA | 34.5 | SEGURIDADINFRAESTRUCTURA | SEGURIDADINFRAESTRUCTURA | MATERIALES_VARIOS | PINTURA ALUMINIO | GL | 50 | 15 | 750 | PENDIENTE | 72
72 | LOS_ANDES | TRUJILLO | AGUA SANTA | 34.5 | SEGURIDADINFRAESTRUCTURA | SEGURIDADINFRAESTRUCTURA | MATERIALES_VARIOS | PINTURA MARINA ( EPOXICA ) | GL | 120 | 2 | 240 | PENDIENTE | 72
72 | LOS_ANDES | TRUJILLO | AGUA SANTA | 34.5 | SISTEMADEPUESTAATIERRA | SISTEMA DE PUESTA A TIERRA | MATERIALES_VARIOS | RED O MAYA Y BARRAS PARA PUESTA TIERRA | JG | 376.992 | 12 | 4523.904 | PENDIENTE | 72
72 | LOS_ANDES | TRUJILLO | AGUA SANTA | 34.5 | SEGURIDADINFRAESTRUCTURA | SEGURIDADINFRAESTRUCTURA | MATERIALES_VARIOS | ELECTRODOS SOLDADURA | KG | 5 | 5 | 25 | PENDIENTE | 72
72 | LOS_ANDES | TRUJILLO | AGUA SANTA | 34.5 | SEGURIDADINFRAESTRUCTURA | SEGURIDADINFRAESTRUCTURA | MATERIALES_VARIOS | CINTA AISLANTE GOMA 3/4" ANCHO AT NEGRO | ROL | 12 | 5 | 60 | PENDIENTE | 72
72 | LOS_ANDES | TRUJILLO | AGUA SANTA | 34.5 | CONDUCTOR | CONDUCTOR | CABLES_Y_CONDUCTORES | CABLE THW COBRE 12AWG 7H TRENZ 600V 75°C | M | 0.9 | 300 | 270 | PENDIENTE | 72
72 | LOS_ANDES | TRUJILLO | AGUA SANTA | 34.5 | SEGURIDADINFRAESTRUCTURA | SEGURIDADINFRAESTRUCTURA | MATERIALES_VARIOS | CERCA PERIMETRAL | ML | 60 | 100 | 6000 | PENDIENTE | 72
72 | LOS_ANDES | TRUJILLO | AGUA SANTA | 34.5 | SEGURIDADINFRAESTRUCTURA | SEGURIDADINFRAESTRUCTURA | MATERIALES_VARIOS | CAJAS DE CONTROL DE A.P. 2X60 AMP. | PZA | 420 | 2 | 840 | PENDIENTE | 72
73 | LOS_ANDES | TRUJILLO | AGUA SANTA | 34.5 | AISLADORESSOPORTE | AISLADORES SOPORTE | AISLADORES_Y_COPAS | AISLADOR DE SUSPENSION 7,5 KV, DE PORCEL | PZA | 14 | 45 | 630 | PENDIENTE | 73
73 | LOS_ANDES | TRUJILLO | AGUA SANTA | 34.5 | PARARRAYO | PARARRAYOS DE 34,5 kV | PARARRAYOS | PARARRAYO POLIME 36KV 10KA 660MM OXIDO | UND | 360 | 9 | 485.1 | PENDIENTE | 73
73 | LOS_ANDES | TRUJILLO | AGUA SANTA | 34.5 | PARARRAYO | PARARRAYOS DE 13,8 kV | PARARRAYOS | PARARRAYO POLIMERICO 17.5KV 10KA DF=606 | UND | 150 | 18 | 702 | PENDIENTE | 73
73 | LOS_ANDES | TRUJILLO | AGUA SANTA | 34.5 | CONECTOR | CONECTOR | CONECTORES | CONECT TMNAL COMPRES CU 500MCM 15KV 600A | PZA | 147.1698 | 12 | 1766.0377 | PENDIENTE | 73
74 | LOS_ANDES | TRUJILLO | SAN RAFAEL | 34.5 | RECONECTADOR | RECONECTADOR 13,8 KV | RECONECTADORES | RECONECTADOR VACIO 13.8KV 110KV 560A | UND | 10908 | 1 | 8908 | PENDIENTE | 74
74 | LOS_ANDES | TRUJILLO | SAN RAFAEL | 34.5 | SECCIONADOR | SECCIONADORES DE 13,8 KV | SECCIONADORES | SECCIONADOR MONOP 13.8KV 630A 110KVBIL | UND | 1600 | 9 | 14400 | PENDIENTE | 74
74 | LOS_ANDES | TRUJILLO | SAN RAFAEL | 34.5 | CONECTOR | CONECTOR | CONECTORES | CONECTOR TIPO BARRACUDA 500 MCM 2H | PZA | 8 | 24 | 192 | PENDIENTE | 74
74 | LOS_ANDES | TRUJILLO | SAN RAFAEL | 34.5 | CONDUCTOR | CONDUCTOR | CABLES_Y_CONDUCTORES | CONDUCTOR DESNUDO ARVIDAL 4/0AWG 7H | KG | 5.61 | 35 | 196.35 | PENDIENTE | 74
74 | LOS_ANDES | TRUJILLO | SAN RAFAEL | 34.5 | CONECTOR | CONECTOR | CONECTORES | CONECTOR TERMINAL 4/0 | PZA | 8 | 6 | 48 | PENDIENTE | 74
74 | LOS_ANDES | TRUJILLO | SAN RAFAEL | 34.5 | CONECTOR | CONECTOR | CONECTORES | CONECTOR COMP CUÑA BIMET 4/0-250MCM CART | UND | 11.09 | 12 | 133.08 | PENDIENTE | 74
75 | LOS_ANDES | TRUJILLO | SAN RAFAEL | 34.5 | RECONECTADOR | RECONECTADOR 13,8 KV | RECONECTADORES | RECONECTADOR VACIO 13.8KV 110KV 560A | UND | 10908 | 1 | 8908 | PENDIENTE | 75
75 | LOS_ANDES | TRUJILLO | SAN RAFAEL | 34.5 | SECCIONADOR | SECCIONADORES DE 13,8 KV | SECCIONADORES | SECCIONADOR MONOP 13.8KV 630A 110KVBIL | UND | 1600 | 9 | 14400 | PENDIENTE | 75
75 | LOS_ANDES | TRUJILLO | SAN RAFAEL | 34.5 | CONECTOR | CONECTOR | CONECTORES | CONECTOR TIPO BARRACUDA 500 MCM 2H | PZA | 8 | 24 | 192 | PENDIENTE | 75
75 | LOS_ANDES | TRUJILLO | SAN RAFAEL | 34.5 | CONDUCTOR | CONDUCTOR | CABLES_Y_CONDUCTORES | CONDUCTOR DESNUDO ARVIDAL 4/0AWG 7H | KG | 5.61 | 35 | 196.35 | PENDIENTE | 75
75 | LOS_ANDES | TRUJILLO | SAN RAFAEL | 34.5 | CONECTOR | CONECTOR | CONECTORES | CONECTOR TERMINAL 4/0 | PZA | 8 | 6 | 48 | PENDIENTE | 75
75 | LOS_ANDES | TRUJILLO | SAN RAFAEL | 34.5 | CONECTOR | CONECTOR | CONECTORES | CONECTOR COMP CUÑA BIMET 4/0-250MCM CART | UND | 11.09 | 12 | 133.08 | PENDIENTE | 75
76 | LOS_ANDES | TRUJILLO | SAN RAFAEL | 34.5 | RECONECTADOR | RECONECTADOR 13,8 KV | RECONECTADORES | RECONECTADOR VACIO 13.8KV 110KV 560A | UND | 10908 | 1 | 8908 | PENDIENTE | 76
76 | LOS_ANDES | TRUJILLO | SAN RAFAEL | 34.5 | SECCIONADOR | SECCIONADORES DE 13,8 KV | SECCIONADORES | SECCIONADOR MONOP 13.8KV 630A 110KVBIL | UND | 1600 | 9 | 14400 | PENDIENTE | 76
76 | LOS_ANDES | TRUJILLO | SAN RAFAEL | 34.5 | CONECTOR | CONECTOR | CONECTORES | CONECTOR TIPO BARRACUDA 500 MCM 2H | PZA | 8 | 24 | 192 | PENDIENTE | 76
76 | LOS_ANDES | TRUJILLO | SAN RAFAEL | 34.5 | CONDUCTOR | CONDUCTOR | CABLES_Y_CONDUCTORES | CONDUCTOR DESNUDO ARVIDAL 4/0AWG 7H | KG | 5.61 | 35 | 196.35 | PENDIENTE | 76
76 | LOS_ANDES | TRUJILLO | SAN RAFAEL | 34.5 | CONECTOR | CONECTOR | CONECTORES | CONECTOR TERMINAL 4/0 | PZA | 8 | 6 | 48 | PENDIENTE | 76
76 | LOS_ANDES | TRUJILLO | SAN RAFAEL | 34.5 | CONECTOR | CONECTOR | CONECTORES | CONECTOR COMP CUÑA BIMET 4/0-250MCM CART | UND | 11.09 | 12 | 133.08 | PENDIENTE | 76
77 | LOS_ANDES | TRUJILLO | SAN RAFAEL | 34.5 | INTERRUPTOR | INTERRUPTOR 34,5 kV | INTERRUPTORES | INTERRUP POT VACIO 34,5 KV SF6 630A | UND | 46000 | 1 | 46000 | PENDIENTE | 77
77 | LOS_ANDES | TRUJILLO | SAN RAFAEL | 34.5 | SECCIONADOR | SECCIONADORES DE 34,5 KV | SECCIONADORES | SECCIONADOR MONOP 34.5KV 630A 170KVBIL | UND | 1800 | 9 | 16200 | PENDIENTE | 77
77 | LOS_ANDES | TRUJILLO | SAN RAFAEL | 34.5 | CONECTOR | CONECTOR | CONECTORES | CONECTOR TIPO BARRACUDA 500 MCM 2H | PZA | 8 | 24 | 192 | PENDIENTE | 77
77 | LOS_ANDES | TRUJILLO | SAN RAFAEL | 34.5 | CONDUCTOR | CONDUCTOR | CABLES_Y_CONDUCTORES | CONDUCTOR DESNUDO ARVIDAL 4/0AWG 7H | KG | 5.61 | 35 | 196.35 | PENDIENTE | 77
77 | LOS_ANDES | TRUJILLO | SAN RAFAEL | 34.5 | CONECTOR | CONECTOR | CONECTORES | CONECTOR TERMINAL 4/0 | PZA | 8 | 6 | 48 | PENDIENTE | 77
77 | LOS_ANDES | TRUJILLO | SAN RAFAEL | 34.5 | CONECTOR | CONECTOR | CONECTORES | CONECTOR COMP CUÑA BIMET 4/0-250MCM CART | UND | 11.09 | 12 | 133.08 | PENDIENTE | 77
78 | LOS_ANDES | TRUJILLO | SAN RAFAEL | 34.5 | SEGURIDADINFRAESTRUCTURA | NECESIDADES DE LA PIEDRA PICADA | MATERIALES_VARIOS | PIEDRA PICADA NUM 4 Ó 5 | M3 | 35 | 300 | 10500 | PENDIENTE | 78
78 | LOS_ANDES | TRUJILLO | SAN RAFAEL | 34.5 | SEGURIDADINFRAESTRUCTURA | SEGURIDADINFRAESTRUCTURA | MATERIALES_VARIOS | PINTURA ALUMINIO | GL | 50 | 15 | 750 | PENDIENTE | 78
78 | LOS_ANDES | TRUJILLO | SAN RAFAEL | 34.5 | SEGURIDADINFRAESTRUCTURA | SEGURIDADINFRAESTRUCTURA | MATERIALES_VARIOS | PINTURA MARINA ( EPOXICA ) | GL | 120 | 2 | 240 | PENDIENTE | 78
78 | LOS_ANDES | TRUJILLO | SAN RAFAEL | 34.5 | SISTEMADEPUESTAATIERRA | SISTEMA DE PUESTA A TIERRA | MATERIALES_VARIOS | RED O MAYA Y BARRAS PARA PUESTA TIERRA | JG | 376.992 | 12 | 4523.904 | PENDIENTE | 78
78 | LOS_ANDES | TRUJILLO | SAN RAFAEL | 34.5 | SEGURIDADINFRAESTRUCTURA | SEGURIDADINFRAESTRUCTURA | MATERIALES_VARIOS | ELECTRODOS SOLDADURA | KG | 5 | 5 | 25 | PENDIENTE | 78
78 | LOS_ANDES | TRUJILLO | SAN RAFAEL | 34.5 | SEGURIDADINFRAESTRUCTURA | SEGURIDADINFRAESTRUCTURA | MATERIALES_VARIOS | CINTA AISLANTE GOMA 3/4" ANCHO AT NEGRO | ROL | 12 | 5 | 60 | PENDIENTE | 78
78 | LOS_ANDES | TRUJILLO | SAN RAFAEL | 34.5 | CONDUCTOR | CONDUCTOR | CABLES_Y_CONDUCTORES | CABLE THW COBRE 12AWG 7H TRENZ 600V 75°C | M | 0.9 | 300 | 270 | PENDIENTE | 78
78 | LOS_ANDES | TRUJILLO | SAN RAFAEL | 34.5 | SEGURIDADINFRAESTRUCTURA | SEGURIDADINFRAESTRUCTURA | MATERIALES_VARIOS | CERCA PERIMETRAL | ML | 60 | 100 | 6000 | PENDIENTE | 78
78 | LOS_ANDES | TRUJILLO | SAN RAFAEL | 34.5 | SEGURIDADINFRAESTRUCTURA | SEGURIDADINFRAESTRUCTURA | MATERIALES_VARIOS | CAJAS DE CONTROL DE A.P. 2X60 AMP. | PZA | 420 | 2 | 840 | PENDIENTE | 78
79 | LOS_ANDES | TRUJILLO | SAN RAFAEL | 34.5 | AISLADORESSOPORTE | AISLADORES SOPORTE | AISLADORES_Y_COPAS | AISLADOR DE SUSPENSION 7,5 KV, DE PORCEL | PZA | 14 | 45 | 630 | PENDIENTE | 79
79 | LOS_ANDES | TRUJILLO | SAN RAFAEL | 34.5 | PARARRAYO | PARARRAYOS DE 34,5 kV | PARARRAYOS | PARARRAYO POLIME 36KV 10KA 660MM OXIDO | UND | 360 | 9 | 485.1 | PENDIENTE | 79
79 | LOS_ANDES | TRUJILLO | SAN RAFAEL | 34.5 | PARARRAYO | PARARRAYOS DE 13,8 kV | PARARRAYOS | PARARRAYO POLIMERICO 17.5KV 10KA DF=606 | UND | 150 | 18 | 702 | PENDIENTE | 79
79 | LOS_ANDES | TRUJILLO | SAN RAFAEL | 34.5 | CONECTOR | CONECTOR | CONECTORES | CONECT TMNAL COMPRES CU 500MCM 15KV 600A | PZA | 147.1698 | 12 | 1766.0377 | PENDIENTE | 79
80 | LOS_ANDES | TRUJILLO | JAJO | 34.5 | RECONECTADOR | RECONECTADOR 13,8 KV | RECONECTADORES | RECONECTADOR VACIO 13.8KV 110KV 560A | UND | 10908 | 1 | 8908 | PENDIENTE | 80
80 | LOS_ANDES | TRUJILLO | JAJO | 34.5 | SECCIONADOR | SECCIONADORES DE 13,8 KV | SECCIONADORES | SECCIONADOR MONOP 13.8KV 630A 110KVBIL | UND | 1600 | 9 | 14400 | PENDIENTE | 80
80 | LOS_ANDES | TRUJILLO | JAJO | 34.5 | CONECTOR | CONECTOR | CONECTORES | CONECTOR TIPO BARRACUDA 500 MCM 2H | PZA | 8 | 24 | 192 | PENDIENTE | 80
80 | LOS_ANDES | TRUJILLO | JAJO | 34.5 | CONDUCTOR | CONDUCTOR | CABLES_Y_CONDUCTORES | CONDUCTOR DESNUDO ARVIDAL 4/0AWG 7H | KG | 5.61 | 35 | 196.35 | PENDIENTE | 80
80 | LOS_ANDES | TRUJILLO | JAJO | 34.5 | CONECTOR | CONECTOR | CONECTORES | CONECTOR TERMINAL 4/0 | PZA | 8 | 6 | 48 | PENDIENTE | 80
80 | LOS_ANDES | TRUJILLO | JAJO | 34.5 | CONECTOR | CONECTOR | CONECTORES | CONECTOR COMP CUÑA BIMET 4/0-250MCM CART | UND | 11.09 | 12 | 133.08 | PENDIENTE | 80
81 | LOS_ANDES | TRUJILLO | JAJO | 34.5 | RECONECTADOR | RECONECTADOR 13,8 KV | RECONECTADORES | RECONECTADOR VACIO 13.8KV 110KV 560A | UND | 10908 | 1 | 8908 | PENDIENTE | 81
81 | LOS_ANDES | TRUJILLO | JAJO | 34.5 | SECCIONADOR | SECCIONADORES DE 13,8 KV | SECCIONADORES | SECCIONADOR MONOP 13.8KV 630A 110KVBIL | UND | 1600 | 9 | 14400 | PENDIENTE | 81
81 | LOS_ANDES | TRUJILLO | JAJO | 34.5 | CONECTOR | CONECTOR | CONECTORES | CONECTOR TIPO BARRACUDA 500 MCM 2H | PZA | 8 | 24 | 192 | PENDIENTE | 81
81 | LOS_ANDES | TRUJILLO | JAJO | 34.5 | CONDUCTOR | CONDUCTOR | CABLES_Y_CONDUCTORES | CONDUCTOR DESNUDO ARVIDAL 4/0AWG 7H | KG | 5.61 | 35 | 196.35 | PENDIENTE | 81
81 | LOS_ANDES | TRUJILLO | JAJO | 34.5 | CONECTOR | CONECTOR | CONECTORES | CONECTOR TERMINAL 4/0 | PZA | 8 | 6 | 48 | PENDIENTE | 81
81 | LOS_ANDES | TRUJILLO | JAJO | 34.5 | CONECTOR | CONECTOR | CONECTORES | CONECTOR COMP CUÑA BIMET 4/0-250MCM CART | UND | 11.09 | 12 | 133.08 | PENDIENTE | 81
82 | LOS_ANDES | TRUJILLO | JAJO | 34.5 | INTERRUPTOR | INTERRUPTOR 34,5 kV | INTERRUPTORES | INTERRUP POT VACIO 34,5 KV SF6 630A | UND | 46000 | 1 | 46000 | PENDIENTE | 82
82 | LOS_ANDES | TRUJILLO | JAJO | 34.5 | SECCIONADOR | SECCIONADORES DE 34,5 KV | SECCIONADORES | SECCIONADOR MONOP 34.5KV 630A 170KVBIL | UND | 1800 | 9 | 16200 | PENDIENTE | 82
82 | LOS_ANDES | TRUJILLO | JAJO | 34.5 | CONECTOR | CONECTOR | CONECTORES | CONECTOR TIPO BARRACUDA 500 MCM 2H | PZA | 8 | 24 | 192 | PENDIENTE | 82
82 | LOS_ANDES | TRUJILLO | JAJO | 34.5 | CONDUCTOR | CONDUCTOR | CABLES_Y_CONDUCTORES | CONDUCTOR DESNUDO ARVIDAL 4/0AWG 7H | KG | 5.61 | 35 | 196.35 | PENDIENTE | 82
82 | LOS_ANDES | TRUJILLO | JAJO | 34.5 | CONECTOR | CONECTOR | CONECTORES | CONECTOR TERMINAL 4/0 | PZA | 8 | 6 | 48 | PENDIENTE | 82
82 | LOS_ANDES | TRUJILLO | JAJO | 34.5 | CONECTOR | CONECTOR | CONECTORES | CONECTOR COMP CUÑA BIMET 4/0-250MCM CART | UND | 11.09 | 12 | 133.08 | PENDIENTE | 82
83 | LOS_ANDES | TRUJILLO | JAJO | 34.5 | SEGURIDADINFRAESTRUCTURA | NECESIDADES DE LA PIEDRA PICADA | MATERIALES_VARIOS | PIEDRA PICADA NUM 4 Ó 5 | M3 | 35 | 300 | 10500 | PENDIENTE | 83
83 | LOS_ANDES | TRUJILLO | JAJO | 34.5 | SEGURIDADINFRAESTRUCTURA | SEGURIDADINFRAESTRUCTURA | MATERIALES_VARIOS | PINTURA ALUMINIO | GL | 50 | 15 | 750 | PENDIENTE | 83
83 | LOS_ANDES | TRUJILLO | JAJO | 34.5 | SEGURIDADINFRAESTRUCTURA | SEGURIDADINFRAESTRUCTURA | MATERIALES_VARIOS | PINTURA MARINA ( EPOXICA ) | GL | 120 | 2 | 240 | PENDIENTE | 83
83 | LOS_ANDES | TRUJILLO | JAJO | 34.5 | SISTEMADEPUESTAATIERRA | SISTEMA DE PUESTA A TIERRA | MATERIALES_VARIOS | RED O MAYA Y BARRAS PARA PUESTA TIERRA | JG | 376.992 | 12 | 4523.904 | PENDIENTE | 83
83 | LOS_ANDES | TRUJILLO | JAJO | 34.5 | SEGURIDADINFRAESTRUCTURA | SEGURIDADINFRAESTRUCTURA | MATERIALES_VARIOS | ELECTRODOS SOLDADURA | KG | 5 | 5 | 25 | PENDIENTE | 83
83 | LOS_ANDES | TRUJILLO | JAJO | 34.5 | SEGURIDADINFRAESTRUCTURA | SEGURIDADINFRAESTRUCTURA | MATERIALES_VARIOS | CINTA AISLANTE GOMA 3/4" ANCHO AT NEGRO | ROL | 12 | 5 | 60 | PENDIENTE | 83
83 | LOS_ANDES | TRUJILLO | JAJO | 34.5 | CONDUCTOR | CONDUCTOR | CABLES_Y_CONDUCTORES | CABLE THW COBRE 12AWG 7H TRENZ 600V 75°C | M | 0.9 | 300 | 270 | PENDIENTE | 83
83 | LOS_ANDES | TRUJILLO | JAJO | 34.5 | SEGURIDADINFRAESTRUCTURA | SEGURIDADINFRAESTRUCTURA | MATERIALES_VARIOS | CERCA PERIMETRAL | ML | 60 | 100 | 6000 | PENDIENTE | 83
83 | LOS_ANDES | TRUJILLO | JAJO | 34.5 | SEGURIDADINFRAESTRUCTURA | SEGURIDADINFRAESTRUCTURA | MATERIALES_VARIOS | CAJAS DE CONTROL DE A.P. 2X60 AMP. | PZA | 420 | 2 | 840 | PENDIENTE | 83
84 | LOS_ANDES | TRUJILLO | JAJO | 34.5 | AISLADORESSOPORTE | AISLADORES SOPORTE | AISLADORES_Y_COPAS | AISLADOR DE SUSPENSION 7,5 KV, DE PORCEL | PZA | 14 | 45 | 630 | PENDIENTE | 84
84 | LOS_ANDES | TRUJILLO | JAJO | 34.5 | PARARRAYO | PARARRAYOS DE 34,5 kV | PARARRAYOS | PARARRAYO POLIME 36KV 10KA 660MM OXIDO | UND | 360 | 9 | 485.1 | PENDIENTE | 84
84 | LOS_ANDES | TRUJILLO | JAJO | 34.5 | PARARRAYO | PARARRAYOS DE 13,8 kV | PARARRAYOS | PARARRAYO POLIMERICO 17.5KV 10KA DF=606 | UND | 150 | 18 | 702 | PENDIENTE | 84
84 | LOS_ANDES | TRUJILLO | JAJO | 34.5 | CONECTOR | CONECTOR | CONECTORES | CONECT TMNAL COMPRES CU 500MCM 15KV 600A | PZA | 147.1698 | 12 | 1766.0377 | PENDIENTE | 84
85 | LOS_ANDES | TRUJILLO | LA PUERTA | 34.5 | RECONECTADOR | RECONECTADOR 13,8 KV | RECONECTADORES | RECONECTADOR VACIO 13.8KV 110KV 560A | UND | 10908 | 1 | 8908 | PENDIENTE | 85
85 | LOS_ANDES | TRUJILLO | LA PUERTA | 34.5 | SECCIONADOR | SECCIONADORES DE 13,8 KV | SECCIONADORES | SECCIONADOR MONOP 13.8KV 630A 110KVBIL | UND | 1600 | 9 | 14400 | PENDIENTE | 85
85 | LOS_ANDES | TRUJILLO | LA PUERTA | 34.5 | CONECTOR | CONECTOR | CONECTORES | CONECTOR TIPO BARRACUDA 500 MCM 2H | PZA | 8 | 24 | 192 | PENDIENTE | 85
85 | LOS_ANDES | TRUJILLO | LA PUERTA | 34.5 | CONDUCTOR | CONDUCTOR | CABLES_Y_CONDUCTORES | CONDUCTOR DESNUDO ARVIDAL 4/0AWG 7H | KG | 5.61 | 35 | 196.35 | PENDIENTE | 85
85 | LOS_ANDES | TRUJILLO | LA PUERTA | 34.5 | CONECTOR | CONECTOR | CONECTORES | CONECTOR TERMINAL 4/0 | PZA | 8 | 6 | 48 | PENDIENTE | 85
85 | LOS_ANDES | TRUJILLO | LA PUERTA | 34.5 | CONECTOR | CONECTOR | CONECTORES | CONECTOR COMP CUÑA BIMET 4/0-250MCM CART | UND | 11.09 | 12 | 133.08 | PENDIENTE | 85
86 | LOS_ANDES | TRUJILLO | LA PUERTA | 34.5 | RECONECTADOR | RECONECTADOR 13,8 KV | RECONECTADORES | RECONECTADOR VACIO 13.8KV 110KV 560A | UND | 10908 | 1 | 8908 | PENDIENTE | 86
86 | LOS_ANDES | TRUJILLO | LA PUERTA | 34.5 | SECCIONADOR | SECCIONADORES DE 13,8 KV | SECCIONADORES | SECCIONADOR MONOP 13.8KV 630A 110KVBIL | UND | 1600 | 9 | 14400 | PENDIENTE | 86
86 | LOS_ANDES | TRUJILLO | LA PUERTA | 34.5 | CONECTOR | CONECTOR | CONECTORES | CONECTOR TIPO BARRACUDA 500 MCM 2H | PZA | 8 | 24 | 192 | PENDIENTE | 86
86 | LOS_ANDES | TRUJILLO | LA PUERTA | 34.5 | CONDUCTOR | CONDUCTOR | CABLES_Y_CONDUCTORES | CONDUCTOR DESNUDO ARVIDAL 4/0AWG 7H | KG | 5.61 | 35 | 196.35 | PENDIENTE | 86
86 | LOS_ANDES | TRUJILLO | LA PUERTA | 34.5 | CONECTOR | CONECTOR | CONECTORES | CONECTOR TERMINAL 4/0 | PZA | 8 | 6 | 48 | PENDIENTE | 86
86 | LOS_ANDES | TRUJILLO | LA PUERTA | 34.5 | CONECTOR | CONECTOR | CONECTORES | CONECTOR COMP CUÑA BIMET 4/0-250MCM CART | UND | 11.09 | 12 | 133.08 | PENDIENTE | 86
87 | LOS_ANDES | TRUJILLO | LA PUERTA | 34.5 | INTERRUPTOR | INTERRUPTOR 34,5 kV | INTERRUPTORES | INTERRUP POT VACIO 34,5 KV SF6 630A | UND | 46000 | 1 | 46000 | PENDIENTE | 87
87 | LOS_ANDES | TRUJILLO | LA PUERTA | 34.5 | SECCIONADOR | SECCIONADORES DE 34,5 KV | SECCIONADORES | SECCIONADOR MONOP 34.5KV 630A 170KVBIL | UND | 1800 | 9 | 16200 | PENDIENTE | 87
87 | LOS_ANDES | TRUJILLO | LA PUERTA | 34.5 | CONECTOR | CONECTOR | CONECTORES | CONECTOR TIPO BARRACUDA 500 MCM 2H | PZA | 8 | 24 | 192 | PENDIENTE | 87
87 | LOS_ANDES | TRUJILLO | LA PUERTA | 34.5 | CONDUCTOR | CONDUCTOR | CABLES_Y_CONDUCTORES | CONDUCTOR DESNUDO ARVIDAL 4/0AWG 7H | KG | 5.61 | 35 | 196.35 | PENDIENTE | 87
87 | LOS_ANDES | TRUJILLO | LA PUERTA | 34.5 | CONECTOR | CONECTOR | CONECTORES | CONECTOR TERMINAL 4/0 | PZA | 8 | 6 | 48 | PENDIENTE | 87
87 | LOS_ANDES | TRUJILLO | LA PUERTA | 34.5 | CONECTOR | CONECTOR | CONECTORES | CONECTOR COMP CUÑA BIMET 4/0-250MCM CART | UND | 11.09 | 12 | 133.08 | PENDIENTE | 87
88 | LOS_ANDES | TRUJILLO | LA PUERTA | 34.5 | SEGURIDADINFRAESTRUCTURA | NECESIDADES DE LA PIEDRA PICADA | MATERIALES_VARIOS | PIEDRA PICADA NUM 4 Ó 5 | M3 | 35 | 300 | 10500 | PENDIENTE | 88
88 | LOS_ANDES | TRUJILLO | LA PUERTA | 34.5 | SEGURIDADINFRAESTRUCTURA | SEGURIDADINFRAESTRUCTURA | MATERIALES_VARIOS | PINTURA ALUMINIO | GL | 50 | 15 | 750 | PENDIENTE | 88
88 | LOS_ANDES | TRUJILLO | LA PUERTA | 34.5 | SEGURIDADINFRAESTRUCTURA | SEGURIDADINFRAESTRUCTURA | MATERIALES_VARIOS | PINTURA MARINA ( EPOXICA ) | GL | 120 | 2 | 240 | PENDIENTE | 88
88 | LOS_ANDES | TRUJILLO | LA PUERTA | 34.5 | SISTEMADEPUESTAATIERRA | SISTEMA DE PUESTA A TIERRA | MATERIALES_VARIOS | RED O MAYA Y BARRAS PARA PUESTA TIERRA | JG | 376.992 | 12 | 4523.904 | PENDIENTE | 88
88 | LOS_ANDES | TRUJILLO | LA PUERTA | 34.5 | SEGURIDADINFRAESTRUCTURA | SEGURIDADINFRAESTRUCTURA | MATERIALES_VARIOS | ELECTRODOS SOLDADURA | KG | 5 | 5 | 25 | PENDIENTE | 88
88 | LOS_ANDES | TRUJILLO | LA PUERTA | 34.5 | SEGURIDADINFRAESTRUCTURA | SEGURIDADINFRAESTRUCTURA | MATERIALES_VARIOS | CINTA AISLANTE GOMA 3/4" ANCHO AT NEGRO | ROL | 12 | 5 | 60 | PENDIENTE | 88
88 | LOS_ANDES | TRUJILLO | LA PUERTA | 34.5 | CONDUCTOR | CONDUCTOR | CABLES_Y_CONDUCTORES | CABLE THW COBRE 12AWG 7H TRENZ 600V 75°C | M | 0.9 | 300 | 270 | PENDIENTE | 88
88 | LOS_ANDES | TRUJILLO | LA PUERTA | 34.5 | SEGURIDADINFRAESTRUCTURA | SEGURIDADINFRAESTRUCTURA | MATERIALES_VARIOS | CERCA PERIMETRAL | ML | 60 | 100 | 6000 | PENDIENTE | 88
88 | LOS_ANDES | TRUJILLO | LA PUERTA | 34.5 | SEGURIDADINFRAESTRUCTURA | SEGURIDADINFRAESTRUCTURA | MATERIALES_VARIOS | CAJAS DE CONTROL DE A.P. 2X60 AMP. | PZA | 420 | 2 | 840 | PENDIENTE | 88
89 | LOS_ANDES | TRUJILLO | LA PUERTA | 34.5 | AISLADORESSOPORTE | AISLADORES SOPORTE | AISLADORES_Y_COPAS | AISLADOR DE SUSPENSION 7,5 KV, DE PORCEL | PZA | 14 | 45 | 630 | PENDIENTE | 89
89 | LOS_ANDES | TRUJILLO | LA PUERTA | 34.5 | PARARRAYO | PARARRAYOS DE 34,5 kV | PARARRAYOS | PARARRAYO POLIME 36KV 10KA 660MM OXIDO | UND | 360 | 9 | 485.1 | PENDIENTE | 89
89 | LOS_ANDES | TRUJILLO | LA PUERTA | 34.5 | PARARRAYO | PARARRAYOS DE 13,8 kV | PARARRAYOS | PARARRAYO POLIMERICO 17.5KV 10KA DF=606 | UND | 150 | 18 | 702 | PENDIENTE | 89
89 | LOS_ANDES | TRUJILLO | LA PUERTA | 34.5 | CONECTOR | CONECTOR | CONECTORES | CONECT TMNAL COMPRES CU 500MCM 15KV 600A | PZA | 147.1698 | 12 | 1766.0377 | PENDIENTE | 89
90 | LOS_ANDES | TRUJILLO | CARACHE | 34.5 | RECONECTADOR | RECONECTADOR 13,8 KV | RECONECTADORES | RECONECTADOR VACIO 13.8KV 110KV 560A | UND | 10908 | 1 | 8908 | PENDIENTE | 90
90 | LOS_ANDES | TRUJILLO | CARACHE | 34.5 | SECCIONADOR | SECCIONADORES DE 13,8 KV | SECCIONADORES | SECCIONADOR MONOP 13.8KV 630A 110KVBIL | UND | 1600 | 9 | 14400 | PENDIENTE | 90
90 | LOS_ANDES | TRUJILLO | CARACHE | 34.5 | CONECTOR | CONECTOR | CONECTORES | CONECTOR TIPO BARRACUDA 500 MCM 2H | PZA | 8 | 24 | 192 | PENDIENTE | 90
90 | LOS_ANDES | TRUJILLO | CARACHE | 34.5 | CONDUCTOR | CONDUCTOR | CABLES_Y_CONDUCTORES | CONDUCTOR DESNUDO ARVIDAL 4/0AWG 7H | KG | 5.61 | 35 | 196.35 | PENDIENTE | 90
90 | LOS_ANDES | TRUJILLO | CARACHE | 34.5 | CONECTOR | CONECTOR | CONECTORES | CONECTOR TERMINAL 4/0 | PZA | 8 | 6 | 48 | PENDIENTE | 90
90 | LOS_ANDES | TRUJILLO | CARACHE | 34.5 | CONECTOR | CONECTOR | CONECTORES | CONECTOR COMP CUÑA BIMET 4/0-250MCM CART | UND | 11.09 | 12 | 133.08 | PENDIENTE | 90
91 | LOS_ANDES | TRUJILLO | CARACHE | 34.5 | RECONECTADOR | RECONECTADOR 13,8 KV | RECONECTADORES | RECONECTADOR VACIO 13.8KV 110KV 560A | UND | 10908 | 1 | 8908 | PENDIENTE | 91
91 | LOS_ANDES | TRUJILLO | CARACHE | 34.5 | SECCIONADOR | SECCIONADORES DE 13,8 KV | SECCIONADORES | SECCIONADOR MONOP 13.8KV 630A 110KVBIL | UND | 1600 | 9 | 14400 | PENDIENTE | 91
91 | LOS_ANDES | TRUJILLO | CARACHE | 34.5 | CONECTOR | CONECTOR | CONECTORES | CONECTOR TIPO BARRACUDA 500 MCM 2H | PZA | 8 | 24 | 192 | PENDIENTE | 91
91 | LOS_ANDES | TRUJILLO | CARACHE | 34.5 | CONDUCTOR | CONDUCTOR | CABLES_Y_CONDUCTORES | CONDUCTOR DESNUDO ARVIDAL 4/0AWG 7H | KG | 5.61 | 35 | 196.35 | PENDIENTE | 91
91 | LOS_ANDES | TRUJILLO | CARACHE | 34.5 | CONECTOR | CONECTOR | CONECTORES | CONECTOR TERMINAL 4/0 | PZA | 8 | 6 | 48 | PENDIENTE | 91
91 | LOS_ANDES | TRUJILLO | CARACHE | 34.5 | CONECTOR | CONECTOR | CONECTORES | CONECTOR COMP CUÑA BIMET 4/0-250MCM CART | UND | 11.09 | 12 | 133.08 | PENDIENTE | 91
92 | LOS_ANDES | TRUJILLO | CARACHE | 34.5 | RECONECTADOR | RECONECTADOR 13,8 KV | RECONECTADORES | RECONECTADOR VACIO 13.8KV 110KV 560A | UND | 10908 | 1 | 8908 | PENDIENTE | 92
92 | LOS_ANDES | TRUJILLO | CARACHE | 34.5 | SECCIONADOR | SECCIONADORES DE 13,8 KV | SECCIONADORES | SECCIONADOR MONOP 13.8KV 630A 110KVBIL | UND | 1600 | 9 | 14400 | PENDIENTE | 92
92 | LOS_ANDES | TRUJILLO | CARACHE | 34.5 | CONECTOR | CONECTOR | CONECTORES | CONECTOR TIPO BARRACUDA 500 MCM 2H | PZA | 8 | 24 | 192 | PENDIENTE | 92
92 | LOS_ANDES | TRUJILLO | CARACHE | 34.5 | CONDUCTOR | CONDUCTOR | CABLES_Y_CONDUCTORES | CONDUCTOR DESNUDO ARVIDAL 4/0AWG 7H | KG | 5.61 | 35 | 196.35 | PENDIENTE | 92
92 | LOS_ANDES | TRUJILLO | CARACHE | 34.5 | CONECTOR | CONECTOR | CONECTORES | CONECTOR TERMINAL 4/0 | PZA | 8 | 6 | 48 | PENDIENTE | 92
92 | LOS_ANDES | TRUJILLO | CARACHE | 34.5 | CONECTOR | CONECTOR | CONECTORES | CONECTOR COMP CUÑA BIMET 4/0-250MCM CART | UND | 11.09 | 12 | 133.08 | PENDIENTE | 92
93 | LOS_ANDES | TRUJILLO | CARACHE | 34.5 | INTERRUPTOR | INTERRUPTOR 34,5 kV | INTERRUPTORES | INTERRUP POT VACIO 34,5 KV SF6 630A | UND | 46000 | 1 | 46000 | PENDIENTE | 93
93 | LOS_ANDES | TRUJILLO | CARACHE | 34.5 | SECCIONADOR | SECCIONADORES DE 34,5 KV | SECCIONADORES | SECCIONADOR MONOP 34.5KV 630A 170KVBIL | UND | 1800 | 9 | 16200 | PENDIENTE | 93
93 | LOS_ANDES | TRUJILLO | CARACHE | 34.5 | CONECTOR | CONECTOR | CONECTORES | CONECTOR TIPO BARRACUDA 500 MCM 2H | PZA | 8 | 24 | 192 | PENDIENTE | 93
93 | LOS_ANDES | TRUJILLO | CARACHE | 34.5 | CONDUCTOR | CONDUCTOR | CABLES_Y_CONDUCTORES | CONDUCTOR DESNUDO ARVIDAL 4/0AWG 7H | KG | 5.61 | 35 | 196.35 | PENDIENTE | 93
93 | LOS_ANDES | TRUJILLO | CARACHE | 34.5 | CONECTOR | CONECTOR | CONECTORES | CONECTOR TERMINAL 4/0 | PZA | 8 | 6 | 48 | PENDIENTE | 93
93 | LOS_ANDES | TRUJILLO | CARACHE | 34.5 | CONECTOR | CONECTOR | CONECTORES | CONECTOR COMP CUÑA BIMET 4/0-250MCM CART | UND | 11.09 | 12 | 133.08 | PENDIENTE | 93
94 | LOS_ANDES | TRUJILLO | CARACHE | 34.5 | SEGURIDADINFRAESTRUCTURA | NECESIDADES DE LA PIEDRA PICADA | MATERIALES_VARIOS | PIEDRA PICADA NUM 4 Ó 5 | M3 | 35 | 300 | 10500 | PENDIENTE | 94
94 | LOS_ANDES | TRUJILLO | CARACHE | 34.5 | SEGURIDADINFRAESTRUCTURA | SEGURIDADINFRAESTRUCTURA | MATERIALES_VARIOS | PINTURA ALUMINIO | GL | 50 | 15 | 750 | PENDIENTE | 94
94 | LOS_ANDES | TRUJILLO | CARACHE | 34.5 | SEGURIDADINFRAESTRUCTURA | SEGURIDADINFRAESTRUCTURA | MATERIALES_VARIOS | PINTURA MARINA ( EPOXICA ) | GL | 120 | 2 | 240 | PENDIENTE | 94
94 | LOS_ANDES | TRUJILLO | CARACHE | 34.5 | SISTEMADEPUESTAATIERRA | SISTEMA DE PUESTA A TIERRA | MATERIALES_VARIOS | RED O MAYA Y BARRAS PARA PUESTA TIERRA | JG | 376.992 | 12 | 4523.904 | PENDIENTE | 94
94 | LOS_ANDES | TRUJILLO | CARACHE | 34.5 | SEGURIDADINFRAESTRUCTURA | SEGURIDADINFRAESTRUCTURA | MATERIALES_VARIOS | ELECTRODOS SOLDADURA | KG | 5 | 5 | 25 | PENDIENTE | 94
94 | LOS_ANDES | TRUJILLO | CARACHE | 34.5 | SEGURIDADINFRAESTRUCTURA | SEGURIDADINFRAESTRUCTURA | MATERIALES_VARIOS | CINTA AISLANTE GOMA 3/4" ANCHO AT NEGRO | ROL | 12 | 5 | 60 | PENDIENTE | 94
94 | LOS_ANDES | TRUJILLO | CARACHE | 34.5 | CONDUCTOR | CONDUCTOR | CABLES_Y_CONDUCTORES | CABLE THW COBRE 12AWG 7H TRENZ 600V 75°C | M | 0.9 | 300 | 270 | PENDIENTE | 94
94 | LOS_ANDES | TRUJILLO | CARACHE | 34.5 | SEGURIDADINFRAESTRUCTURA | SEGURIDADINFRAESTRUCTURA | MATERIALES_VARIOS | CERCA PERIMETRAL | ML | 60 | 100 | 6000 | PENDIENTE | 94
94 | LOS_ANDES | TRUJILLO | CARACHE | 34.5 | SEGURIDADINFRAESTRUCTURA | SEGURIDADINFRAESTRUCTURA | MATERIALES_VARIOS | CAJAS DE CONTROL DE A.P. 2X60 AMP. | PZA | 420 | 2 | 840 | PENDIENTE | 94
95 | LOS_ANDES | TRUJILLO | CARACHE | 34.5 | AISLADORESSOPORTE | AISLADORES SOPORTE | AISLADORES_Y_COPAS | AISLADOR DE SUSPENSION 7,5 KV, DE PORCEL | PZA | 14 | 45 | 630 | PENDIENTE | 95
95 | LOS_ANDES | TRUJILLO | CARACHE | 34.5 | PARARRAYO | PARARRAYOS DE 34,5 kV | PARARRAYOS | PARARRAYO POLIME 36KV 10KA 660MM OXIDO | UND | 360 | 9 | 485.1 | PENDIENTE | 95
95 | LOS_ANDES | TRUJILLO | CARACHE | 34.5 | PARARRAYO | PARARRAYOS DE 13,8 kV | PARARRAYOS | PARARRAYO POLIMERICO 17.5KV 10KA DF=606 | UND | 150 | 18 | 702 | PENDIENTE | 95
95 | LOS_ANDES | TRUJILLO | CARACHE | 34.5 | CONECTOR | CONECTOR | CONECTORES | CONECT TMNAL COMPRES CU 500MCM 15KV 600A | PZA | 147.1698 | 12 | 1766.0377 | PENDIENTE | 95
96 | LOS_ANDES | TRUJILLO | JALISCO | 34.5 | RECONECTADOR | RECONECTADOR 13,8 KV | RECONECTADORES | RECONECTADOR VACIO 13.8KV 110KV 560A | UND | 10908 | 1 | 8908 | PENDIENTE | 96
96 | LOS_ANDES | TRUJILLO | JALISCO | 34.5 | SECCIONADOR | SECCIONADORES DE 13,8 KV | SECCIONADORES | SECCIONADOR MONOP 13.8KV 630A 110KVBIL | UND | 1600 | 9 | 14400 | PENDIENTE | 96
96 | LOS_ANDES | TRUJILLO | JALISCO | 34.5 | CONECTOR | CONECTOR | CONECTORES | CONECTOR TIPO BARRACUDA 500 MCM 2H | PZA | 8 | 24 | 192 | PENDIENTE | 96
96 | LOS_ANDES | TRUJILLO | JALISCO | 34.5 | CONDUCTOR | CONDUCTOR | CABLES_Y_CONDUCTORES | CONDUCTOR DESNUDO ARVIDAL 4/0AWG 7H | KG | 5.61 | 35 | 196.35 | PENDIENTE | 96
96 | LOS_ANDES | TRUJILLO | JALISCO | 34.5 | CONECTOR | CONECTOR | CONECTORES | CONECTOR TERMINAL 4/0 | PZA | 8 | 6 | 48 | PENDIENTE | 96
96 | LOS_ANDES | TRUJILLO | JALISCO | 34.5 | CONECTOR | CONECTOR | CONECTORES | CONECTOR COMP CUÑA BIMET 4/0-250MCM CART | UND | 11.09 | 12 | 133.08 | PENDIENTE | 96
97 | LOS_ANDES | TRUJILLO | JALISCO | 34.5 | RECONECTADOR | RECONECTADOR 13,8 KV | RECONECTADORES | RECONECTADOR VACIO 13.8KV 110KV 560A | UND | 10908 | 1 | 8908 | PENDIENTE | 97
97 | LOS_ANDES | TRUJILLO | JALISCO | 34.5 | SECCIONADOR | SECCIONADORES DE 13,8 KV | SECCIONADORES | SECCIONADOR MONOP 13.8KV 630A 110KVBIL | UND | 1600 | 9 | 14400 | PENDIENTE | 97
97 | LOS_ANDES | TRUJILLO | JALISCO | 34.5 | CONECTOR | CONECTOR | CONECTORES | CONECTOR TIPO BARRACUDA 500 MCM 2H | PZA | 8 | 24 | 192 | PENDIENTE | 97
97 | LOS_ANDES | TRUJILLO | JALISCO | 34.5 | CONDUCTOR | CONDUCTOR | CABLES_Y_CONDUCTORES | CONDUCTOR DESNUDO ARVIDAL 4/0AWG 7H | KG | 5.61 | 35 | 196.35 | PENDIENTE | 97
97 | LOS_ANDES | TRUJILLO | JALISCO | 34.5 | CONECTOR | CONECTOR | CONECTORES | CONECTOR TERMINAL 4/0 | PZA | 8 | 6 | 48 | PENDIENTE | 97
97 | LOS_ANDES | TRUJILLO | JALISCO | 34.5 | CONECTOR | CONECTOR | CONECTORES | CONECTOR COMP CUÑA BIMET 4/0-250MCM CART | UND | 11.09 | 12 | 133.08 | PENDIENTE | 97
98 | LOS_ANDES | TRUJILLO | JALISCO | 34.5 | INTERRUPTOR | INTERRUPTOR 34,5 kV | INTERRUPTORES | INTERRUP POT VACIO 34,5 KV SF6 630A | UND | 46000 | 1 | 46000 | PENDIENTE | 98
98 | LOS_ANDES | TRUJILLO | JALISCO | 34.5 | SECCIONADOR | SECCIONADORES DE 34,5 KV | SECCIONADORES | SECCIONADOR MONOP 34.5KV 630A 170KVBIL | UND | 1800 | 9 | 16200 | PENDIENTE | 98
98 | LOS_ANDES | TRUJILLO | JALISCO | 34.5 | CONECTOR | CONECTOR | CONECTORES | CONECTOR TIPO BARRACUDA 500 MCM 2H | PZA | 8 | 24 | 192 | PENDIENTE | 98
98 | LOS_ANDES | TRUJILLO | JALISCO | 34.5 | CONDUCTOR | CONDUCTOR | CABLES_Y_CONDUCTORES | CONDUCTOR DESNUDO ARVIDAL 4/0AWG 7H | KG | 5.61 | 35 | 196.35 | PENDIENTE | 98
98 | LOS_ANDES | TRUJILLO | JALISCO | 34.5 | CONECTOR | CONECTOR | CONECTORES | CONECTOR TERMINAL 4/0 | PZA | 8 | 6 | 48 | PENDIENTE | 98
98 | LOS_ANDES | TRUJILLO | JALISCO | 34.5 | CONECTOR | CONECTOR | CONECTORES | CONECTOR COMP CUÑA BIMET 4/0-250MCM CART | UND | 11.09 | 12 | 133.08 | PENDIENTE | 98
99 | LOS_ANDES | TRUJILLO | JALISCO | 34.5 | SEGURIDADINFRAESTRUCTURA | NECESIDADES DE LA PIEDRA PICADA | MATERIALES_VARIOS | PIEDRA PICADA NUM 4 Ó 5 | M3 | 35 | 300 | 10500 | PENDIENTE | 99
99 | LOS_ANDES | TRUJILLO | JALISCO | 34.5 | SEGURIDADINFRAESTRUCTURA | SEGURIDADINFRAESTRUCTURA | MATERIALES_VARIOS | PINTURA ALUMINIO | GL | 50 | 15 | 750 | PENDIENTE | 99
99 | LOS_ANDES | TRUJILLO | JALISCO | 34.5 | SEGURIDADINFRAESTRUCTURA | SEGURIDADINFRAESTRUCTURA | MATERIALES_VARIOS | PINTURA MARINA ( EPOXICA ) | GL | 120 | 2 | 240 | PENDIENTE | 99
99 | LOS_ANDES | TRUJILLO | JALISCO | 34.5 | SISTEMADEPUESTAATIERRA | SISTEMA DE PUESTA A TIERRA | MATERIALES_VARIOS | RED O MAYA Y BARRAS PARA PUESTA TIERRA | JG | 376.992 | 12 | 4523.904 | PENDIENTE | 99
99 | LOS_ANDES | TRUJILLO | JALISCO | 34.5 | SEGURIDADINFRAESTRUCTURA | SEGURIDADINFRAESTRUCTURA | MATERIALES_VARIOS | ELECTRODOS SOLDADURA | KG | 5 | 5 | 25 | PENDIENTE | 99
99 | LOS_ANDES | TRUJILLO | JALISCO | 34.5 | SEGURIDADINFRAESTRUCTURA | SEGURIDADINFRAESTRUCTURA | MATERIALES_VARIOS | CINTA AISLANTE GOMA 3/4" ANCHO AT NEGRO | ROL | 12 | 5 | 60 | PENDIENTE | 99
99 | LOS_ANDES | TRUJILLO | JALISCO | 34.5 | CONDUCTOR | CONDUCTOR | CABLES_Y_CONDUCTORES | CABLE THW COBRE 12AWG 7H TRENZ 600V 75°C | M | 0.9 | 300 | 270 | PENDIENTE | 99
99 | LOS_ANDES | TRUJILLO | JALISCO | 34.5 | SEGURIDADINFRAESTRUCTURA | SEGURIDADINFRAESTRUCTURA | MATERIALES_VARIOS | CERCA PERIMETRAL | ML | 60 | 100 | 6000 | PENDIENTE | 99
99 | LOS_ANDES | TRUJILLO | JALISCO | 34.5 | SEGURIDADINFRAESTRUCTURA | SEGURIDADINFRAESTRUCTURA | MATERIALES_VARIOS | CAJAS DE CONTROL DE A.P. 2X60 AMP. | PZA | 420 | 2 | 840 | PENDIENTE | 99
100 | LOS_ANDES | TRUJILLO | JALISCO | 34.5 | AISLADORESSOPORTE | AISLADORES SOPORTE | AISLADORES_Y_COPAS | AISLADOR DE SUSPENSION 7,5 KV, DE PORCEL | PZA | 14 | 45 | 630 | PENDIENTE | 100
100 | LOS_ANDES | TRUJILLO | JALISCO | 34.5 | PARARRAYO | PARARRAYOS DE 34,5 kV | PARARRAYOS | PARARRAYO POLIME 36KV 10KA 660MM OXIDO | UND | 360 | 9 | 485.1 | PENDIENTE | 100
100 | LOS_ANDES | TRUJILLO | JALISCO | 34.5 | PARARRAYO | PARARRAYOS DE 13,8 kV | PARARRAYOS | PARARRAYO POLIMERICO 17.5KV 10KA DF=606 | UND | 150 | 18 | 702 | PENDIENTE | 100
100 | LOS_ANDES | TRUJILLO | JALISCO | 34.5 | CONECTOR | CONECTOR | CONECTORES | CONECT TMNAL COMPRES CU 500MCM 15KV 600A | PZA | 147.1698 | 12 | 1766.0377 | PENDIENTE | 100
101 | LOS_ANDES | TRUJILLO | TIMOTES | 34.5 | RECONECTADOR | RECONECTADOR 13,8 KV | RECONECTADORES | RECONECTADOR VACIO 13.8KV 110KV 560A | UND | 10908 | 1 | 8908 | PENDIENTE | 101
101 | LOS_ANDES | TRUJILLO | TIMOTES | 34.5 | SECCIONADOR | SECCIONADORES DE 13,8 KV | SECCIONADORES | SECCIONADOR MONOP 13.8KV 630A 110KVBIL | UND | 1600 | 9 | 14400 | PENDIENTE | 101
101 | LOS_ANDES | TRUJILLO | TIMOTES | 34.5 | CONECTOR | CONECTOR | CONECTORES | CONECTOR TIPO BARRACUDA 500 MCM 2H | PZA | 8 | 24 | 192 | PENDIENTE | 101
101 | LOS_ANDES | TRUJILLO | TIMOTES | 34.5 | CONDUCTOR | CONDUCTOR | CABLES_Y_CONDUCTORES | CONDUCTOR DESNUDO ARVIDAL 4/0AWG 7H | KG | 5.61 | 35 | 196.35 | PENDIENTE | 101
101 | LOS_ANDES | TRUJILLO | TIMOTES | 34.5 | CONECTOR | CONECTOR | CONECTORES | CONECTOR TERMINAL 4/0 | PZA | 8 | 6 | 48 | PENDIENTE | 101
101 | LOS_ANDES | TRUJILLO | TIMOTES | 34.5 | CONECTOR | CONECTOR | CONECTORES | CONECTOR COMP CUÑA BIMET 4/0-250MCM CART | UND | 11.09 | 12 | 133.08 | PENDIENTE | 101
102 | LOS_ANDES | TRUJILLO | TIMOTES | 34.5 | RECONECTADOR | RECONECTADOR 13,8 KV | RECONECTADORES | RECONECTADOR VACIO 13.8KV 110KV 560A | UND | 10908 | 1 | 8908 | PENDIENTE | 102
102 | LOS_ANDES | TRUJILLO | TIMOTES | 34.5 | SECCIONADOR | SECCIONADORES DE 13,8 KV | SECCIONADORES | SECCIONADOR MONOP 13.8KV 630A 110KVBIL | UND | 1600 | 9 | 14400 | PENDIENTE | 102
102 | LOS_ANDES | TRUJILLO | TIMOTES | 34.5 | CONECTOR | CONECTOR | CONECTORES | CONECTOR TIPO BARRACUDA 500 MCM 2H | PZA | 8 | 24 | 192 | PENDIENTE | 102
102 | LOS_ANDES | TRUJILLO | TIMOTES | 34.5 | CONDUCTOR | CONDUCTOR | CABLES_Y_CONDUCTORES | CONDUCTOR DESNUDO ARVIDAL 4/0AWG 7H | KG | 5.61 | 35 | 196.35 | PENDIENTE | 102
102 | LOS_ANDES | TRUJILLO | TIMOTES | 34.5 | CONECTOR | CONECTOR | CONECTORES | CONECTOR TERMINAL 4/0 | PZA | 8 | 6 | 48 | PENDIENTE | 102
102 | LOS_ANDES | TRUJILLO | TIMOTES | 34.5 | CONECTOR | CONECTOR | CONECTORES | CONECTOR COMP CUÑA BIMET 4/0-250MCM CART | UND | 11.09 | 12 | 133.08 | PENDIENTE | 102
103 | LOS_ANDES | TRUJILLO | TIMOTES | 34.5 | RECONECTADOR | RECONECTADOR 13,8 KV | RECONECTADORES | RECONECTADOR VACIO 13.8KV 110KV 560A | UND | 10908 | 1 | 8908 | PENDIENTE | 103
103 | LOS_ANDES | TRUJILLO | TIMOTES | 34.5 | SECCIONADOR | SECCIONADORES DE 13,8 KV | SECCIONADORES | SECCIONADOR MONOP 13.8KV 630A 110KVBIL | UND | 1600 | 9 | 14400 | PENDIENTE | 103
103 | LOS_ANDES | TRUJILLO | TIMOTES | 34.5 | CONECTOR | CONECTOR | CONECTORES | CONECTOR TIPO BARRACUDA 500 MCM 2H | PZA | 8 | 24 | 192 | PENDIENTE | 103
103 | LOS_ANDES | TRUJILLO | TIMOTES | 34.5 | CONDUCTOR | CONDUCTOR | CABLES_Y_CONDUCTORES | CONDUCTOR DESNUDO ARVIDAL 4/0AWG 7H | KG | 5.61 | 35 | 196.35 | PENDIENTE | 103
103 | LOS_ANDES | TRUJILLO | TIMOTES | 34.5 | CONECTOR | CONECTOR | CONECTORES | CONECTOR TERMINAL 4/0 | PZA | 8 | 6 | 48 | PENDIENTE | 103
103 | LOS_ANDES | TRUJILLO | TIMOTES | 34.5 | CONECTOR | CONECTOR | CONECTORES | CONECTOR COMP CUÑA BIMET 4/0-250MCM CART | UND | 11.09 | 12 | 133.08 | PENDIENTE | 103
104 | LOS_ANDES | TRUJILLO | TIMOTES | 34.5 | INTERRUPTOR | INTERRUPTOR 34,5 kV | INTERRUPTORES | INTERRUP POT VACIO 34,5 KV SF6 630A | UND | 46000 | 1 | 46000 | PENDIENTE | 104
104 | LOS_ANDES | TRUJILLO | TIMOTES | 34.5 | SECCIONADOR | SECCIONADORES DE 34,5 KV | SECCIONADORES | SECCIONADOR MONOP 34.5KV 630A 170KVBIL | UND | 1800 | 9 | 16200 | PENDIENTE | 104
104 | LOS_ANDES | TRUJILLO | TIMOTES | 34.5 | CONECTOR | CONECTOR | CONECTORES | CONECTOR TIPO BARRACUDA 500 MCM 2H | PZA | 8 | 24 | 192 | PENDIENTE | 104
104 | LOS_ANDES | TRUJILLO | TIMOTES | 34.5 | CONDUCTOR | CONDUCTOR | CABLES_Y_CONDUCTORES | CONDUCTOR DESNUDO ARVIDAL 4/0AWG 7H | KG | 5.61 | 35 | 196.35 | PENDIENTE | 104
104 | LOS_ANDES | TRUJILLO | TIMOTES | 34.5 | CONECTOR | CONECTOR | CONECTORES | CONECTOR TERMINAL 4/0 | PZA | 8 | 6 | 48 | PENDIENTE | 104
104 | LOS_ANDES | TRUJILLO | TIMOTES | 34.5 | CONECTOR | CONECTOR | CONECTORES | CONECTOR COMP CUÑA BIMET 4/0-250MCM CART | UND | 11.09 | 12 | 133.08 | PENDIENTE | 104
105 | LOS_ANDES | TRUJILLO | TIMOTES | 34.5 | INTERRUPTOR | INTERRUPTOR 34,5 kV | INTERRUPTORES | INTERRUP POT VACIO 34,5 KV SF6 630A | UND | 46000 | 1 | 46000 | PENDIENTE | 105
105 | LOS_ANDES | TRUJILLO | TIMOTES | 34.5 | SECCIONADOR | SECCIONADORES DE 34,5 KV | SECCIONADORES | SECCIONADOR MONOP 34.5KV 630A 170KVBIL | UND | 1800 | 9 | 16200 | PENDIENTE | 105
105 | LOS_ANDES | TRUJILLO | TIMOTES | 34.5 | CONECTOR | CONECTOR | CONECTORES | CONECTOR TIPO BARRACUDA 500 MCM 2H | PZA | 8 | 24 | 192 | PENDIENTE | 105
105 | LOS_ANDES | TRUJILLO | TIMOTES | 34.5 | CONDUCTOR | CONDUCTOR | CABLES_Y_CONDUCTORES | CONDUCTOR DESNUDO ARVIDAL 4/0AWG 7H | KG | 5.61 | 35 | 196.35 | PENDIENTE | 105
105 | LOS_ANDES | TRUJILLO | TIMOTES | 34.5 | CONECTOR | CONECTOR | CONECTORES | CONECTOR TERMINAL 4/0 | PZA | 8 | 6 | 48 | PENDIENTE | 105
105 | LOS_ANDES | TRUJILLO | TIMOTES | 34.5 | CONECTOR | CONECTOR | CONECTORES | CONECTOR COMP CUÑA BIMET 4/0-250MCM CART | UND | 11.09 | 12 | 133.08 | PENDIENTE | 105
106 | LOS_ANDES | TRUJILLO | TIMOTES | 34.5 | SEGURIDADINFRAESTRUCTURA | NECESIDADES DE LA PIEDRA PICADA | MATERIALES_VARIOS | PIEDRA PICADA NUM 4 Ó 5 | M3 | 35 | 300 | 10500 | PENDIENTE | 106
106 | LOS_ANDES | TRUJILLO | TIMOTES | 34.5 | SEGURIDADINFRAESTRUCTURA | SEGURIDADINFRAESTRUCTURA | MATERIALES_VARIOS | PINTURA ALUMINIO | GL | 50 | 15 | 750 | PENDIENTE | 106
106 | LOS_ANDES | TRUJILLO | TIMOTES | 34.5 | SEGURIDADINFRAESTRUCTURA | SEGURIDADINFRAESTRUCTURA | MATERIALES_VARIOS | PINTURA MARINA ( EPOXICA ) | GL | 120 | 2 | 240 | PENDIENTE | 106
106 | LOS_ANDES | TRUJILLO | TIMOTES | 34.5 | SISTEMADEPUESTAATIERRA | SISTEMA DE PUESTA A TIERRA | MATERIALES_VARIOS | RED O MAYA Y BARRAS PARA PUESTA TIERRA | JG | 376.992 | 12 | 4523.904 | PENDIENTE | 106
106 | LOS_ANDES | TRUJILLO | TIMOTES | 34.5 | SEGURIDADINFRAESTRUCTURA | SEGURIDADINFRAESTRUCTURA | MATERIALES_VARIOS | ELECTRODOS SOLDADURA | KG | 5 | 5 | 25 | PENDIENTE | 106
106 | LOS_ANDES | TRUJILLO | TIMOTES | 34.5 | SEGURIDADINFRAESTRUCTURA | SEGURIDADINFRAESTRUCTURA | MATERIALES_VARIOS | CINTA AISLANTE GOMA 3/4" ANCHO AT NEGRO | ROL | 12 | 5 | 60 | PENDIENTE | 106
106 | LOS_ANDES | TRUJILLO | TIMOTES | 34.5 | CONDUCTOR | CONDUCTOR | CABLES_Y_CONDUCTORES | CABLE THW COBRE 12AWG 7H TRENZ 600V 75°C | M | 0.9 | 300 | 270 | PENDIENTE | 106
106 | LOS_ANDES | TRUJILLO | TIMOTES | 34.5 | SEGURIDADINFRAESTRUCTURA | SEGURIDADINFRAESTRUCTURA | MATERIALES_VARIOS | CERCA PERIMETRAL | ML | 60 | 100 | 6000 | PENDIENTE | 106
106 | LOS_ANDES | TRUJILLO | TIMOTES | 34.5 | SEGURIDADINFRAESTRUCTURA | SEGURIDADINFRAESTRUCTURA | MATERIALES_VARIOS | CAJAS DE CONTROL DE A.P. 2X60 AMP. | PZA | 420 | 2 | 840 | PENDIENTE | 106
107 | LOS_ANDES | TRUJILLO | TIMOTES | 34.5 | AISLADORESSOPORTE | AISLADORES SOPORTE | AISLADORES_Y_COPAS | AISLADOR DE SUSPENSION 7,5 KV, DE PORCEL | PZA | 14 | 45 | 630 | PENDIENTE | 107
107 | LOS_ANDES | TRUJILLO | TIMOTES | 34.5 | PARARRAYO | PARARRAYOS DE 34,5 kV | PARARRAYOS | PARARRAYO POLIME 36KV 10KA 660MM OXIDO | UND | 360 | 9 | 485.1 | PENDIENTE | 107
107 | LOS_ANDES | TRUJILLO | TIMOTES | 34.5 | PARARRAYO | PARARRAYOS DE 13,8 kV | PARARRAYOS | PARARRAYO POLIMERICO 17.5KV 10KA DF=606 | UND | 150 | 18 | 702 | PENDIENTE | 107
107 | LOS_ANDES | TRUJILLO | TIMOTES | 34.5 | CONECTOR | CONECTOR | CONECTORES | CONECT TMNAL COMPRES CU 500MCM 15KV 600A | PZA | 147.1698 | 12 | 1766.0377 | PENDIENTE | 107
108 | LOS_ANDES | TRUJILLO | VALERA I | 115 | INTERRUPTOR | INTERRUPTOR 34,5 kV | INTERRUPTORES | INTERRUPTOR POTENCIA VACIO 34,5 KV SF6 630A | UND | 38000 | 1 | 38000 | PENDIENTE | 108
109 | LOS_ANDES | TRUJILLO | VALERA I | 115 | INTERRUPTOR | INTERRUPTOR 13,8 kV | INTERRUPTORES | TIPO CELDA CON INTERRUPTOR TENSION 15 KV Y 500 AMPERIOS | UND | 39000 |  | 0 | PENDIENTE | 109
110 | LOS_ANDES | TRUJILLO | VALERA I | 115 | INTERRUPTOR | INTERRUPTOR 13,8 kV | INTERRUPTORES | TIPO CELDA CON INTERRUPTOR TENSION 15 KV Y 500 AMPERIOS | UND | 39000 |  | 0 | PENDIENTE | 110
111 | LOS_ANDES | TRUJILLO | VALERA I | 115 | INTERRUPTOR | INTERRUPTOR 13,8 kV | INTERRUPTORES | TIPO CELDA CON INTERRUPTOR TENSION 15 KV Y 500 AMPERIOS | UND | 39000 | 1 | 39000 | PENDIENTE | 111
112 | LOS_ANDES | TRUJILLO | VALERA I | 115 | INTERRUPTOR | INTERRUPTOR 13,8 kV | INTERRUPTORES | TIPO CELDA CON INTERRUPTOR TENSION 15 KV Y 500 AMPERIOS | UND | 39000 | 1 | 39000 | PENDIENTE | 112
113 | LOS_ANDES | TRUJILLO | VALERA I | 115 | INTERRUPTOR | INTERRUPTOR 13,8 kV | INTERRUPTORES | TIPO CELDA CON INTERRUPTOR TENSION 15 KV Y 500 AMPERIOS | UND | 39000 |  | 0 | PENDIENTE | 113
114 | LOS_ANDES | TRUJILLO | VALERA I | 115 | INTERRUPTOR | INTERRUPTORES DE ENLACE DE BARRA | INTERRUPTORES | TIPO CELDA CON INTERRUPTOR TENSION 15 KV Y 500 AMPERIOS | UND | 39000 |  | 0 | PENDIENTE | 114
115 | LOS_ANDES | TRUJILLO | VALERA I | 115 | INTERRUPTOR | INTERRUPTOR 13,8 kV | INTERRUPTORES | TIPO CELDA CON INTERRUPTOR TENSION 15 KV Y 500 AMPERIOS | UND | 39000 |  | 0 | PENDIENTE | 115
116 | LOS_ANDES | TRUJILLO | VALERA I | 115 | INTERRUPTOR | INTERRUPTOR 13,8 kV | INTERRUPTORES | TIPO CELDA CON INTERRUPTOR TENSION 15 KV Y 500 AMPERIOS | UND | 39000 |  | 0 | PENDIENTE | 116
117 | LOS_ANDES | TRUJILLO | VALERA I | 115 | INTERRUPTOR | INTERRUPTOR 13,8 kV | INTERRUPTORES | TIPO CELDA CON INTERRUPTOR TENSION 15 KV Y 500 AMPERIOS | UND | 39000 | 1 | 39000 | PENDIENTE | 117
118 | LOS_ANDES | TRUJILLO | VALERA I | 115 | INTERRUPTOR | INTERRUPTOR 13,8 kV | INTERRUPTORES | TIPO CELDA CON INTERRUPTOR TENSION 15 KV Y 500 AMPERIOS | UND | 39000 | 1 | 39000 | PENDIENTE | 118
119 | LOS_ANDES | TRUJILLO | VALERA I | 115 | INTERRUPTOR | INTERRUPTOR 13,8 kV | INTERRUPTORES | TIPO CELDA CON INTERRUPTOR TENSION 15 KV Y 500 AMPERIOS | UND | 39000 | 1 | 39000 | PENDIENTE | 119
120 | LOS_ANDES | TRUJILLO | VALERA I | 115 | INTERRUPTOR | INTERRUPTOR 13,8 kV | INTERRUPTORES | TIPO CELDA CON INTERRUPTOR TENSION 15 KV Y 500 AMPERIOS | UND | 39000 | 1 | 39000 | PENDIENTE | 120
121 | LOS_ANDES | TRUJILLO | VALERA I | 115 | INTERRUPTOR | INTERRUPTOR 13,8 kV | INTERRUPTORES | TIPO CELDA CON INTERRUPTOR TENSION 15 KV Y 500 AMPERIOS | UND | 39000 | 1 | 39000 | PENDIENTE | 121
122 | LOS_ANDES | TRUJILLO | VALERA I | 115 | INTERRUPTOR | INTERRUPTOR 13,8 kV | INTERRUPTORES | TIPO CELDA CON INTERRUPTOR TENSION 15 KV Y 500 AMPERIOS | UND | 39000 | 1 | 39000 | PENDIENTE | 122
123 | LOS_ANDES | TRUJILLO | VALERA I | 115 | INTERRUPTOR | INTERRUPTOR 13,8 kV | INTERRUPTORES | TIPO CELDA CON INTERRUPTOR TENSION 15 KV Y 500 AMPERIOS | UND | 39000 | 1 | 39000 | PENDIENTE | 123
124 | LOS_ANDES | TRUJILLO | VALERA II | 115 | INTERRUPTOR | INTERRUPTOR 13,8 kV | INTERRUPTORES |  |  | 0 |  | 0 | PENDIENTE | 124
125 | LOS_ANDES | TRUJILLO | VALERA II | 115 | INTERRUPTOR | INTERRUPTOR 13,8 kV | INTERRUPTORES |  |  | 0 |  | 0 | RESUELTO | 125
126 | LOS_ANDES | TRUJILLO | VALERA II | 115 | INTERRUPTOR | INTERRUPTOR 13,8 kV | INTERRUPTORES | TIPO CELDA CON INTERRUPTOR TENSION 15 KV Y 500 AMPERIOS | UND | 39000 | 1 | 54000 | PENDIENTE | 126
127 | LOS_ANDES | TRUJILLO | VALERA II | 115 | INTERRUPTOR | INTERRUPTOR 13,8 kV | INTERRUPTORES |  |  | 0 |  | 0 | PENDIENTE | 127
128 | LOS_ANDES | TRUJILLO | VALERA II | 115 | INTERRUPTOR | INTERRUPTOR 13,8 kV | INTERRUPTORES | TIPO CELDA CON INTERRUPTOR TENSION 15 KV Y 500 AMPERIOS | UND | 39000 | 1 | 54000 | PENDIENTE | 128
129 | LOS_ANDES | TRUJILLO | VALERA II | 115 | INTERRUPTOR | INTERRUPTOR 13,8 kV | INTERRUPTORES | TIPO CELDA CON INTERRUPTOR TENSION 15 KV Y 500 AMPERIOS | UND | 39000 | 1 | 54000 | PENDIENTE | 129
130 | LOS_ANDES | TRUJILLO | VALERA II | 115 | INTERRUPTOR | INTERRUPTOR 13,8 kV | INTERRUPTORES | TIPO CELDA CON INTERRUPTOR TENSION 15 KV Y 500 AMPERIOS | UND | 39000 | 1 | 54000 | PENDIENTE | 130
131 | LOS_ANDES | TRUJILLO | VALERA II | 115 | INTERRUPTOR | INTERRUPTOR 13,8 kV | INTERRUPTORES | TIPO CELDA CON INTERRUPTOR TENSION 15 KV Y 500 AMPERIOS | UND | 39000 | 1 | 54000 | PENDIENTE | 131
132 | LOS_ANDES | TRUJILLO | VALERA II | 115 | INTERRUPTOR | INTERRUPTOR 34,5 kV | INTERRUPTORES | INTERRUPTOR POTE VACIO 34.5 KV SF6 1250A LLEGADA | UND | 54000 | 1 | 54000 | PENDIENTE | 132
133 | LOS_ANDES | TRUJILLO | VALERA II | 115 | INTERRUPTOR | INTERRUPTOR 34,5 kV | INTERRUPTORES | INTERRUPTOR POTE VACIO 34.5 KV SF6 1250A LLEGADA | UND | 54000 | 1 | 54000 | PENDIENTE | 133
134 | LOS_ANDES | TRUJILLO | VALERA I | 115 | SECCIONADOR | SECCIONADORES DE 13,8 KV | SECCIONADORES | SECCIONADOR TRIPOLAR 13.8KV 630A 110KBIL | UND | 1800 | 1 | 1800 | PENDIENTE | 134
135 | LOS_ANDES | TRUJILLO | VALERA I | 115 | SECCIONADOR | SECCIONADORES DE 13,8 KV | SECCIONADORES | SECCIONADOR TRIPOLAR 13.8KV 630A 110KBIL | UND | 1800 | 1 | 1800 | PENDIENTE | 135
136 | LOS_ANDES | TRUJILLO | VALERA I | 115 | SECCIONADOR | SECCIONADORES DE 13,8 KV | SECCIONADORES | SECCIONADOR TRIPOLAR 13.8KV 630A 110KBIL | UND | 1800 | 1 | 1800 | PENDIENTE | 136
137 | LOS_ANDES | TRUJILLO | VALERA I | 115 | SECCIONADOR | SECCIONADORES DE 13,8 KV | SECCIONADORES | SECCIONADOR TRIPOLAR 13.8KV 630A 110KBIL | UND | 1800 | 1 | 1800 | PENDIENTE | 137
138 | LOS_ANDES | TRUJILLO | VALERA I | 115 | INTERRUPTOR | INTERRUPTOR 13,8 kV | INTERRUPTORES | TIPO CELDA CON INTERRUPTOR TENSION 15 KV Y 500 AMPERIOS | UND | 39000 | 1 | 54000 | PENDIENTE | 138
139 | LOS_ANDES | TRUJILLO | VALERA I | 115 | INTERRUPTOR | INTERRUPTOR 13,8 kV | INTERRUPTORES | TIPO CELDA CON INTERRUPTOR TENSION 15 KV Y 500 AMPERIOS | UND | 39000 | 1 | 54000 | PENDIENTE | 139
136 | LOS_ANDES | TRUJILLO | TRUJILLO | 115 | INTERRUPTOR | INTERRUPTOR 13,8 kV | INTERRUPTORES | INTERRUPTOR POTENCIA VACIO 13,8 KV SF6 1250A | UND | 39000 | 1 | 39000 | PENDIENTE | 136
141 | LOS_ANDES | TRUJILLO | MONAY | 115 | INTERRUPTOR | INTERRUPTOR 13,8 kV | INTERRUPTORES | INTERRUPTOR POTENCIA VACIO 13,8 KV SF6 1250A | UND | 39000 | 1 | 39000 | PENDIENTE | 141
142 | LOS_ANDES | TRUJILLO | MONAY | 115 | INTERRUPTOR | INTERRUPTOR 13,8 kV | INTERRUPTORES | INTERRUP POT VACIO 13,8 KV SF6 1250A | UND | 54000 | 1 | 54000 | PENDIENTE | 142
143 | LOS_ANDES | TRUJILLO | MONAY | 115 | INTERRUPTOR | INTERRUPTOR 13,8 kV | INTERRUPTORES | INTERRUP POT VACIO 13,8 KV SF6 1250A | UND | 54000 | 1 | 54000 | PENDIENTE | 143
144 | LOS_ANDES | TRUJILLO | MONAY | 115 | INTERRUPTOR | INTERRUPTOR 13,8 kV | INTERRUPTORES | INTERRUP POT VACIO 13,8 KV SF6 1250A | UND | 54000 | 1 | 54000 | PENDIENTE | 144
147 | LOS_ANDES | TRUJILLO | LA CONCEPCION | 34.5 | PARARRAYO | PARARRAYOS DE 34,5 kV | PARARRAYOS | DESCARGADOR DE SOBRETENSION 21 KV | UND | 40.55 | 3 | 121.65 | PENDIENTE | 147
147 | LOS_ANDES | TRUJILLO | LA CONCEPCION | 34.5 | CONECTOR | CONECTOR | CONECTORES | CONECTORES AMPACT 4/0 | PZA | 14 | 6 | 84 | PENDIENTE | 147
148 | LOS_ANDES | TRUJILLO | LA CONCEPCION | 34.5 | PARARRAYO | PARARRAYOS DE 13,8 kV | PARARRAYOS | DESCARGADORES DE SOBRETENSIÓN 9KV | UND | 53.9 | 3 | 161.7 | PENDIENTE | 148
148 | LOS_ANDES | TRUJILLO | LA CONCEPCION | 34.5 | CONECTOR | CONECTOR | CONECTORES | CONECTORES AMPACT 4/0 | PZA | 14 | 6 | 84 | PENDIENTE | 148
149 | LOS_ANDES | TRUJILLO | LA CONCEPCION | 34.5 | PARARRAYO | PARARRAYOS DE 13,8 kV | PARARRAYOS | DESCARGADORES DE SOBRETENSIÓN 9KV | UND | 53.9 | 3 | 161.7 | PENDIENTE | 149
149 | LOS_ANDES | TRUJILLO | LA CONCEPCION | 34.5 | CONECTOR | CONECTOR | CONECTORES | CONECTORES AMPACT 4/0 | PZA | 14 | 6 | 84 | PENDIENTE | 149
150 | LOS_ANDES | TRUJILLO | LA CONCEPCION | 34.5 | CORTACORRIENTE | CORTACORRIENTE 34,5 KV | CORTACORRIENTES | CORTACORRIENTE MONOP 34.5KV 100A 8KA | UND | 104.4 | 1 | 104.4 | PENDIENTE | 150
151 | LOS_ANDES | TRUJILLO | LA CONCEPCION | 34.5 | SECCIONADOR | SECCIONADORES DE 34,5 KV | SECCIONADORES | SECCIONADOR MONOP 34.5KV 630A 170KVBIL | UND | 1800 | 3 | 5400 | PENDIENTE | 151
151 | LOS_ANDES | TRUJILLO | LA CONCEPCION | 34.5 | SECCIONADOR | SECCIONADORES DE 34,5 KV | CONECTORES | CONECTOR TERMINAL 250 TIPO BARRACUDA 2 HUECO | PZA | 14 | 6 | 84 | PENDIENTE | 151
152 | LOS_ANDES | TRUJILLO | ISNOTU | 34.5 | CORTACORRIENTE | CORTACORRIENTE 34,5 KV | CORTACORRIENTES | CORTACORRIENTE MONOP 34.5KV 100A 8KA | UND | 104.4 | 1 | 104.4 | PENDIENTE | 152
153 | LOS_ANDES | TRUJILLO | ISNOTU | 34.5 | SECCIONADOR | SECCIONADORES DE 34,5 KV | SECCIONADORES | SECCIONADOR MONOP 34.5KV 630A 170KVBIL | UND | 1800 | 3 | 5400 | PENDIENTE | 153
153 | LOS_ANDES | TRUJILLO | ISNOTU | 34.5 | SECCIONADOR | SECCIONADORES DE 34,5 KV | CONECTORES | CONECTOR TERMINAL 250 TIPO BARRACUDA 2 HUECO | PZA | 14 | 6 | 84 | PENDIENTE | 153
154 | LOS_ANDES | TRUJILLO | ISNOTU | 34.5 | SECCIONADOR | SECCIONADORES DE 34,5 KV | SECCIONADORES | SECCIONADOR MONOP 34.5KV 630A 170KVBIL | UND | 1800 | 3 | 5400 | PENDIENTE | 154
154 | LOS_ANDES | TRUJILLO | ISNOTU | 34.5 | SECCIONADOR | SECCIONADORES DE 34,5 KV | CONECTORES | CONECTOR TERMINAL 250 TIPO BARRACUDA 2 HUECO | PZA | 14 | 6 | 84 | PENDIENTE | 154
155 | LOS_ANDES | TRUJILLO | EL JAGUITO | 34.5 | CORTACORRIENTE | CORTACORRIENTE 34,5 KV | CORTACORRIENTES | CORTACORRIENTE MONOP 34.5KV 100A 8KA | UND | 104.4 | 1 | 104.4 | PENDIENTE | 152
156 | LOS_ANDES | TRUJILLO | EL JAGUITO | 34.5 | TRANSFORMADORESDEMEDICION | TRANSFORMADORES DE CORRIENTE | TRANSFORMADORES_DE_MEDIDA | TRANSFORMADORES DE CORRIENTE | UND | 438.22 | 3 | 1314.66 | PENDIENTE | 156
157 | LOS_ANDES | TRUJILLO | EL JAGUITO | 34.5 | TRANSFORMADORESDEMEDICION | TRANSFORMADORES DE TENSION | TRANSFORMADORES_DE_MEDIDA | TRANSFORMADORES DE TENSION | UND | 428.7132 | 3 | 1286.1397 | PENDIENTE | 157
158 | LOS_ANDES | TRUJILLO | JARDIN | 34.5 | SECCIONADOR | SECCIONADORES DE 34,5 KV | SECCIONADORES | SECCIONADOR MONOP 34.5KV 630A 170KVBIL | UND | 1800 | 3 | 5400 | PENDIENTE | 158
158 | LOS_ANDES | TRUJILLO | JARDIN | 34.5 | SECCIONADOR | SECCIONADORES DE 34,5 KV | CONECTORES | CONECTOR TERMINAL 250 TIPO BARRACUDA 2 HUECO | PZA | 14 | 6 | 84 | PENDIENTE | 158
159 | LOS_ANDES | TRUJILLO | JARDIN | 34.5 | CORTACORRIENTE | CORTACORRIENTE 34,5 KV | CORTACORRIENTES | CORTACORRIENTE MONOP 34.5KV 100A 8KA | UND | 104.4 | 1 | 104.4 | PENDIENTE | 159
160 | LOS_ANDES | TRUJILLO | JARDIN | 34.5 | TRANSFORMADORESDEMEDICION | TRANSFORMADORES DE CORRIENTE | TRANSFORMADORES_DE_MEDIDA | TRANSFORMADORES DE CORRIENTE | UND | 438.22 | 3 | 1314.66 | PENDIENTE | 160
161 | LOS_ANDES | TRUJILLO | JARDIN | 34.5 | TRANSFORMADORESDEMEDICION | TRANSFORMADORES DE TENSION | TRANSFORMADORES_DE_MEDIDA | TRANSFORMADORES DE TENSION | UND | 428.7132 | 3 | 1286.1397 | PENDIENTE | 161
162 | LOS_ANDES | TRUJILLO | JARDIN | 34.5 | REGULADOR | REGULADORES DE TENSION | REGULADORES | REGULADOR DE 333 KVA VOLTAJE 7600/13200Y | UND | 14740 | 3 | 44220 | PENDIENTE | 162
163 | LOS_ANDES | TRUJILLO | LA PUERTA | 34.5 | SECCIONADOR | SECCIONADORES DE 34,5 KV | SECCIONADORES | SECCIONADOR MONOP 34.5KV 630A 170KVBIL | UND | 1800 | 3 | 5400 | PENDIENTE | 163
163 | LOS_ANDES | TRUJILLO | LA PUERTA | 34.5 | SECCIONADOR | SECCIONADORES DE 34,5 KV | CONECTORES | CONECTOR TERMINAL 250 TIPO BARRACUDA 2 HUECO | PZA | 14 | 6 | 84 | PENDIENTE | 163
164 | LOS_ANDES | TRUJILLO | LA PUERTA | 34.5 | CORTACORRIENTE | CORTACORRIENTE 34,5 KV | CORTACORRIENTES | CORTACORRIENTE MONOP 34.5KV 100A 8KA | UND | 104.4 | 1 | 104.4 | PENDIENTE | 164
165 | LOS_ANDES | TRUJILLO | LA PUERTA | 34.5 | TRANSFORMADORESDEMEDICION | TRANSFORMADORES DE CORRIENTE | TRANSFORMADORES_DE_MEDIDA | TRANSFORMADORES DE CORRIENTE | UND | 438.22 | 3 | 1314.66 | PENDIENTE | 165
166 | LOS_ANDES | TRUJILLO | LA PUERTA | 34.5 | TRANSFORMADORESDEMEDICION | TRANSFORMADORES DE TENSION | TRANSFORMADORES_DE_MEDIDA | TRANSFORMADORES DE TENSION | UND | 428.7132 | 3 | 1286.1397 | PENDIENTE | 166
167 | LOS_ANDES | TRUJILLO | SAN RAFAEL | 34.5 | SECCIONADOR | SECCIONADORES DE 34,5 KV | SECCIONADORES | SECCIONADOR MONOP 34.5KV 630A 170KVBIL | UND | 1800 | 12 | 21600 | PENDIENTE | 167
167 | LOS_ANDES | TRUJILLO | SAN RAFAEL | 34.5 | SECCIONADOR | SECCIONADORES DE 34,5 KV | CONECTORES | CONECTOR TERMINAL 250 TIPO BARRACUDA 2 HUECO | PZA | 14 | 24 | 336 | PENDIENTE | 167
168 | LOS_ANDES | TRUJILLO | SAN RAFAEL | 34.5 | CORTACORRIENTE | CORTACORRIENTE 34,5 KV | CORTACORRIENTES | CORTACORRIENTE MONOP 34.5KV 100A 8KA | UND | 104.4 | 1 | 104.4 | PENDIENTE | 168
169 | LOS_ANDES | TRUJILLO | SAN RAFAEL | 34.5 | TRANSFORMADORESDEMEDICION | TRANSFORMADORES DE CORRIENTE | TRANSFORMADORES_DE_MEDIDA | TRANSFORMADORES DE CORRIENTE | UND | 438.22 | 3 | 1314.66 | PENDIENTE | 169
170 | LOS_ANDES | TRUJILLO | SAN RAFAEL | 34.5 | TRANSFORMADORESDEMEDICION | TRANSFORMADORES DE TENSION | TRANSFORMADORES_DE_MEDIDA | TRANSFORMADORES DE TENSION | UND | 428.7132 | 3 | 1286.1397 | PENDIENTE | 170
171 | LOS_ANDES | TRUJILLO | BOCONO | 34.5 | CORTACORRIENTE | CORTACORRIENTE 34,5 KV | CORTACORRIENTES | CORTACORRIENTE MONOP 34.5KV 100A 8KA | UND | 104.4 | 1 | 104.4 | PENDIENTE | 171
172 | LOS_ANDES | TRUJILLO | BOCONO | 34.5 | REGULADOR | REGULADORES DE TENSION | REGULADORES | Regulador de voltaje monofásico tipo VR-32 (32 pasos), +/- 10%, 34500 V Y - 19920 V Delta, 60 Hz Rise, 55/65C Rise, 200 kVA, 100/112 A. Incluye bypass switch. | UND | 36026.64 | 3 | 108079.92 | PENDIENTE | 172
173 | LOS_ANDES | TRUJILLO | TIMOTES | 34.5 | TRANSFORMADORESDEMEDICION | TRANSFORMADORES DE CORRIENTE | TRANSFORMADORES_DE_MEDIDA | TRANSFORMADORES DE CORRIENTE | UND | 438.22 | 3 | 1314.66 | PENDIENTE | 173
174 | LOS_ANDES | TRUJILLO | TIMOTES | 34.5 | TRANSFORMADORESDEMEDICION | TRANSFORMADORES DE TENSION | TRANSFORMADORES_DE_MEDIDA | TRANSFORMADORES DE TENSION | UND | 428.7132 | 3 | 1286.1397 | PENDIENTE | 174
175 | LOS_ANDES | TRUJILLO | TIMOTES | 34.5 | CORTACORRIENTE | CORTACORRIENTE 34,5 KV | CORTACORRIENTES | CORTACORRIENTE MONOP 34.5KV 100A 8KA | UND | 104.4 | 1 | 104.4 | PENDIENTE | 175
176 | LOS_ANDES | TRUJILLO | TIMOTES | 34.5 | PARARRAYO | PARARRAYOS DE 34,5 kV | PARARRAYOS | DESCARGADOR DE SOBRETENSION 21 KV | UND | 40.55 | 3 | 121.65 | PENDIENTE | 176
177 | LOS_ANDES | TRUJILLO | SABANA DE MENDOZA | 34.5 | CORTACORRIENTE | CORTACORRIENTE 34,5 KV | CORTACORRIENTES | CORTACORRIENTE MONOP 34.5KV 100A 8KA | UND | 104.4 | 1 | 104.4 | PENDIENTE | 177
178 | LOS_ANDES | TRUJILLO | SABANA DE MENDOZA | 34.5 | SECCIONADOR | SECCIONADORES DE 34,5 KV | SECCIONADORES | SECCIONADOR MONOP 34.5KV 630A 170KVBIL | UND | 1800 | 63 | 113400 | PENDIENTE | 178
178 | LOS_ANDES | TRUJILLO | SABANA DE MENDOZA | 34.5 | SECCIONADOR | SECCIONADORES DE 34,5 KV | CONECTORES | CONECTOR TERMINAL 250 TIPO BARRACUDA 2 HUECO | PZA | 14 | 126 | 1764 | PENDIENTE | 178
179 | LOS_ANDES | TRUJILLO | AGUA SANTA | 34.5 | CORTACORRIENTE | CORTACORRIENTE 34,5 KV | CORTACORRIENTES | CORTACORRIENTE MONOP 34.5KV 100A 8KA | UND | 104.4 | 1 | 104.4 | PENDIENTE | 179
180 | LOS_ANDES | TRUJILLO | CARACHE | 34.5 | CORTACORRIENTE | CORTACORRIENTE 34,5 KV | CORTACORRIENTES | CORTACORRIENTE MONOP 34.5KV 100A 8KA | UND | 104.4 | 1 | 104.4 | PENDIENTE | 180
181 | LOS_ANDES | TRUJILLO | JAJO | 34.5 | CORTACORRIENTE | CORTACORRIENTE 34,5 KV | CORTACORRIENTES | CORTACORRIENTE MONOP 34.5KV 100A 8KA | UND | 104.4 | 1 | 104.4 | PENDIENTE | 181
182 | LOS_ANDES | TRUJILLO | JALISCO | 34.5 | CORTACORRIENTE | CORTACORRIENTE 34,5 KV | CORTACORRIENTES | CORTACORRIENTE MONOP 34.5KV 100A 8KA | UND | 104.4 | 1 | 104.4 | PENDIENTE | 182
183 | LOS_ANDES | TRUJILLO | SAN JACINTO | 34.5 | CORTACORRIENTE | CORTACORRIENTE 34,5 KV | CORTACORRIENTES | CORTACORRIENTE MONOP 34.5KV 100A 8KA | UND | 104.4 | 1 | 104.4 | PENDIENTE | 183
184 | LOS_ANDES | TRUJILLO | VALLE VERDE | 34.5 | CORTACORRIENTE | CORTACORRIENTE 34,5 KV | CORTACORRIENTES | CORTACORRIENTE MONOP 34.5KV 100A 8KA | UND | 104.4 | 1 | 104.4 | PENDIENTE | 184
1 | OCCIDENTAL | ZULIA | CAMPO LARA | 13.8 | INTERRUPTOR | INTERRUPTOR 13,8 kV | INTERRUPTORES | INTERRUPTOR POTENCIA VACIO 13,8 KV SF6 1250A | UND | 39000 | 1 | 39000 | PENDIENTE | 1
2 | OCCIDENTAL | ZULIA | EL DANTO | 13.8 | INTERRUPTOR | INTERRUPTOR 13,8 kV | INTERRUPTORES | INTERRUPTOR POTENCIA VACIO 13,8 KV SF6 1250A | UND | 39000 | 1 | 39000 | PENDIENTE | 2
3 | OCCIDENTAL | ZULIA | BACHAQUEROS | 34.5 | INTERRUPTOR | INTERRUPTOR 13,8 kV | INTERRUPTORES | INTERRUPTOR POTENCIA VACIO 13,8 KV SF6 1250A | UND | 39000 | 1 | 39000 | NORMALIZADO | 3
4 | OCCIDENTAL | ZULIA | MENE GRANDE | 34.5 | INTERRUPTOR | INTERRUPTOR 13,8 kV | INTERRUPTORES | INTERRUPTOR POTENCIA VACIO 13,8 KV SF6 1250A | UND | 39000 | 1 | 39000 | NORMALIZADO | 4
5 | OCCIDENTAL | ZULIA | MENE GRANDE | 34.5 | INTERRUPTOR | INTERRUPTOR 13,8 kV | INTERRUPTORES | INTERRUPTOR POTENCIA VACIO 13,8 KV SF6 1250A | UND | 39000 | 1 | 39000 | NORMALIZADO | 5
6 | OCCIDENTAL | ZULIA | MENE GRANDE | 34.5 | INTERRUPTOR | INTERRUPTOR 13,8 kV | INTERRUPTORES | INTERRUPTOR POTENCIA VACIO 13,8 KV SF6 1250A | UND | 39000 | 1 | 39000 | NORMALIZADO | 6
7 | OCCIDENTAL | ZULIA | SABANA DE MACHANGO | 34.5 | INTERRUPTOR | INTERRUPTOR 13,8 kV | INTERRUPTORES | INTERRUPTOR POTENCIA VACIO 13,8 KV SF6 1250A | UND | 39000 | 1 | 39000 | NORMALIZADO | 7
8 | OCCIDENTAL | ZULIA | CABIMAS | 34.5 | TRANSFORMADORDEPOTENCIA | FUERA DE SERVICIO NO RECUPERABLE (SUSTITUCION) | TRANSFORMADORESDEPOTENCIA | TRANSF. DE POTENCIA 34,5/13,8 kV 20MVA | UND | 840000 | 1 | 840000 | PENDIENTE | 8
9 | OCCIDENTAL | ZULIA | ALTAGRACIA | 34.5 | INTERRUPTOR | INTERRUPTOR 34,5 kV | INTERRUPTORES | INTERRUPTOR POTENCIA VACIO 34,5 KV SF6 1250A | UND | 56611 | 3 | 169833 | PENDIENTE | 9 | L
10 | OCCIDENTAL | ZULIA | PUNTA DE LEIVA | 34.5 | TRANSFORMADORDEPOTENCIA | FUERA DE SERVICIO NO RECUPERABLE (SUSTITUCION) | TRANSFORMADORESDEPOTENCIA | TRANSF. DE POTENCIA 34,5/13,8 kV 5MVA | UND | 210000 | 1 | 210000 | PENDIENTE | 10
11 | OCCIDENTAL | ZULIA | PUNTA DE LEIVA | 34.5 | INTERRUPTOR | INTERRUPTOR 13,8 kV | INTERRUPTORES | INTERRUPTOR POTENCIA VACIO 13,8 KV SF6 1250A | UND | 39000 | 2 | 78000 | PENDIENTE | 11
12 | OCCIDENTAL | ZULIA | LOS JOBITOS | 34.5 | INTERRUPTOR | INTERRUPTOR 13,8 kV | INTERRUPTORES | INTERRUPTOR POTENCIA VACIO 13,8 KV SF6 1250A | UND | 39000 | 2 | 78000 | PENDIENTE | 12
13 | OCCIDENTAL | ZULIA | GUANABANO | 34.5 | INTERRUPTOR | INTERRUPTOR 13,8 kV | INTERRUPTORES | INTERRUPTOR POTENCIA VACIO 13,8 KV SF6 1250A | UND | 39000 | 1 | 39000 | PENDIENTE | 13
14 | OCCIDENTAL | ZULIA | EL DANTO | 34.5 | TRANSFORMADORDEPOTENCIA | FUERA DE SERVICIO NO RECUPERABLE (SUSTITUCION) | TRANSFORMADORESDEPOTENCIA | TRANSFORMADOR DE POTENCIA 34,5/13,8 KV - 3 MVA, 60 HZ |  | 0 | 1 | 126000 | PENDIENTE | 14
15 | OCCIDENTAL | ZULIA | CAMPO LARA | 34.5 | TRANSFORMADORDEPOTENCIA | FUERA DE SERVICIO NO RECUPERABLE (SUSTITUCION) | TRANSFORMADORESDEPOTENCIA | TRANSF. DE POTENCIA 34,5/13,8 kV 20MVA | UND | 840000 | 1 | 840000 | PENDIENTE | 15
16 | OCCIDENTAL | ZULIA | PUNTA DE LEIVA | 34.5 | TRANSFORMADORDEPOTENCIA | FUERA DE SERVICIO NO RECUPERABLE (SUSTITUCION) | TRANSFORMADORESDEPOTENCIA | TRANSF. DE POTENCIA 34,5/13,8 kV 20MVA | UND | 840000 | 1 | 840000 | PENDIENTE | 16
17 | OCCIDENTAL | ZULIA | LOS JOBITOS | 34.5 | TRANSFORMADORDEPOTENCIA | FUERA DE SERVICIO NO RECUPERABLE (SUSTITUCION) | TRANSFORMADORESDEPOTENCIA | TRANSF. DE POTENCIA 34,5/13,8 kV 20MVA | UND | 840000 | 1 | 840000 | PENDIENTE | 17
18 | OCCIDENTAL | ZULIA | VERITAS | 24 | TRANSFORMADORDEPOTENCIA | FUERA DE SERVICIO NO RECUPERABLE (SUSTITUCION) | TRANSFORMADORESDEPOTENCIA | TRANSF. DE POTENCIA 23,9/8 kV 15 MVA | UND | 630000 | 1 | 630000 | PENDIENTE | 18
19 | OCCIDENTAL | ZULIA | LA PAZ | 24 | TRANSFORMADORDEPOTENCIA | FUERA DE SERVICIO NO RECUPERABLE (SUSTITUCION) | TRANSFORMADORESDEPOTENCIA | TRANSF. DE POTENCIA 23,9/8 kV 15 MVA | UND | 630000 | 1 | 630000 | PENDIENTE | 19
20 | OCCIDENTAL | ZULIA | La Villa | 24 | RECONECTADOR | RECONECTADOR 24 KV | RECONECTADORES | RECONECTADOR DE POTENCIA 24 KV | UND | 16463.25 | 1 | 14463.25 | PENDIENTE | 20
21 | OCCIDENTAL | ZULIA | La Villa | 24 | RECONECTADOR | RECONECTADOR 24 KV | RECONECTADORES | RECONECTADOR DE POTENCIA 24 KV | UND | 16463.25 | 1 | 14463.25 | PENDIENTE | 21
22 | OCCIDENTAL | ZULIA | La Villa | 24 | RECONECTADOR | RECONECTADOR 24 KV | RECONECTADORES | RECONECTADOR DE POTENCIA 24 KV | UND | 16463.25 | 1 | 14463.25 | PENDIENTE | 22
23 | OCCIDENTAL | ZULIA | La Cañada | 24 | RECONECTADOR | RECONECTADOR 24 KV | RECONECTADORES | RECONECTADOR DE POTENCIA 24 KV | UND | 16463.25 | 1 | 14463.25 | PENDIENTE | 23
24 | OCCIDENTAL | ZULIA | Concepcion | 24 | RECONECTADOR | RECONECTADOR 24 KV | RECONECTADORES | RECONECTADOR DE POTENCIA 24 KV | UND | 16463.25 | 1 | 14463.25 | PENDIENTE | 24
25 | OCCIDENTAL | ZULIA | Concepcion | 24 | RECONECTADOR | RECONECTADOR 24 KV | RECONECTADORES | RECONECTADOR DE POTENCIA 24 KV | UND | 16463.25 | 1 | 14463.25 | PENDIENTE | 25
26 | OCCIDENTAL | ZULIA | La Paz | 24 | RECONECTADOR | RECONECTADOR 24 KV | RECONECTADORES | RECONECTADOR DE POTENCIA 24 KV | UND | 16463.25 | 1 | 14463.25 | PENDIENTE | 26
27 | OCCIDENTAL | ZULIA | La Paz | 6.9 | RECONECTADOR | RECONECTADOR 13,8 KV | RECONECTADORES | RECONECTADOR VACIO 13.8KV 110KV 560A | UND | 10908 | 1 | 8908 | PENDIENTE | 27
28 | OCCIDENTAL | ZULIA | Machiques | 24 | RECONECTADOR | RECONECTADOR 24 KV | RECONECTADORES | RECONECTADOR DE POTENCIA 24 KV | UND | 16463.25 | 1 | 14463.25 | PENDIENTE | 28
29 | OCCIDENTAL | ZULIA | Machiques | 24 | RECONECTADOR | RECONECTADOR 24 KV | RECONECTADORES | RECONECTADOR DE POTENCIA 24 KV | UND | 16463.25 | 1 | 14463.25 | PENDIENTE | 29
30 | OCCIDENTAL | ZULIA | Mara | 24 | RECONECTADOR | RECONECTADOR 24 KV | RECONECTADORES | RECONECTADOR DE POTENCIA 24 KV | UND | 16463.25 | 1 | 14463.25 | PENDIENTE | 30
31 | OCCIDENTAL | ZULIA | Mara | 24 | RECONECTADOR | RECONECTADOR 24 KV | RECONECTADORES | RECONECTADOR DE POTENCIA 24 KV | UND | 16463.25 | 1 | 14463.25 | PENDIENTE | 31
32 | OCCIDENTAL | ZULIA | Mara | 6.9 | RECONECTADOR | RECONECTADOR 13,8 KV | RECONECTADORES | RECONECTADOR VACIO 13.8KV 110KV 560A | UND | 10908 | 1 | 8908 | PENDIENTE | 32
33 | OCCIDENTAL | ZULIA | Puerto Rosa | 24 | RECONECTADOR | RECONECTADOR 24 KV | RECONECTADORES | RECONECTADOR DE POTENCIA 24 KV | UND | 16463.25 | 1 | 14463.25 | PENDIENTE | 33
34 | OCCIDENTAL | ZULIA | Puerto Rosa | 24 | RECONECTADOR | RECONECTADOR 24 KV | RECONECTADORES | RECONECTADOR DE POTENCIA 24 KV | UND | 16463.25 | 1 | 14463.25 | PENDIENTE | 34
35 | OCCIDENTAL | ZULIA | Mara | 24 | RECONECTADOR | RECONECTADOR 24 KV | RECONECTADORES | RECONECTADOR DE POTENCIA 24 KV | UND | 16463.25 | 1 | 14463.25 | PENDIENTE | 35
36 | OCCIDENTAL | ZULIA | Mojan | 24 | RECONECTADOR | RECONECTADOR 24 KV | RECONECTADORES | RECONECTADOR DE POTENCIA 24 KV | UND | 16463.25 | 1 | 14463.25 | PENDIENTE | 36
37 | OCCIDENTAL | ZULIA | Punta de Leiva | 13.8 | RECONECTADOR | RECONECTADOR 13,8 KV | RECONECTADORES | RECONECTADOR VACIO 13.8KV 110KV 560A | UND | 10908 | 1 | 8908 | PENDIENTE | 37
38 | OCCIDENTAL | ZULIA | Punta de Leiva | 13.8 | RECONECTADOR | RECONECTADOR 13,8 KV | RECONECTADORES | RECONECTADOR VACIO 13.8KV 110KV 560A | UND | 10908 | 1 | 8908 | PENDIENTE | 38
39 | OCCIDENTAL | ZULIA | Tablazo | 13.8 | RECONECTADOR | RECONECTADOR 13,8 KV | RECONECTADORES | RECONECTADOR VACIO 13.8KV 110KV 560A | UND | 10908 | 1 | 8908 | PENDIENTE | 39
40 | OCCIDENTAL | ZULIA | Lagunillas | 13.8 | RECONECTADOR | RECONECTADOR 13,8 KV | RECONECTADORES | RECONECTADOR VACIO 13.8KV 110KV 560A | UND | 10908 | 1 | 8908 | PENDIENTE | 40
41 | OCCIDENTAL | ZULIA | Lagunillas | 6.9 | RECONECTADOR | RECONECTADOR 13,8 KV | RECONECTADORES | RECONECTADOR VACIO 13.8KV 110KV 560A | UND | 10908 | 1 | 8908 | PENDIENTE | 41
42 | OCCIDENTAL | ZULIA | Danto | 13.8 | RECONECTADOR | RECONECTADOR 13,8 KV | RECONECTADORES | RECONECTADOR VACIO 13.8KV 110KV 560A | UND | 10908 | 1 | 8908 | PENDIENTE | 42
43 | OCCIDENTAL | ZULIA | Danto | 13.8 | RECONECTADOR | RECONECTADOR 13,8 KV | RECONECTADORES | RECONECTADOR VACIO 13.8KV 110KV 560A | UND | 10908 | 1 | 8908 | PENDIENTE | 43
44 | OCCIDENTAL | ZULIA | Danto | 13.8 | RECONECTADOR | RECONECTADOR 13,8 KV | RECONECTADORES | RECONECTADOR VACIO 13.8KV 110KV 560A | UND | 10908 | 1 | 8908 | PENDIENTE | 44
45 | OCCIDENTAL | ZULIA | Cabimas | 34.5 | RECONECTADOR | RECONECTADOR 34,5 KV | RECONECTADORES | RECONECTADOR VACIO 34,5 KV 150 KV 560A | UND | 21500 | 1 | 17500 | PENDIENTE | 45 | L
46 | OCCIDENTAL | ZULIA | Casigua | 24 | RECONECTADOR | RECONECTADOR 24 KV | RECONECTADORES | RECONECTADOR DE POTENCIA 24 KV | UND | 16463.25 | 1 | 14463.25 | PENDIENTE | 46
47 | OCCIDENTAL | ZULIA | Moralito | 24 | RECONECTADOR | RECONECTADOR 24 KV | RECONECTADORES | RECONECTADOR DE POTENCIA 24 KV | UND | 16463.25 | 1 | 14463.25 | PENDIENTE | 47
48 | OCCIDENTAL | ZULIA | Mene Grande | 13.8 | INTERRUPTOR | INTERRUPTOR 13,8 kV | INTERRUPTORES | INTERRUPTOR POTENCIA VACIO 13,8 KV SF6 1250A | UND | 39000 | 1 | 39000 | PENDIENTE | 48
49 | OCCIDENTAL | ZULIA | Mene Grande | 13.8 | INTERRUPTOR | INTERRUPTOR 13,8 kV | INTERRUPTORES | INTERRUPTOR POTENCIA VACIO 13,8 KV SF6 1250A | UND | 39000 | 1 | 39000 | PENDIENTE | 49
50 | OCCIDENTAL | ZULIA | EL BOQUETE | 13.8 | INTERRUPTOR | INTERRUPTOR 13,8 kV | INTERRUPTORES | INTERRUPTOR POTENCIA VACIO 13,8 KV SF6 1250A | UND | 39000 | 1 | 39000 | PENDIENTE | 50 | L
51 | OCCIDENTAL | ZULIA | SABANA DE MACHANGO | 13.8 | RECONECTADOR | RECONECTADOR 13,8 KV | RECONECTADORES | RECONECTADOR VACIO 13.8KV 110KV 560A | UND | 10908 | 1 | 293964 | NORMALIZADO | 51
52 | OCCIDENTAL | ZULIA | Paraiso | 8 | RECONECTADOR | RECONECTADOR 13,8 KV | RECONECTADORES | RECONECTADOR VACIO 13.8KV 110KV 560A | UND | 10908 | 1 | 8908 | PENDIENTE | 52
53 | OCCIDENTAL | ZULIA | Paraiso | 8 | RECONECTADOR | RECONECTADOR 13,8 KV | RECONECTADORES | RECONECTADOR VACIO 13.8KV 110KV 560A | UND | 10908 | 1 | 8908 | PENDIENTE | 53
54 | OCCIDENTAL | ZULIA | Paraiso | 8 | RECONECTADOR | RECONECTADOR 13,8 KV | RECONECTADORES | RECONECTADOR VACIO 13.8KV 110KV 560A | UND | 10908 | 1 | 8908 | PENDIENTE | 54
55 | OCCIDENTAL | ZULIA | Paraiso | 8 | RECONECTADOR | RECONECTADOR 13,8 KV | RECONECTADORES | RECONECTADOR VACIO 13.8KV 110KV 560A | UND | 10908 | 1 | 8908 | PENDIENTE | 55
56 | OCCIDENTAL | ZULIA | Paraiso | 8 | RECONECTADOR | RECONECTADOR 13,8 KV | RECONECTADORES | RECONECTADOR VACIO 13.8KV 110KV 560A | UND | 10908 | 1 | 8908 | PENDIENTE | 56
57 | OCCIDENTAL | ZULIA | Universidad | 8 | RECONECTADOR | RECONECTADOR 13,8 KV | RECONECTADORES | RECONECTADOR VACIO 13.8KV 110KV 560A | UND | 10908 | 1 | 8908 | PENDIENTE | 57
58 | OCCIDENTAL | ZULIA | Universidad | 8 | RECONECTADOR | RECONECTADOR 13,8 KV | RECONECTADORES | RECONECTADOR VACIO 13.8KV 110KV 560A | UND | 10908 | 1 | 8908 | PENDIENTE | 58
59 | OCCIDENTAL | ZULIA | Universidad | 8 | RECONECTADOR | RECONECTADOR 13,8 KV | RECONECTADORES | RECONECTADOR VACIO 13.8KV 110KV 560A | UND | 10908 | 1 | 8908 | PENDIENTE | 59
60 | OCCIDENTAL | ZULIA | Universidad | 8 | RECONECTADOR | RECONECTADOR 13,8 KV | RECONECTADORES | RECONECTADOR VACIO 13.8KV 110KV 560A | UND | 10908 | 1 | 8908 | PENDIENTE | 60
61 | OCCIDENTAL | ZULIA | Universidad | 8 | RECONECTADOR | RECONECTADOR 13,8 KV | RECONECTADORES | RECONECTADOR VACIO 13.8KV 110KV 560A | UND | 10908 | 1 | 8908 | PENDIENTE | 61
62 | OCCIDENTAL | ZULIA | Pomona | 8 | RECONECTADOR | RECONECTADOR 13,8 KV | RECONECTADORES | RECONECTADOR VACIO 13.8KV 110KV 560A | UND | 10908 | 1 | 8908 | PENDIENTE | 62
63 | OCCIDENTAL | ZULIA | Pomona | 8 | RECONECTADOR | RECONECTADOR 13,8 KV | RECONECTADORES | RECONECTADOR VACIO 13.8KV 110KV 560A | UND | 10908 | 1 | 8908 | PENDIENTE | 63
64 | OCCIDENTAL | ZULIA | Pomona | 8 | RECONECTADOR | RECONECTADOR 13,8 KV | RECONECTADORES | RECONECTADOR VACIO 13.8KV 110KV 560A | UND | 10908 | 1 | 8908 | PENDIENTE | 64
65 | OCCIDENTAL | ZULIA | Pomona | 8 | RECONECTADOR | RECONECTADOR 13,8 KV | RECONECTADORES | RECONECTADOR VACIO 13.8KV 110KV 560A | UND | 10908 | 1 | 8908 | PENDIENTE | 65
66 | OCCIDENTAL | ZULIA | Pomona | 8 | RECONECTADOR | RECONECTADOR 13,8 KV | RECONECTADORES | RECONECTADOR VACIO 13.8KV 110KV 560A | UND | 10908 | 1 | 8908 | PENDIENTE | 66
67 | OCCIDENTAL | ZULIA | Pomona | 8 | RECONECTADOR | RECONECTADOR 13,8 KV | RECONECTADORES | RECONECTADOR VACIO 13.8KV 110KV 560A | UND | 10908 | 1 | 8908 | PENDIENTE | 67
68 | OCCIDENTAL | ZULIA | Pomona | 8 | RECONECTADOR | RECONECTADOR 13,8 KV | RECONECTADORES | RECONECTADOR VACIO 13.8KV 110KV 560A | UND | 10908 | 1 | 8908 | PENDIENTE | 68
6 | LOS_ANDES | TRUJILLO | SABANA DE MENDOZA | 34.5 | TRANSFORMADORDEPOTENCIA | FUERA DE SERVICIO NO RECUPERABLE (SUSTITUCION) | TRANSFORMADORESDEPOTENCIA | TRANSF. DE POTENCIA 34,5/13,8 kV 10MVA | UND | 420000 | 1 | 420000
37 | LOS_ANDES | TRUJILLO | ISNOTU | 34.5 | TRANSFORMADORDEPOTENCIA | REQUIERE MANTENIMIENTO MAYOR PARA PUESTA EN SERVICIO | TRANSFORMADORESDEPOTENCIA | TRANSF. DE POTENCIA 34,5/13,8 kV 10MVA | UND | 420000 | 1 | 420000
42 | LOS_ANDES | TRUJILLO | JARDIN | 34.5 | TRANSFORMADORDEPOTENCIA | REQUIERE MANTENIMIENTO MAYOR PARA PUESTA EN SERVICIO | TRANSFORMADORESDEPOTENCIA | TRANSF. DE POTENCIA 34,5/13,8 kV 10MVA | UND | 420000 | 1 | 420000
1 | CENTRAL | CARABOBO | NAGUANAGUA | 13.8 | SISTEMADEPUESTAATIERRA | CONDUCTOR PARA A TIERRA | CABLES_Y_CONDUCTORES | CONDUCTOR DESNUDO #4 MTS | KG | 3.18 | 15 | 47.7 | PENDIENTE | 10 | 2025-08-20
2 | CENTRAL | CARABOBO | NAGUANAGUA | 13.8 | INTERRUPTOR | INTERRUPTOR 13,8 kV | INTERRUPTORES | INTERRUP POT VACIO 13,8 KV SF6 1250A | UND | 54000 | 2 | 108000 | PENDIENTE | 1 | 2025-08-20
3 | CENTRAL | CARABOBO | SANTA ROSA | 13.8 | SISTEMADEPUESTAATIERRA | CONDUCTOR PARA A TIERRA | CABLES_Y_CONDUCTORES | CONDUCTOR DESNUDO #4 MTS | KG | 3.18 | 22 | 69.96 | PENDIENTE | 5 | 2025-08-20
4 | CENTRAL | CARABOBO | SAN BLAS | 13.8 | SISTEMADEPUESTAATIERRA | CONDUCTOR PARA A TIERRA | CABLES_Y_CONDUCTORES | CONDUCTOR DESNUDO #4 MTS | KG | 3.18 | 15 | 47.7 | PENDIENTE | 2 | 2025-08-20
5 | CENTRAL | CARABOBO | SAN BLAS | 13.8 | TRANSFORMADORDEPOTENCIA | FUERA DE SERVICIO NO RECUPERABLE (SUSTITUCION) | TRANSFORMADORESDEPOTENCIA | TRANSFORMADOR DE POTENCIA 1.15 MVA 13,8/2,4 Kv | UND | 84000 | 1 | 84000 | PENDIENTE | 1 | 2025-08-20
6 | CENTRAL | CARABOBO | SAN BLAS | 13.8 | INTERRUPTOR | INTERRUPTOR 13,8 kV | RECONECTADORES | RECONECTADOR VACIO 13.8KV 110KV 560A | UND | 8908 | 1 | 8908 | PENDIENTE | 1 | 2025-08-20
7 | CENTRAL | CARABOBO | GIRARDOT | 13.8 | TRANSFORMADORDEPOTENCIA | FUERA DE SERVICIO NO RECUPERABLE (SUSTITUCION) | TRANSFORMADORESDEPOTENCIA | TRANSFORMADOR DE POTENCIA 1.15 MVA 13,8/2,4 Kv | UND | 84000 | 3 | 252000 | PENDIENTE | 1 | 2025-08-20
8 | CENTRAL | CARABOBO | GIRARDOT | 13.8 | RECONECTADOR | RECONECTADOR 13,8 KV | RECONECTADORES | RECONECTADOR VACIO 13.8KV 110KV 560A | UND | 8908 | 2 | 17816 | PENDIENTE | 2 | 2025-08-20
9 | CENTRAL | CARABOBO | GIRARDOT | 13.8 | RECONECTADOR | CAJA DE CONTROL DE RECONECTADOR | RECONECTADORES | TARJETA DE CONTROL Y POTENCIA PARA RECONECTADOR | UND | 540 | 1 | 540 | PENDIENTE | 2 | 2025-08-20
10 | CENTRAL | CARABOBO | GIRARDOT | 13.8 | SERVICIOSAUXILIARES | BATERÍAS | BANCO_DE_BATERIAS | BANCO DE BATERIAS (60 BATERIAS DE 2,2 V) TIPO GEL DE 40 Ah 12V. | JG | 9000 | 10 | 90000 | PENDIENTE | 2 | 2025-08-20
11 | CENTRAL | CARABOBO | GIRARDOT | 13.8 | SISTEMADEPUESTAATIERRA | CONDUCTOR PARA A TIERRA | CABLES_Y_CONDUCTORES | CONDUCTOR DESNUDO #4 MTS | KG | 3.18 | 32 | 101.76 | PENDIENTE | 2 | 2025-08-20
12 | CENTRAL | CARABOBO | CABRIALES | 13.8 | INTERRUPTOR | INTERRUPTOR 13,8 kV | INTERRUPTORES | INTERRUP POT VACIO 13,8 KV SF6 1250A | UND | 54000 | 1 | 54000 | RESUELTO | 1 | 2025-08-20
13 | CENTRAL | CARABOBO | CABRIALES | 13.8 | INTERRUPTOR | INTERRUPTOR 13,8 kV | RECONECTADORES | RECONECTADOR VACIO 13.8KV 110KV 560A | UND | 8908 | 1 | 8908 | PENDIENTE | 3 | 2025-08-20
14 | CENTRAL | CARABOBO | CABRIALES | 13.8 | SEGURIDADINFRAESTRUCTURA | NECESIDADES DE LA PIEDRA PICADA | MATERIALES_VARIOS | PIEDRA PICADA NUM 4 Ó 5 | M3 | 35 | 10 | 350 | PENDIENTE | 5 | 2025-08-20
15 | CENTRAL | CARABOBO | CABRIALES | 13.8 | SISTEMADEPUESTAATIERRA | CONDUCTOR PARA A TIERRA | CABLES_Y_CONDUCTORES | CONDUCTOR DESNUDO #4 MTS | KG | 3.18 | 22 | 69.96 | PENDIENTE | 3 | 2025-08-20
16 | CENTRAL | CARABOBO | CAMORUCO | 34.5 | RECONECTADOR | RECONECTADOR 13,8 KV | RECONECTADORES | RECONECTADOR VACIO 13.8KV 110KV 560A | UND | 8908 | 1 | 8908 | RESUELTO | 1 | 2025-08-20
17 | CENTRAL | CARABOBO | CAMORUCO | 34.5 | RECONECTADOR | CAJA DE CONTROL DE RECONECTADOR | RECONECTADORES | RECONECTADOR VACIO 13.8KV 110KV 560A | UND | 8908 | 2 | 17816 | PENDIENTE | 1 | 2025-08-20
18 | CENTRAL | CARABOBO | CAMORUCO | 34.5 | SISTEMADEPUESTAATIERRA | CONDUCTOR PARA A TIERRA | CABLES_Y_CONDUCTORES | CONDUCTOR DESNUDO #4 MTS | KG | 3.18 | 30 | 95.4 | EN EJECUCION | 1 | 2025-08-20
19 | CENTRAL | CARABOBO | CENTRO ACUARIO | 34.5 | RECONECTADOR | RECONECTADOR 13,8 KV | RECONECTADORES | RECONECTADOR VACIO 13.8KV 110KV 560A | UND | 8908 | 4 | 35632 | PENDIENTE | 1 | 2025-08-20
20 | CENTRAL | CARABOBO | CENTRO ACUARIO | 34.5 | TRANSFORMADORDEPOTENCIA | FUERA DE SERVICIO NO RECUPERABLE (SUSTITUCION) | TRANSFORMADORESDEPOTENCIA | TRANSF. DE POTENCIA 34,5/13,8 kV 20MVA | UND | 840000 | 1 | 840000 | PENDIENTE | 1 | 2025-08-20
21 | CENTRAL | CARABOBO | CENTRO ACUARIO | 34.5 | SERVICIOSAUXILIARES | BATERÍAS | BANCO_DE_BATERIAS | BANCO DE BATERIAS (60 BATERIAS DE 2,2 V) TIPO GEL DE 40 Ah 12V. | JG | 9000 | 1 | 9000 | PENDIENTE | 2 | 2025-08-20
22 | CENTRAL | CARABOBO | CENTRO MICHELENA | 34.5 | SERVICIOSAUXILIARES | BATERÍAS | BANCO_DE_BATERIAS | BANCO DE BATERIAS (60 BATERIAS DE 2,2 V) TIPO GEL DE 40 Ah 12V. | JG | 9000 | 1 | 9000 | PENDIENTE | 2 | 2025-08-20
23 | CENTRAL | CARABOBO | CENTRO MICHELENA | 34.5 | RECONECTADOR | RECONECTADOR 13,8 KV | RECONECTADORES | RECONECTADOR VACIO 13.8KV 110KV 560A | UND | 10908 | 6 | 53448 | PENDIENTE | 1 | 2025-08-20
24 | CENTRAL | CARABOBO | CENTRO MICHELENA | 34.5 | INTERRUPTOR | INTERRUPTOR 34,5 kV | INTERRUPTORES | INTERRUPTOR POTE VACIO 34.5 KV SF6 1250A LLEGADA | UND | 54000 | 1 | 54000 | PENDIENTE | 1 | 2025-08-20
25 | CENTRAL | CARABOBO | CENTRO MICHELENA | 34.5 | INTERRUPTOR | INTERRUPTOR 13,8 kV | INTERRUPTORES | INTERRUP POT VACIO 13,8 KV SF6 1250A | UND | 54000 | 1 | 54000 | PENDIENTE | 1 | 2025-08-20
26 | CENTRAL | CARABOBO | CENTRO MICHELENA | 34.5 | SISTEMADEPUESTAATIERRA | CONDUCTOR PARA A TIERRA | CABLES_Y_CONDUCTORES | CONDUCTOR DESNUDO #4 MTS | KG | 3.18 | 32 | 101.76 | PENDIENTE | 1 | 2025-08-20
27 | CENTRAL | CARABOBO | CENTRO MICHELENA | 34.5 | SEGURIDADINFRAESTRUCTURA | NECESIDADES DE LA PIEDRA PICADA | MATERIALES_VARIOS | PIEDRA PICADA NUM 4 Ó 5 | M3 | 35 | 22 | 770 | RESUELTO | 5 | 2025-08-20
28 | CENTRAL | CARABOBO | CIUDAD PLAZA | 34.5 | TRANSFORMADORDEPOTENCIA | FUERA DE SERVICIO NO RECUPERABLE (SUSTITUCION) | TRANSFORMADORESDEPOTENCIA | TRANSF. DE POTENCIA 34,5/13,8 kV 10MVA | UND | 420000 | 1 | 420000 | PENDIENTE | 3 | 2025-08-20
29 | CENTRAL | CARABOBO | CIUDAD PLAZA | 34.5 | RECONECTADOR | RECONECTADOR 34,5 KV | RECONECTADORES | INTERRUPTOR PRINCIPAL TX2 | UND | 17500 | 1 | 17500 | PENDIENTE | 3 | 2025-08-20
30 | CENTRAL | CARABOBO | CIUDAD PLAZA | 34.5 | SISTEMADEPUESTAATIERRA | CONDUCTOR PARA A TIERRA | CABLES_Y_CONDUCTORES | CONDUCTOR DESNUDO #4 MTS | KG | 3.18 | 32 | 101.76 | PENDIENTE | 3 | 2025-08-20
31 | CENTRAL | CARABOBO | HUGO CHAVEZ | 34.5 | SISTEMADEPUESTAATIERRA | CONDUCTOR PARA A TIERRA | CABLES_Y_CONDUCTORES | CONDUCTOR DESNUDO #4 MTS | KG | 3.18 | 32 | 101.76 | PENDIENTE | 3 | 2025-08-20
32 | CENTRAL | CARABOBO | LA CUMACA | 34.5 | TRANSFORMADORDEPOTENCIA | FUERA DE SERVICIO NO RECUPERABLE (SUSTITUCION) | TRANSFORMADORESDEPOTENCIA | TRANSF. DE POTENCIA 34,5/13,8 kV 15MVA | UND | 630000 | 1 | 630000 | PENDIENTE | 1 | 2025-08-20
33 | CENTRAL | CARABOBO | LA CUMACA | 34.5 | RECONECTADOR | RECONECTADOR 34,5 KV | RECONECTADORES | RECONECTADOR VACIO 34,5 KV 150 KV 560A | UND | 17500 | 2 | 35000 | PENDIENTE | 1 | 2025-08-20
34 | CENTRAL | CARABOBO | LA CUMACA | 34.5 | SISTEMADEPUESTAATIERRA | CONDUCTOR PARA A TIERRA | CABLES_Y_CONDUCTORES | CONDUCTOR DESNUDO #4 MTS | KG | 3.18 | 22 | 69.96 | PENDIENTE | 3 | 2025-08-20
35 | CENTRAL | CARABOBO | LA CUMACA | 34.5 | SEGURIDADINFRAESTRUCTURA | CERCA PERIMETRAL | MATERIALES_VARIOS | CERCA PERIMETRAL | ML | 60 | 50 | 3000 | PENDIENTE | 5 | 2025-08-20
36 | CENTRAL | CARABOBO | LA CUMACA | 34.5 | SEGURIDADINFRAESTRUCTURA | NECESIDADES DE LA PIEDRA PICADA | MATERIALES_VARIOS | PIEDRA PICADA NUM 4 Ó 5 | M3 | 35 | 17 | 595 | PENDIENTE | 5 | 2025-08-20
37 | CENTRAL | CARABOBO | INOS | 34.5 | TRANSFORMADORDEPOTENCIA | SOBRE CARGA MAS 100% (SUSTITUCION) | TRANSFORMADORESDEPOTENCIA | TRANSF. DE POTENCIA 34,5/13,8 kV 15MVA | UND | 630000 | 2 | 1260000 | PENDIENTE | 1 | 2025-08-20
38 | CENTRAL | CARABOBO | INOS | 34.5 | RECONECTADOR | RECONECTADOR 13,8 KV | RECONECTADORES | RECONECTADOR VACIO 13.8KV 110KV 560A | UND | 8908 | 1 | 8908 | RESUELTO | 1 | 2025-08-20
39 | CENTRAL | CARABOBO | INOS | 34.5 | RECONECTADOR | CAJA DE CONTROL DE RECONECTADOR | RECONECTADORES | TARJETA DE CONTROL Y POTENCIA PARA RECONECTADOR | PZA | 540 | 1 | 540 | RESUELTO | 1 | 2025-08-20
40 | CENTRAL | CARABOBO | INOS | 34.5 | RECONECTADOR | CAJA DE CONTROL DE RECONECTADOR | RECONECTADORES | TARJETA DE CONTROL Y POTENCIA PARA RECONECTADOR | PZA | 540 | 1 | 540 | RESUELTO | 1 | 2025-08-20
41 | CENTRAL | CARABOBO | INOS | 34.5 | SISTEMADEPUESTAATIERRA | CONDUCTOR PARA A TIERRA | CABLES_Y_CONDUCTORES | CONDUCTOR DESNUDO #4 MTS | KG | 3.18 | 22 | 69.96 | PENDIENTE | 2 | 2025-08-20
42 | CENTRAL | CARABOBO | LA GLORIETA | 34.5 | SISTEMADEPUESTAATIERRA | CONDUCTOR PARA A TIERRA | CABLES_Y_CONDUCTORES | CONDUCTOR DESNUDO #4 MTS | KG | 3.18 | 15 | 47.7 | PENDIENTE | 2 | 2025-08-20
43 | CENTRAL | CARABOBO | LA GLORIETA | 34.5 | TRANSFORMADORDEPOTENCIA | FUERA DE SERVICIO NO RECUPERABLE (SUSTITUCION) | TRANSFORMADORESDEPOTENCIA | TRANSF. DE POTENCIA 34,5/13,8 kV 10 MVA | UND | 420000 | 1 | 420000 | PENDIENTE | 1 | 2025-08-20
44 | CENTRAL | CARABOBO | LA GLORIETA | 34.5 | RECONECTADOR | RECONECTADOR 34,5 KV | RECONECTADORES | RECONECTADOR VACIO 34,5 KV 150 KV 560A | UND | 17500 | 1 | 17500 | PENDIENTE | 1 | 2025-08-20
45 | CENTRAL | CARABOBO | LA GLORIETA | 34.5 | RECONECTADOR | RECONECTADOR 13,8 KV | RECONECTADORES | RECONECTADO 13,8 KV, 650A | UND | 10908 | 1 | 10908 | PENDIENTE | 1 | 2025-08-20
46 | CENTRAL | CARABOBO | LA GLORIETA | 34.5 | SEGURIDADINFRAESTRUCTURA | NECESIDADES DE LA PIEDRA PICADA | MATERIALES_VARIOS | PIEDRA PICADA NUM 4 Ó 5 | M3 | 35 | 10 | 350 | PENDIENTE | 3 | 2025-08-20
47 | CENTRAL | CARABOBO | MIRANDA | 34.5 | SISTEMADEPUESTAATIERRA | CONDUCTOR PARA A TIERRA | CABLES_Y_CONDUCTORES | CONDUCTOR DESNUDO #4 MTS | KG | 3.18 | 22 | 69.96 | PENDIENTE | 5 | 2025-08-20
48 | CENTRAL | CARABOBO | MIRANDA | 34.5 | SEGURIDADINFRAESTRUCTURA | NECESIDADES DE LA PIEDRA PICADA | MATERIALES_VARIOS | PIEDRA PICADA NUM 4 Ó 5 | M3 | 35 | 16 | 560 | PENDIENTE | 3 | 2025-08-20
49 | CENTRAL | CARABOBO | MIRANDA | 34.5 | RECONECTADOR | CAJA DE CONTROL DE RECONECTADOR | RECONECTADORES | CAJA DE CONTROL RECONECTADOR NOJA | PZA | 1200 | 1 | 1200 | PENDIENTE | 1 | 2025-08-20
50 | CENTRAL | CARABOBO | MONTALBAN | 34.5 | SISTEMADEPUESTAATIERRA | CONDUCTOR PARA A TIERRA | CABLES_Y_CONDUCTORES | CONDUCTOR DESNUDO #4 MTS | KG | 3.18 | 15 | 47.7 | PENDIENTE | 5 | 2025-08-20
51 | CENTRAL | CARABOBO | MONTALBAN | 34.5 | SEGURIDADINFRAESTRUCTURA | NECESIDADES DE LA PIEDRA PICADA | MATERIALES_VARIOS | PIEDRA PICADA NUM 4 Ó 5 | M3 | 35 | 10 | 350 | PENDIENTE | 10 | 2025-08-20
52 | CENTRAL | CARABOBO | MONTALBAN | 34.5 | RECONECTADOR | CAJA DE CONTROL DE RECONECTADOR | RECONECTADORES | CAJA DE CONTROL RECONECTADOR NOJA | PZA | 1200 | 1 | 1200 | PENDIENTE | 3 | 2025-08-20
53 | CENTRAL | CARABOBO | PLANTA QUIZANDA | 34.5 | SERVICIOSAUXILIARES | BATERÍAS | BANCO_DE_BATERIAS | BANCO DE BATERIAS (60 BATERIAS DE 2,2 V) TIPO GEL DE 40 Ah 12V. | JG | 9000 | 10 | 90000 | PENDIENTE | 10 | 2025-08-20
54 | CENTRAL | CARABOBO | PLANTA QUIZANDA | 34.5 | SISTEMADEPUESTAATIERRA | CONDUCTOR PARA A TIERRA | CABLES_Y_CONDUCTORES | CONDUCTOR DESNUDO #4 MTS | KG | 3.18 | 40 | 127.2 | PENDIENTE | 5 | 2025-08-20
55 | CENTRAL | CARABOBO | SH FUNDICIONES | 34.5 | TRANSFORMADORDEPOTENCIA | FUERA DE SERVICIO NO RECUPERABLE (SUSTITUCION) | TRANSFORMADORESDEPOTENCIA | TRANSF. DE POTENCIA 23,9/8 kV 15 MVA | UND | 630000 | 1 | 630000 | EN EJECUCION | 5 | 2025-08-20
56 | CENTRAL | CARABOBO | SH FUNDICIONES | 34.5 | INTERRUPTOR | INTERRUPTOR 34,5 kV | INTERRUPTORES | TARJETA DE CONTROL Y POTENCIA PARA RECONECTADOR | UND | 540 | 1 | 540 | PENDIENTE | 17 | 2025-08-20
57 | CENTRAL | CARABOBO | SH FUNDICIONES | 34.5 | TRANSFORMADORDEPOTENCIA | FUERA DE SERVICIO NO RECUPERABLE (SUSTITUCION) | TRANSFORMADORESDEPOTENCIA | TRANSF. DE POTENCIA 34,5/13,8 kV 20MVA | UND | 840000 | 1 | 840000 | PENDIENTE | 17 | 2025-08-20
58 | CENTRAL | CARABOBO | SUR | 34.5 | SEGURIDADINFRAESTRUCTURA | NECESIDADES DE LA PIEDRA PICADA | MATERIALES_VARIOS | PIEDRA PICADA NUM 4 Ó 5 | M3 | 35 | 20 | 700 | PENDIENTE | 17 | 2025-08-20
59 | CENTRAL | CARABOBO | SUR | 34.5 | RECONECTADOR | RECONECTADOR 13,8 KV | RECONECTADORES | RECONECTADOR VACIO 13.8KV 110KV 560A | UND | 8908 | 1 | 8908 | RESUELTO | 1 | 2025-08-20
60 | CENTRAL | CARABOBO | CENTRAL TACARIGUA I | 34.5 | RECONECTADOR | CAJA DE CONTROL DE RECONECTADOR | RECONECTADORES | TARJETA DE CONTROL Y POTENCIA PARA RECONECTADOR | UND | 540 | 1 | 540 | RESUELTO | 1 | 2025-08-20
61 | CENTRAL | CARABOBO | CENTRAL TACARIGUA I | 34.5 | SEGURIDADINFRAESTRUCTURA | NECESIDADES DE LA PIEDRA PICADA | MATERIALES_VARIOS | PIEDRA PICADA NUM 4 Ó 5 | M3 | 35 | 10 | 350 | PENDIENTE | 5 | 2025-08-20
62 | CENTRAL | CARABOBO | CENTRAL TACARIGUA I | 34.5 | RECONECTADOR | CAJA DE CONTROL DE RECONECTADOR | RECONECTADORES | TARJETA DE CONTROL Y POTENCIA PARA RECONECTADOR | UND | 540 | 1 | 540 | PENDIENTE | 1 | 2025-08-20
63 | CENTRAL | CARABOBO | CENTRAL TACARIGUA II | 34.5 | TRANSFORMADORDEPOTENCIA | FUERA DE SERVICIO NO RECUPERABLE (SUSTITUCION) | TRANSFORMADORESDEPOTENCIA | TRANSF. DE POTENCIA 34,5/13,8 kV 10MVA | UND | 420000 | 1 | 420000 | PENDIENTE | 1 | 2025-08-20
64 | CENTRAL | CARABOBO | CENTRAL TACARIGUA II | 34.5 | SISTEMADEPUESTAATIERRA | CONDUCTOR PARA A TIERRA | CABLES_Y_CONDUCTORES | CONDUCTOR DESNUDO #4 MTS | KG | 3.18 | 45 | 143.1 | PENDIENTE | 2 | 2025-08-20
65 | CENTRAL | CARABOBO | CENTRAL TACARIGUA II | 34.5 | SEGURIDADINFRAESTRUCTURA | NECESIDADES DE LA PIEDRA PICADA | MATERIALES_VARIOS | PIEDRA PICADA NUM 4 Ó 5 | M3 | 35 | 13 | 455 | PENDIENTE | 5 | 2025-08-20
66 | CENTRAL | CARABOBO | CENTRAL TACARIGUA II | 34.5 | BARRAS | BARRAS | PARARRAYOS | DESCARGADOR DE SOBRETENSION 21 KV | UND | 40.55 | 3 | 121.65 | PENDIENTE | 2 | 2025-08-20
67 | CENTRAL | CARABOBO | SANTAPAULA | 34.5 | SISTEMADEPUESTAATIERRA | CONDUCTOR PARA A TIERRA | CABLES_Y_CONDUCTORES | CONDUCTOR DESNUDO #4 MTS | KG | 3.18 | 20 | 63.6 | PENDIENTE | 8 | 2025-08-20
68 | CENTRAL | CARABOBO | SANTAPAULA | 34.5 | SEGURIDADINFRAESTRUCTURA | NECESIDADES DE LA PIEDRA PICADA | MATERIALES_VARIOS | PIEDRA PICADA NUM 4 Ó 5 | M3 | 35 | 12 | 420 | PENDIENTE | 8 | 2025-08-20
69 | CENTRAL | CARABOBO | SANTAPAULA | 34.5 | RECONECTADOR | CAJA DE CONTROL DE RECONECTADOR | RECONECTADORES | CAJA DE CONTROL RECONECTADOR NOJA | PZA | 1200 | 1 | 1200 | PENDIENTE | 1 | 2025-08-20
70 | CENTRAL | CARABOBO | TREBOL | 34.5 | TRANSFORMADORDEPOTENCIA | SOBRE CARGA MAS 100% (SUSTITUCION) | TRANSFORMADORESDEPOTENCIA | TRANSF. DE POTENCIA 34,5/13,8 kV 15MVA | UND | 630000 | 1 | 630000 | PENDIENTE | 10 | 2025-08-20
71 | CENTRAL | CARABOBO | TREBOL | 34.5 | SISTEMADEPUESTAATIERRA | CONDUCTOR PARA A TIERRA | CABLES_Y_CONDUCTORES | CONDUCTOR DESNUDO #4 MTS | KG | 3.18 | 15 | 47.7 | EN EJECUCION | 2 | 2025-08-20
72 | CENTRAL | CARABOBO | TREBOL | 34.5 | SEGURIDADINFRAESTRUCTURA | NECESIDADES DE LA PIEDRA PICADA | MATERIALES_VARIOS | PIEDRA PICADA NUM 4 Ó 5 | M3 | 35 | 7 | 245 | PENDIENTE | 10 | 2025-08-20
73 | CENTRAL | CARABOBO | TREBOL | 34.5 | RECONECTADOR | RECONECTADOR 13,8 KV | RECONECTADORES | RECONECTADOR VACIO 13.8KV 110KV 560A | UND | 8908 | 1 | 8908 | PENDIENTE | 5 | 2025-08-20
74 | CENTRAL | CARABOBO | TREBOL | 34.5 | RECONECTADOR | CAJA DE CONTROL DE RECONECTADOR | RECONECTADORES | TARJETA DE CONTROL Y POTENCIA PARA RECONECTADOR | PZA | 540 | 1 | 540 | RESUELTO | 1 | 2025-08-20
75 | CENTRAL | CARABOBO | TREBOL | 34.5 | RECONECTADOR | RECONECTADOR 34,5 KV | RECONECTADORES | RECONECTADOR VACIO 34,5 KV 150 KV 560A | UND | 17500 | 1 | 17500 | PENDIENTE | 1 | 2025-08-20
76 | CENTRAL | CARABOBO | TREBOL | 34.5 | RECONECTADOR | CAJA DE CONTROL DE RECONECTADOR | RECONECTADORES | TARJETA DE CONTROL Y POTENCIA PARA RECONECTADOR | PZA | 540 | 1 | 540 | RESUELTO | 3 | 2025-08-20
77 | CENTRAL | CARABOBO | VIGIRIMA | 34.5 | SEGURIDADINFRAESTRUCTURA | NECESIDADES DE LA PIEDRA PICADA | MATERIALES_VARIOS | PIEDRA PICADA NUM 4 Ó 5 | M3 | 35 | 11 | 385 | PENDIENTE | 11 | 2025-08-20
78 | CENTRAL | CARABOBO | VIGIRIMA | 34.5 | SISTEMADEPUESTAATIERRA | CONDUCTOR PARA A TIERRA | CABLES_Y_CONDUCTORES | CONDUCTOR DESNUDO #4 MTS | KG | 3.18 | 17 | 54.06 | PENDIENTE | 10 | 2025-08-20
79 | CENTRAL | CARABOBO | VIGIRIMA | 34.5 | INTERRUPTOR | INTERRUPTOR 13,8 kV | INTERRUPTORES | INTERRUP POT VACIO 13,8 KV SF6 1250A | UND | 54000 | 1 | 54000 | PENDIENTE | 1 | 2025-08-20
80 | CENTRAL | CARABOBO | PRUINCA | 34.5 | SEGURIDADINFRAESTRUCTURA | NECESIDADES DE LA PIEDRA PICADA | MATERIALES_VARIOS | PIEDRA PICADA NUM 4 Ó 5 | M3 | 35 | 10 | 350 | PENDIENTE | 4 | 2025-08-20
81 | CENTRAL | CARABOBO | PRUINCA | 34.5 | TRANSFORMADORDEPOTENCIA | FUERA DE SERVICIO NO RECUPERABLE (SUSTITUCION) | TRANSFORMADORESDEPOTENCIA | TRANSF. DE POTENCIA 34,5/13,8 kV 10MVA | UND | 420000 | 1 | 420000 | PENDIENTE | 5 | 2025-08-20
82 | CENTRAL | CARABOBO | PRUINCA | 34.5 | RECONECTADOR | RECONECTADOR 34,5 KV | RECONECTADORES | RECONECTADOR VACIO 34,5 KV 150 KV 560A | UND | 17500 | 1 | 17500 | PENDIENTE | 5 | 2025-08-20
83 | CENTRAL | CARABOBO | SH FUNDICIONES | 34.5 | INTERRUPTOR | INTERRUPTOR 34,5 kV | INTERRUPTORES | RECONECTADOR VACIO 34,5 KV 150 KV 560A | UND | 17500 | 1 | 17500 | PENDIENTE | 17 | 2025-08-20
84 | CENTRAL | CARABOBO | VIGIRIMA | 34.5 | TRANSFORMADORDEPOTENCIA | FUERA DE SERVICIO RECUPERABLE (SUSTITUCION) | TRANSFORMADORESDEPOTENCIA | TRANSF. DE POTENCIA 34,5/13,8 kV 10 MVA | UND | 420000 | 1 | 420000 | PENDIENTE | 4 | 2025-08-20
85 | CENTRAL | CARABOBO | PLANTA QUIZANDA | 115 | INTERRUPTOR | INTERRUPTOR 13,8 kV | INTERRUPTORES | INTERRUP POT VACIO 13,8 KV SF6 1250A | UND | 54000 | 1 | 54000 | PENDIENTE | 1 | 2025-08-20
86 | CENTRAL | CARABOBO | PLANTA QUIZANDA | 115 | INTERRUPTOR | INTERRUPTOR 13,8 kV | INTERRUPTORES | INTERRUP POT VACIO 13,8 KV SF6 1250A | UND | 54000 | 1 | 54000 | PENDIENTE | 1 | 2025-08-20
87 | CENTRAL | CARABOBO | PLANTA QUIZANDA | 115 | INTERRUPTOR | INTERRUPTOR 13,8 kV | INTERRUPTORES | INTERRUP POT VACIO 13,8 KV SF6 1250A | UND | 54000 | 1 | 54000 | PENDIENTE | 1 | 2025-08-20
88 | CENTRAL | CARABOBO | PLANTA QUIZANDA | 115 | INTERRUPTOR | INTERRUPTOR 13,8 kV | INTERRUPTORES | INTERRUP POT VACIO 13,8 KV SF6 1250A | UND | 54000 | 1 | 54000 | PENDIENTE | 1 | 2025-08-20
89 | CENTRAL | CARABOBO | PLANTA QUIZANDA | 115 | INTERRUPTOR | INTERRUPTOR 13,8 kV | INTERRUPTORES | INTERRUP POT VACIO 13,8 KV SF6 1250A | UND | 54000 | 1 | 54000 | PENDIENTE | 1 | 2025-08-20
90 | CENTRAL | CARABOBO | PLANTA QUIZANDA | 115 | INTERRUPTOR | INTERRUPTOR 13,8 kV | INTERRUPTORES | INTERRUP POT VACIO 13,8 KV SF6 1250A | UND | 54000 | 1 | 54000 | PENDIENTE | 1 | 2025-08-20
91 | CENTRAL | CARABOBO | PLANTA QUIZANDA | 115 | INTERRUPTOR | INTERRUPTOR 13,8 kV | INTERRUPTORES | INTERRUP POT VACIO 13,8 KV SF6 1250A | UND | 54000 | 1 | 54000 | PENDIENTE | 1 | 2025-08-20
92 | CENTRAL | CARABOBO | CENTRO ACUARIO | 34.5 | RECONECTADOR | RECONECTADOR 13,8 KV | RECONECTADORES | RECONECTADOR VACIO 13.8KV 110KV 560A | UND | 8908 | 1 | 8908 | PENDIENTE | 1 | 2025-08-20
93 | CENTRAL | CARABOBO | CENTRO ACUARIO | 34.5 | RECONECTADOR | RECONECTADOR 13,8 KV | RECONECTADORES | RECONECTADOR VACIO 13.8KV 110KV 560A | UND | 8908 | 1 | 8908 | PENDIENTE | 1 | 2025-08-20
94 | CENTRAL | CARABOBO | CENTRO ACUARIO | 34.5 | RECONECTADOR | RECONECTADOR 13,8 KV | RECONECTADORES | RECONECTADOR VACIO 13.8KV 110KV 560A | UND | 8908 | 1 | 8908 | PENDIENTE | 1 | 2025-08-20
95 | CENTRAL | CARABOBO | CENTRO ACUARIO | 34.5 | RECONECTADOR | RECONECTADOR 13,8 KV | RECONECTADORES | RECONECTADOR VACIO 13.8KV 110KV 560A | UND | 8908 | 1 | 8908 | PENDIENTE | 1 | 2025-08-20
96 | CENTRAL | CARABOBO | CENTRO MICHELENA | 34.5 | RECONECTADOR | RECONECTADOR 13,8 KV | RECONECTADORES | RECONECTADOR VACIO 13.8KV 110KV 560A | UND | 8908 | 1 | 8908 | PENDIENTE | 1 | 2025-08-20
97 | CENTRAL | CARABOBO | CENTRO MICHELENA | 34.5 | RECONECTADOR | RECONECTADOR 13,8 KV | RECONECTADORES | RECONECTADOR VACIO 13.8KV 110KV 560A | UND | 8908 | 1 | 8908 | PENDIENTE | 1 | 2025-08-20
98 | CENTRAL | CARABOBO | CENTRO MICHELENA | 34.5 | RECONECTADOR | RECONECTADOR 13,8 KV | RECONECTADORES | RECONECTADOR VACIO 13.8KV 110KV 560A | UND | 8908 | 1 | 8908 | PENDIENTE | 1 | 2025-08-20
99 | CENTRAL | CARABOBO | CENTRO MICHELENA | 34.5 | RECONECTADOR | RECONECTADOR 13,8 KV | RECONECTADORES | RECONECTADOR VACIO 13.8KV 110KV 560A | UND | 8908 | 1 | 8908 | PENDIENTE | 1 | 2025-08-20
100 | CENTRAL | CARABOBO | CENTRO MICHELENA | 34.5 | RECONECTADOR | RECONECTADOR 13,8 KV | RECONECTADORES | RECONECTADOR VACIO 13.8KV 110KV 560A | UND | 8908 | 1 | 8908 | PENDIENTE | 1 | 2025-08-20
101 | CENTRAL | CARABOBO | CIUDAD PLAZA | 34.5 | RECONECTADOR | RECONECTADOR 13,8 KV | RECONECTADORES | RECONECTADOR VACIO 13.8KV 110KV 560A | UND | 8908 | 1 | 8908 | PENDIENTE | 1 | 2025-08-20
102 | CENTRAL | CARABOBO | LA CUMACA | 34.5 | RECONECTADOR | RECONECTADOR 13,8 KV | RECONECTADORES | RECONECTADOR VACIO 13.8KV 110KV 560A | UND | 8908 | 1 | 8908 | PENDIENTE | 1 | 2025-08-20
103 | CENTRAL | CARABOBO | PRUINCA | 34.5 | RECONECTADOR | RECONECTADOR 13,8 KV | RECONECTADORES | RECONECTADOR VACIO 13.8KV 110KV 560A | UND | 8908 | 1 | 8908 | PENDIENTE | 1 | 2025-08-20
104 | CENTRAL | CARABOBO | PRUINCA | 34.5 | RECONECTADOR | RECONECTADOR 13,8 KV | RECONECTADORES | RECONECTADOR VACIO 13.8KV 110KV 560A | UND | 8908 | 1 | 8908 | PENDIENTE | 1 | 2025-08-20
105 | CENTRAL | CARABOBO | PRUINCA | 34.5 | RECONECTADOR | RECONECTADOR 13,8 KV | RECONECTADORES | RECONECTADOR VACIO 13.8KV 110KV 560A | UND | 8908 | 1 | 8908 | PENDIENTE | 1 | 2025-08-20
106 | CENTRAL | CARABOBO | SH FUNDICIONES | 34.5 | RECONECTADOR | RECONECTADOR 13,8 KV | RECONECTADORES | RECONECTADOR VACIO 13.8KV 110KV 560A | UND | 8908 | 1 | 8908 | PENDIENTE | 1 | 2025-08-20
107 | CENTRAL | CARABOBO | SH FUNDICIONES | 34.5 | RECONECTADOR | RECONECTADOR 13,8 KV | RECONECTADORES | RECONECTADOR VACIO 13.8KV 110KV 560A | UND | 8908 | 1 | 8908 | PENDIENTE | 1 | 2025-08-20
108 | CENTRAL | CARABOBO | TREBOL | 34.5 | RECONECTADOR | RECONECTADOR 13,8 KV | RECONECTADORES | RECONECTADOR VACIO 13.8KV 110KV 560A | UND | 8908 | 1 | 8908 | PENDIENTE | 1 | 2025-08-20
1 | LOS_LLANOS | APURE | EL NULA | 34.5 | TRANSFORMADORDEPOTENCIA | SOBRE CARGA MAS 100% (SUSTITUCION) | TRANSFORMADORESDEPOTENCIA | TRANSF. DE POTENCIA 34,5/13,8 kV 10 MVA | UND | 420000 | 1 | 420000 | PENDIENTE | 1 | 2025-08-20
2 | LOS_LLANOS | APURE | EL NULA | 34.5 | RECONECTADOR | RECONECTADOR 15,5 KV | RECONECTADORES | RECONECTADOR VACIO 13.8KV 110KV 560A | UND | 8908 | 2 | 17816 | PENDIENTE | 1 | 2025-08-20
3 | LOS_LLANOS | APURE | EL NULA | 34.5 | INTERRUPTOR | INTERRUPTOR 34,5 kV | INTERRUPTORES | INTERRUPTOR POTE VACIO 34.5 KV SF6 1250A LLEGADA | UND | 54000 | 1 | 54000 | PENDIENTE | 1 | 2025-08-20
4 | LOS_LLANOS | APURE | EL NULA | 34.5 | SECCIONADOR | SECCIONADOR MONOP 13.8KV 630A 110KVBIL | SECCIONADORES | SECCIONADOR MONOP 13.8KV 630A 110KVBIL | UND | 1600 | 6 | 9600 | PENDIENTE | 1 | 2025-08-20
5 | LOS_LLANOS | APURE | EL NULA | 34.5 | AISLADORESSOPORTE | AISLADORES SOPORTE | AISLADORES_Y_COPAS | AISLADOR SUSP POLIM 17.5KV DF360MM 45KN | UND | 15.674 | 1 | 15.674 | PENDIENTE | 1 | 2025-08-20
6 | LOS_LLANOS | APURE | EL NULA | 34.5 | AISLADORESSOPORTE | AISLADORES SOPORTE | AISLADORES_Y_COPAS | AISL.SUSP POLIMERICO 36KV 760MM 45KN | UND | 23.7065 | 3 | 71.1195 | PENDIENTE | 1 | 2025-08-20
7 | LOS_LLANOS | APURE | EL NULA | 34.5 | PARARRAYO | PARARRAYO LADO DE BAJA | PARARRAYOS | PARARRAYO CERAMICA TIPO PEDESTAL PARA SUBESTACION DE 15KV | UND | 150 | 6 | 900 | PENDIENTE | 1 | 2025-08-20
8 | LOS_LLANOS | APURE | EL NULA | 34.5 | PARARRAYO | PARARRAYO LADO DE ALTA | PARARRAYOS | PARARRAYO CERAMICA TIPO PEDESTAL PARA SUBESTACION DE 34.5KV | UND | 250 | 3 | 750 | PENDIENTE | 1 | 2025-08-20
9 | LOS_LLANOS | APURE | EL NULA | 34.5 | ESTRUCTURASDESOPORTE | ESTRUCTURAS DE SOPORTE | MATERIALES_VARIOS | CONCRETO PARA BASE 210 KG/CM2 | M3 | 600 | 3.12 | 1872 | PENDIENTE | 1 | 2025-08-20
10 | LOS_LLANOS | APURE | EL NULA | 34.5 | SEGURIDADINFRAESTRUCTURA | CERCA PERIMETRAL | MATERIALES_VARIOS | CERCA PERIMETRAL | ML | 60 | 80 | 4800 | PENDIENTE | 1 | 2025-08-20
11 | LOS_LLANOS | APURE | EL NULA | 34.5 | SISTEMADEPUESTAATIERRA | CONDUCTOR PARA A TIERRA | CABLES_Y_CONDUCTORES | CABLE CU DESNUDO 2/0AWG 19H TR BLANDO 1P | KG | 18.88 | 11 | 207.68 | PENDIENTE | 1 | 2025-08-20
12 | LOS_LLANOS | APURE | EL NULA | 13.8 | CONDUCTOR |  | CABLES_Y_CONDUCTORES | CABLE TTU COBRE 4/0 AWG 600V 19H 75°C | ML | 13.62 | 120 | 1634.4 | PENDIENTE | 1 | 2025-08-20
13 | LOS_LLANOS | APURE | LA VICTORIA | 34.5 | TRANSFORMADORDEPOTENCIA | SOBRE CARGA MAS 100% (SUSTITUCION) | TRANSFORMADORESDEPOTENCIA | TRANSF. DE POTENCIA 34,5/13,8 kV 5 MVA | UND | 210000 | 1 | 210000 | PENDIENTE | 2 | 2025-08-20
14 | LOS_LLANOS | APURE | LA VICTORIA | 34.5 | INTERRUPTOR | INTERRUPTOR 34,5 kV | INTERRUPTORES | INTERRUPTOR POTE VACIO 34.5 KV SF6 1250A LLEGADA | UND | 54000 | 1 | 54000 | PENDIENTE | 2 | 2025-08-20
15 | LOS_LLANOS | APURE | LA VICTORIA | 34.5 | RECONECTADOR | RECONECTADOR 15,5 KV | RECONECTADORES | RECONECTADOR VACIO 13.8KV 110KV 560A | UND | 8908 | 1 | 8908 | PENDIENTE | 2 | 2025-08-20
16 | LOS_LLANOS | APURE | LA VICTORIA | 34.5 | SECCIONADOR | SECCIONADOR MONOP 34.5KV 630A 170KVBIL | SECCIONADORES | SECCIONADOR MONOP 34.5KV 630A 170KVBIL | UND | 1800 | 3 | 5400 | PENDIENTE | 2 | 2025-08-20
17 | LOS_LLANOS | APURE | LA VICTORIA | 34.5 | SECCIONADOR | SECCIONADOR MONOP 13.8KV 630A 110KVBIL | SECCIONADORES | SECCIONADOR MONOP 13.8KV 630A 110KVBIL | UND | 1600 | 6 | 9600 | PENDIENTE | 2 | 2025-08-20
18 | LOS_LLANOS | APURE | LA VICTORIA | 34.5 | PARARRAYO | PARARRAYO LADO DE BAJA | PARARRAYOS | PARARRAYO CERAMICA TIPO PEDESTAL PARA SUBESTACION DE 15KV | UND | 150 | 9 | 1350 | PENDIENTE | 2 | 2025-08-20
19 | LOS_LLANOS | APURE | LA VICTORIA | 34.5 | ESTRUCTURASDESOPORTE | ESTRUCTURAS DE SOPORTE | MATERIALES_VARIOS | CONCRETO PARA BASE 210 KG/CM2 | M3 | 600 | 3.12 | 1872 | PENDIENTE | 2 | 2025-08-20
20 | LOS_LLANOS | APURE | LA VICTORIA | 34.5 | PARARRAYO | PARARRAYO LADO DE ALTA | PARARRAYOS | PARARRAYO CERAMICA TIPO PEDESTAL PARA SUBESTACION DE 34.5KV | UND | 250 | 3 | 750 | PENDIENTE | 2 | 2025-08-20
21 | LOS_LLANOS | APURE | CIUDAD SUCRE | 34.5 | TRANSFORMADORDEPOTENCIA | FUERA DE SERVICIO NO RECUPERABLE (SUSTITUCION) | TRANSFORMADORESDEPOTENCIA | TRANSF. DE POTENCIA 34,5/13,8 kV 5 MVA | UND | 210000 | 1 | 210000 | PENDIENTE | 3 | 2025-08-20
22 | LOS_LLANOS | APURE | CIUDAD SUCRE | 34.5 | INTERRUPTOR | INTERRUPTOR 34,5 kV | INTERRUPTORES | INTERRUPTOR POTE VACIO 34.5 KV SF6 1250A LLEGADA | UND | 54000 | 1 | 54000 | PENDIENTE | 3 | 2025-08-20
23 | LOS_LLANOS | APURE | CIUDAD SUCRE | 34.5 | RECONECTADOR | RECONECTADOR 15,5 KV | RECONECTADORES | RECONECTADOR VACIO 13.8KV 110KV 560A | UND | 8908 | 2 | 17816 | PENDIENTE | 3 | 2025-08-20
24 | LOS_LLANOS | APURE | CIUDAD SUCRE | 34.5 | SECCIONADOR | SECCIONADOR MONOP 34.5KV 630A 170KVBIL | SECCIONADORES | SECCIONADOR MONOP 34.5KV 630A 170KVBIL | UND | 1800 | 3 | 5400 | PENDIENTE | 3 | 2025-08-20
25 | LOS_LLANOS | APURE | CIUDAD SUCRE | 34.5 | SECCIONADOR | SECCIONADOR MONOP 13.8KV 630A 110KVBIL | SECCIONADORES | SECCIONADOR MONOP 13.8KV 630A 110KVBIL | UND | 1600 | 6 | 9600 | PENDIENTE | 3 | 2025-08-20
26 | LOS_LLANOS | APURE | CIUDAD SUCRE | 34.5 | PARARRAYO | PARARRAYO LADO DE ALTA | PARARRAYOS | PARARRAYO CERAMICA TIPO PEDESTAL PARA SUBESTACION DE 34.5KV | UND | 250 | 3 | 750 | PENDIENTE | 3 | 2025-08-20
27 | LOS_LLANOS | APURE | CIUDAD SUCRE | 34.5 | PARARRAYO | PARARRAYO LADO DE BAJA | PARARRAYOS | PARARRAYO CERAMICA TIPO PEDESTAL PARA SUBESTACION DE 15KV | UND | 150 | 6 | 900 | PENDIENTE | 3 | 2025-08-20
28 | LOS_LLANOS | APURE | CIUDAD SUCRE | 34.5 | SEGURIDADINFRAESTRUCTURA | NECESIDADES DE LA PIEDRA PICADA | MATERIALES_VARIOS | PIEDRA PICADA NUM 4 Ó 5 | M3 | 35 | 6 | 210 | PENDIENTE | 3 | 2025-08-20
29 | LOS_LLANOS | APURE | CIUDAD SUCRE | 34.5 | SEGURIDADINFRAESTRUCTURA | CERCA PERIMETRAL | MATERIALES_VARIOS | CERCA PERIMETRAL | ML | 60 | 80 | 4800 | PENDIENTE | 3 | 2025-08-20
30 | LOS_LLANOS | APURE | CIUDAD SUCRE | 34.5 | SISTEMADEPUESTAATIERRA | SISTEMA DE PUESTA A TIERRA | CABLES_Y_CONDUCTORES | CABLE CU DESNUDO | KG | 19.16 | 100 | 1916 | PENDIENTE | 3 | 2025-08-20
31 | LOS_LLANOS | APURE | CIUDAD SUCRE | 34.5 | CONDUCTOR |  | CABLES_Y_CONDUCTORES | CABLE CU DESNUDO 250KCM 37H TR BLANDO 1P | ML | 19.19 | 150 | 2878.5 | PENDIENTE | 3 | 2025-08-20
32 | LOS_LLANOS | APURE | EL YAGUAL | 34.5 | RECONECTADOR | RECONECTADOR 13,8 KV | RECONECTADORES | RECONECTADO 13,8 KV, 650A | UND | 8908 | 2 | 17816 | PENDIENTE | 4 | 2025-08-20
33 | LOS_LLANOS | APURE | EL YAGUAL | 34.5 | TRANSFORMADORDEPOTENCIA | REQUIERE ACEITE DIELECTRICO PARA PUESTA EN SERVICIO | ACEITEDIELECTRICO | ACEITE DIELECTRICO | TB | 780 | 0.5 | 390 | PENDIENTE | 4 | 2025-08-20
37 | LOS_LLANOS | APURE | EL YAGUAL | 34.5 | ESTRUCTURASDESOPORTE | ESTRUCTURAS DE SOPORTE |  |  |  |  | 3.12 | 1872 | PENDIENTE | 4 | 2025-08-20
34 | LOS_LLANOS | APURE | EL YAGUAL | 34.5 | INTERRUPTOR | INTERRUPTOR 34,5 kV | INTERRUPTORES | INTERRUPTOR POTE VACIO 34.5 KV SF6 1250A LLEGADA | UND | 54000 | 1 | 54000 | PENDIENTE | 4 | 2025-08-20
35 | LOS_LLANOS | APURE | EL YAGUAL | 34.5 | PARARRAYO | PARARRAYO LADO DE BAJA | PARARRAYOS | PARARRAYO CERAMICA TIPO PEDESTAL PARA SUBESTACION DE 15KV | UND | 150 | 6 | 900 | PENDIENTE | 4 | 2025-08-20
36 | LOS_LLANOS | APURE | EL YAGUAL | 34.5 | PARARRAYO | PARARRAYO LADO DE ALTA | PARARRAYOS | PARARRAYO CERAMICA TIPO PEDESTAL PARA SUBESTACION DE 34.5KV | UND | 250 | 3 | 750 | PENDIENTE | 4 | 2025-08-20
37 | LOS_LLANOS | APURE | SANTA RITA | 34.5 | INTERRUPTOR | INTERRUPTOR 34,5 kV | INTERRUPTORES | INTERRUPTOR POTE VACIO 34.5 KV SF6 1250A LLEGADA | UND | 54000 | 1 | 54000 | RESUELTO | 5 | 2025-08-20
38 | LOS_LLANOS | APURE | SANTA RITA | 34.5 | RECONECTADOR | RECONECTADOR 15,5 KV | RECONECTADORES | RECONECTADOR VACIO 13.8KV 110KV 560A | UND | 8908 | 1 | 8908 | PENDIENTE | 5 | 2025-08-20
39 | LOS_LLANOS | APURE | SANTA RITA | 34.5 | PARARRAYO | PARARRAYO LADO DE BAJA | PARARRAYOS | PARARRAYO CERAMICA TIPO PEDESTAL PARA SUBESTACION DE 15KV | UND | 150 | 6 | 900 | PENDIENTE | 5 | 2025-08-20
40 | LOS_LLANOS | APURE | SANTA RITA | 34.5 | PARARRAYO | PARARRAYO LADO DE ALTA | PARARRAYOS | PARARRAYO CERAMICA TIPO PEDESTAL PARA SUBESTACION DE 34.5KV | UND | 250 | 3 | 750 | RESUELTO | 5 | 2025-08-20
41 | LOS_LLANOS | APURE | SANTA RITA | 34.5 | SECCIONADOR | SECCIONADORES DE 34,5 KV | SECCIONADORES | SECCIONADOR MONOP 34.5KV 630A 170KVBIL | UND | 1800 | 3 | 5400 | PENDIENTE | 5 | 2025-08-20
42 | LOS_LLANOS | APURE | LA TRINIDAD | 34.5 | INTERRUPTOR | INTERRUPTOR 34,5 kV | INTERRUPTORES | INTERRUPTOR POTE VACIO 34.5 KV SF6 1250A LLEGADA | UND | 54000 | 1 | 54000 | PENDIENTE | 6 | 2025-08-20
43 | LOS_LLANOS | APURE | LA TRINIDAD | 34.5 | CORTACORRIENTE | CORTACORRIENTE 34,5 KV | CORTACORRIENTES | CORTACORRIENTE MONOP 34.5KV 100A 8KA | UND | 104.4 | 3 | 313.2 | PENDIENTE | 6 | 2025-08-20
44 | LOS_LLANOS | APURE | LA TRINIDAD | 34.5 | SECCIONADOR | SECCIONADOR MONOP 13.8KV 630A 110KVBIL | SECCIONADORES | SECCIONADOR MONOP 13.8KV 630A 110KVBIL | UND | 1600 | 3 | 4800 | PENDIENTE | 6 | 2025-08-20
45 | LOS_LLANOS | APURE | LA TRINIDAD | 34.5 | PARARRAYO | PARARRAYO LADO DE BAJA | PARARRAYOS | PARARRAYO CERAMICA TIPO PEDESTAL PARA SUBESTACION DE 15KV | UND | 150 | 3 | 450 | PENDIENTE | 6 | 2025-08-20
46 | LOS_LLANOS | APURE | LA TRINIDAD | 34.5 | PARARRAYO | PARARRAYO LADO DE ALTA | PARARRAYOS | PARARRAYO CERAMICA TIPO PEDESTAL PARA SUBESTACION DE 34.5KV | UND | 250 | 3 | 750 | PENDIENTE | 6 | 2025-08-20
47 | LOS_LLANOS | APURE | ARICHUNA 34,5 KV | 34.5 | INTERRUPTOR | INTERRUPTOR 34,5 kV | INTERRUPTORES | INTERRUP POT VACIO 34,5 KV SF6 630A | UND | 46000 | 1 | 46000 | PENDIENTE | 7 | 2025-08-20
48 | LOS_LLANOS | APURE | ARICHUNA 34,5 KV | 34.5 | RECONECTADOR | RECONECTADOR VACIO 13.8KV 110KV 560A | RECONECTADORES | RECONECTADOR VACIO 13.8KV 110KV 560A | UND | 8908 | 1 | 8908 | RESUELTO | 7 | 2025-08-20
49 | LOS_LLANOS | APURE | ARICHUNA 34,5 KV | 34.5 | TRANSFORMADORDEPOTENCIA | REQUIERE ACEITE DIELECTRICO PARA PUESTA EN SERVICIO | ACEITEDIELECTRICO | ACEITE DIELECTRICO | TB | 780 | 2 | 1560 | PENDIENTE | 7 | 2025-08-20
50 | LOS_LLANOS | APURE | ARICHUNA 34,5 KV | 34.5 | SECCIONADOR | SECCIONADOR MONOP 13.8KV 630A 110KVBIL | SECCIONADORES | SECCIONADOR MONOP 13.8KV 630A 110KVBIL | UND | 1600 | 3 | 4800 | RESUELTO | 7 | 2025-08-20
51 | LOS_LLANOS | APURE | ARICHUNA 34,5 KV | 34.5 | SECCIONADOR | SECCIONADOR MONOP 13.8KV 630A 110KVBIL | SECCIONADORES | SECCIONADOR MONOP 13.8KV 630A 110KVBIL | UND | 1600 | 3 | 4800 | PENDIENTE | 7 | 2025-08-20
52 | LOS_LLANOS | APURE | ARICHUNA 34,5 KV | 34.5 | AISLADORESSOPORTE | AISLADORES SOPORTE | AISLADORES_Y_COPAS | AISL.SUSP POLIMERICO 36KV 760MM 45KN | UND | 23.7065 | 9 | 213.3585 | PENDIENTE | 7 | 2025-08-20
53 | LOS_LLANOS | APURE | ARICHUNA 34,5 KV | 34.5 | PARARRAYO | PARARRAYO LADO DE BAJA | PARARRAYOS | PARARRAYO CERAMICA TIPO PEDESTAL PARA SUBESTACION DE 15KV | UND | 150 | 6 | 900 | PENDIENTE | 7 | 2025-08-20
54 | LOS_LLANOS | APURE | ARICHUNA 34,5 KV | 34.5 | PARARRAYO | PARARRAYO LADO DE ALTA | PARARRAYOS | PARARRAYO CERAMICA TIPO PEDESTAL PARA SUBESTACION DE 34.5KV | UND | 250 | 3 | 750 | RESUELTO | 7 | 2025-08-20
55 | LOS_LLANOS | APURE | ARICHUNA 34,5 KV | 34.5 | ESTRUCTURASDESOPORTE | ESTRUCTURAS DE SOPORTE | MATERIALES_VARIOS | CONCRETO PARA BASE 210 KG/CM2 | M3 | 600 | 3.12 | 1872 | PENDIENTE | 7 | 2025-08-20
56 | LOS_LLANOS | APURE | ARICHUNA 34,5 KV | 34.5 | SEGURIDADINFRAESTRUCTURA | CERCA PERIMETRAL | MATERIALES_VARIOS | CERCA PERIMETRAL | ML | 60 | 52 | 3120 | PENDIENTE | 7 | 2025-08-20
57 | LOS_LLANOS | APURE | ARICHUNA 34,5 KV | 34.5 | SISTEMADEPUESTAATIERRA | CONDUCTOR PARA A TIERRA | CABLES_Y_CONDUCTORES | CABLE CU DESNUDO 250KCM 37H TR BLANDO 1P | KG | 19.16 | 10 | 191.6 | RESUELTO | 7 | 2025-08-20
58 | LOS_LLANOS | APURE | ACHAGUAS | 34.5 | RECONECTADOR | RECONECTADOR 15,5 KV | RECONECTADORES | RECONECTADOR VACIO 13.8KV 110KV 560A | UND | 8908 | 1 | 8908 | PENDIENTE | 8 | 2025-08-20
59 | LOS_LLANOS | APURE | ACHAGUAS | 34.5 | INTERRUPTOR | INTERRUPTOR 34,5 kV | INTERRUPTORES | INTERRUPTOR POTE VACIO 34.5 KV SF6 1250A LLEGADA | UND | 54000 | 1 | 54000 | PENDIENTE | 8 | 2025-08-20
60 | LOS_LLANOS | APURE | ACHAGUAS | 34.5 | CORTACORRIENTE | CORTACORRIENTE MONOP 34.5KV | CORTACORRIENTES | CORTACORRIENTE MONOP 34.5KV 100A 8KA | UND | 104.4 | 3 | 313.2 | PENDIENTE | 8 | 2025-08-20
61 | LOS_LLANOS | APURE | ACHAGUAS | 34.5 | PARARRAYO | PARARRAYO LADO DE BAJA | PARARRAYOS | PARARRAYO CERAMICA TIPO PEDESTAL PARA SUBESTACION DE 15KV | UND | 150 | 3 | 450 | PENDIENTE | 8 | 2025-08-20
62 | LOS_LLANOS | APURE | ACHAGUAS | 34.5 | PARARRAYO | PARARRAYO LADO DE ALTA | PARARRAYOS | PARARRAYO CERAMICA TIPO PEDESTAL PARA SUBESTACION DE 34.5KV | UND | 250 | 3 | 750 | PENDIENTE | 8 | 2025-08-20
63 | LOS_LLANOS | APURE | ACHAGUAS | 34.5 | TRANSFORMADORDEPOTENCIA | REQUIERE ACEITE DIELECTRICO PARA PUESTA EN SERVICIO | ACEITEDIELECTRICO | ACEITE DIELECTRICO | TB | 780 | 1 | 780 | PENDIENTE | 8 | 2025-08-20
64 | LOS_LLANOS | APURE | LOS SILOS 34,5 KV | 34.5 | TRANSFORMADORDEPOTENCIA | SOBRE CARGA MAS 100% (SUSTITUCION) | TRANSFORMADORESDEPOTENCIA | TRANSF. DE POTENCIA 34,5/13,8 kV 10 MVA | UND | 420000 | 1 | 420000 | PENDIENTE | 9 | 2025-08-20
65 | LOS_LLANOS | APURE | LOS SILOS 34,5 KV | 34.5 | RECONECTADOR | RECONECTADOR 15,5 KV | RECONECTADORES | RECONECTADOR VACIO 13.8KV 110KV 560A | UND | 8908 | 3 | 26724 | PENDIENTE | 9 | 2025-08-20
66 | LOS_LLANOS | APURE | LOS SILOS 34,5 KV | 34.5 | INTERRUPTOR | INTERRUPTOR 34,5 kV | INTERRUPTORES | INTERRUPTOR POTE VACIO 34.5 KV SF6 1250A LLEGADA | UND | 54000 | 1 | 54000 | RESUELTO | 9 | 2025-08-20
67 | LOS_LLANOS | APURE | LOS SILOS 34,5 KV | 34.5 | SECCIONADOR | SECCIONADOR MONOP 13.8KV 630A 110KVBIL | SECCIONADORES | SECCIONADOR MONOP 13.8KV 630A 110KVBIL | UND | 1600 | 24 | 38400 | PENDIENTE | 9 | 2025-08-20
68 | LOS_LLANOS | APURE | LOS SILOS 34,5 KV | 34.5 | AISLADORESSOPORTE | AISLADORES SOPORTE | AISLADORES_Y_COPAS | AISLADOR SUSP POLIM 17.5KV DF360MM 45KN | UND | 15.674 | 6 | 94.044 | PENDIENTE | 9 | 2025-08-20
69 | LOS_LLANOS | APURE | LOS SILOS 34,5 KV | 34.5 | AISLADORESSOPORTE | AISLADORES SOPORTE | AISLADORES_Y_COPAS | AISL.SUSP POLIMERICO 36KV 760MM 45KN | UND | 23.7065 | 3 | 71.1195 | PENDIENTE | 9 | 2025-08-20
70 | LOS_LLANOS | APURE | LOS SILOS 34,5 KV | 34.5 | PARARRAYO | PARARRAYO LADO DE BAJA | PARARRAYOS | PARARRAYO CERAMICA TIPO PEDESTAL PARA SUBESTACION DE 15KV | UND | 150 | 18 | 2700 | PENDIENTE | 9 | 2025-08-20
71 | LOS_LLANOS | APURE | LOS SILOS 34,5 KV | 34.5 | PARARRAYO | PARARRAYO LADO DE ALTA | PARARRAYOS | PARARRAYO CERAMICA TIPO PEDESTAL PARA SUBESTACION DE 34.5KV | UND | 250 | 3 | 750 | PENDIENTE | 9 | 2025-08-20
72 | LOS_LLANOS | APURE | LOS SILOS 34,5 KV | 34.5 | SISTEMADEPUESTAATIERRA | CONDUCTOR PARA A TIERRA | CABLES_Y_CONDUCTORES | CABLE CU DESNUDO 2/0AWG 19H TR BLANDO 1P | KG | 18.88 | 11 | 207.68 | PENDIENTE | 9 | 2025-08-20
73 | LOS_LLANOS | APURE | LOS SILOS 34,5 KV | 34.5 | TABLERODECONTROLYMEDICIÓN | SISTEMAS DE CONTROL | CABLES_Y_CONDUCTORES | CABLE CONTROL CU 7X12AWG PVC PVC 600V | M | 2.68 | 50 | 134 | PENDIENTE | 9 | 2025-08-20
74 | LOS_LLANOS | APURE | EL AMPARO | 34.5 | RECONECTADOR | RECONECTADOR 15,5 KV | RECONECTADORES | RECONECTADOR VACIO 13.8KV 110KV 560A | UND | 8908 | 1 | 8908 | PENDIENTE | 10 | 2025-08-20
75 | LOS_LLANOS | APURE | EL AMPARO | 34.5 | RECONECTADOR | RECONECTADOR 15,5 KV | RECONECTADORES | RECONECTADOR VACIO 13.8KV 110KV 560A | UND | 8908 | 1 | 8908 | RESUELTO | 10 | 2025-08-20
76 | LOS_LLANOS | APURE | EL AMPARO | 34.5 | INTERRUPTOR | INTERRUPTOR 34,5 kV | INTERRUPTORES | INTERRUPTOR POTENCIA VACIO 34,5 KV SF6 1250A | UND | 56611 | 1 | 56611 | RESUELTO | 10 | 2025-08-20
77 | LOS_LLANOS | APURE | EL AMPARO | 34.5 | PARARRAYO | PARARRAYO LADO DE BAJA | PARARRAYOS | PARARRAYO CERAMICA TIPO PEDESTAL PARA SUBESTACION DE 15KV | UND | 150 | 9 | 1350 | PENDIENTE | 10 | 2025-08-20
78 | LOS_LLANOS | APURE | EL AMPARO | 34.5 | PARARRAYO | PARARRAYO LADO DE ALTA | PARARRAYOS | PARARRAYO CERAMICA TIPO PEDESTAL PARA SUBESTACION DE 34.5KV | UND | 250 | 3 | 750 | PENDIENTE | 10 | 2025-08-20
79 | LOS_LLANOS | APURE | EL AMPARO | 34.5 | SEGURIDADINFRAESTRUCTURA | NECESIDADES DE LA PIEDRA PICADA | MATERIALES_VARIOS | PIEDRA PICADA NUM 4 Ó 5 | M3 | 35 | 12 | 420 | PENDIENTE | 10 | 2025-08-20
80 | LOS_LLANOS | APURE | LAS TIAMITAS 34.5 KV | 34.5 | RECONECTADOR | RECONECTADOR 15,5 KV | RECONECTADORES | RECONECTADOR VACIO 13.8KV 110KV 560A | UND | 8908 | 1 | 8908 | RESUELTO | 11 | 2025-08-20
81 | LOS_LLANOS | APURE | LAS TIAMITAS 34.5 KV | 34.5 | INTERRUPTOR | INTERRUPTOR 34,5 kV | INTERRUPTORES | INTERRUPTOR POTE VACIO 34.5 KV SF6 1250A LLEGADA | UND | 54000 | 1 | 54000 | PENDIENTE | 11 | 2025-08-20
82 | LOS_LLANOS | APURE | LAS TIAMITAS 34.5 KV | 34.5 | SECCIONADOR | SECCIONADOR MONOP 13.8KV 630A 110KVBIL | SECCIONADORES | SECCIONADOR MONOP 13.8KV 630A 110KVBIL | UND | 1600 | 6 | 9600 | PENDIENTE | 11 | 2025-08-20
83 | LOS_LLANOS | APURE | LAS TIAMITAS 34.5 KV | 34.5 | CORTACORRIENTE | CORTACORRIENTE MONOP 34.5KV | CORTACORRIENTES | CORTACORRIENTE MONOP 34.5KV 100A 8KA | UND | 104.4 | 3 | 313.2 | PENDIENTE | 11 | 2025-08-20
84 | LOS_LLANOS | APURE | LAS TIAMITAS 34.5 KV | 34.5 | PARARRAYO | PARARRAYO LADO DE BAJA | PARARRAYOS | PARARRAYO CERAMICA TIPO PEDESTAL PARA SUBESTACION DE 15KV | UND | 150 | 6 | 900 | PENDIENTE | 11 | 2025-08-20
85 | LOS_LLANOS | APURE | LAS TIAMITAS 34.5 KV | 34.5 | PARARRAYO | PARARRAYO LADO DE ALTA | PARARRAYOS | PARARRAYO CERAMICA TIPO PEDESTAL PARA SUBESTACION DE 34.5KV | UND | 250 | 3 | 750 | PENDIENTE | 11 | 2025-08-20
86 | LOS_LLANOS | APURE | BETHEL 34,5 KV | 34.5 | RECONECTADOR | RECONECTADOR 15,5 KV | RECONECTADORES | RECONECTADOR VACIO 13.8KV 110KV 560A | UND | 8908 | 1 | 8908 | PENDIENTE | 12 | 2025-08-20
87 | LOS_LLANOS | APURE | BETHEL 34,5 KV | 34.5 | AISLADORESSOPORTE | AISLADORES SOPORTE | AISLADORES_Y_COPAS | AISL.SUSP POLIMERICO 36KV 760MM 45KN | UND | 23.71 | 25 | 592.75 | PENDIENTE | 12 | 2025-08-20
88 | LOS_LLANOS | APURE | BETHEL 34,5 KV | 34.5 | SISTEMADEPUESTAATIERRA | CONECTORES | CONECTORES | CONECTOR COMP TERM BIMETAL 250KCM 2AGUJ | UND | 9.16 | 3 | 27.48 | PENDIENTE | 12 | 2025-08-20
89 | LOS_LLANOS | APURE | BETHEL 34,5 KV | 34.5 | PARARRAYO | PARARRAYO LADO DE BAJA | PARARRAYOS | PARARRAYO CERAMICA TIPO PEDESTAL PARA SUBESTACION DE 15KV | UND | 150 | 9 | 1350 | PENDIENTE | 12 | 2025-08-20
90 | LOS_LLANOS | APURE | BETHEL 34,5 KV | 34.5 | PARARRAYO | PARARRAYO LADO DE ALTA | PARARRAYOS | PARARRAYO CERAMICA TIPO PEDESTAL PARA SUBESTACION DE 34.5KV | UND | 250 | 3 | 750 | PENDIENTE | 12 | 2025-08-20
94 | LOS_LLANOS | APURE | BETHEL 34,5 KV | 34.5 | SECCIONADOR | SECCIONADORES DE 13,8 KV |  |  |  |  | 6 | 1600 | PENDIENTE | 12 | 2025-08-20
91 | LOS_LLANOS | APURE | BETHEL 34,5 KV | 34.5 | SISTEMADEPUESTAATIERRA | CONDUCTOR PARA A TIERRA | CABLES_Y_CONDUCTORES | CABLE CU DESNUDO 2/0AWG 19H TR BLANDO 1P | KG | 18.88 | 11 | 207.68 | PENDIENTE | 12 | 2025-08-20
92 | LOS_LLANOS | APURE | BETHEL 34,5 KV | 34.5 | SEGURIDADINFRAESTRUCTURA | CERCA PERIMETRAL | MATERIALES_VARIOS | CERCA PERIMETRAL | ML | 60 | 80 | 4800 | PENDIENTE | 12 | 2025-08-20
93 | LOS_LLANOS | APURE | BETHEL 34,5 KV | 34.5 | SEGURIDADINFRAESTRUCTURA | NECESIDADES DE LA PIEDRA PICADA | MATERIALES_VARIOS | PIEDRA PICADA NUM 4 Ó 5 | M3 | 35 | 4 | 140 | PENDIENTE | 12 | 2025-08-20
94 | LOS_LLANOS | APURE | BIRUACA DOMO 34,5 KV | 34.5 | TRANSFORMADORDEPOTENCIA | REQUIERE ACEITE DIELECTRICO PARA PUESTA EN SERVICIO | ACEITEDIELECTRICO | ACEITE DIELECTRICO | TB | 780 | 2 | 1560 | PENDIENTE | 13 | 2025-08-20
95 | LOS_LLANOS | APURE | BIRUACA DOMO 34,5 KV | 34.5 | INTERRUPTOR | INTERRUPTOR 34,5 kV | INTERRUPTORES | INTERRUPTOR POTENCIA VACIO 34,5 KV SF6 1250A | UND | 56611 | 2 | 113222 | PENDIENTE | 13 | 2025-08-20
95 | LOS_LLANOS | APURE | BIRUACA DOMO 34,5 KV | 34.5 | RECONECTADOR | RECONECTADOR 13,8 KV | RECONECTADORES | RECONECTADO 13,8 KV, 650A | UND | 10908 | 2 | 21816 | PENDIENTE |  | 2025-08-20
96 | LOS_LLANOS | APURE | BIRUACA DOMO 34,5 KV | 34.5 | SECCIONADOR | SECCIONADOR MONOP 13.8KV 630A 110KVBIL | SECCIONADORES | SECCIONADOR MONOP 13.8KV 630A 110KVBIL | UND | 1600 | 3 | 4800 | PENDIENTE | 13 | 2025-08-20
97 | LOS_LLANOS | APURE | BIRUACA DOMO 34,5 KV | 34.5 | AISLADORESSOPORTE | AISLADORES SOPORTE | AISLADORES_Y_COPAS | AISL.SUSP POLIMERICO 36KV 760MM 45KN | UND | 23.7065 | 25 | 592.6625 | PENDIENTE | 13 | 2025-08-20
98 | LOS_LLANOS | APURE | BIRUACA DOMO 34,5 KV | 34.5 | PARARRAYO | PARARRAYO CERAMICA TIPO PEDESTAL PARA SUBESTACION DE 15KV | PARARRAYOS | PARARRAYO CERAMICA TIPO PEDESTAL PARA SUBESTACION DE 15KV | UND | 150 | 6 | 900 | PENDIENTE | 13 | 2025-08-20
99 | LOS_LLANOS | APURE | BIRUACA DOMO 34,5 KV | 34.5 | PARARRAYO | PARARRAYO CERAMICA TIPO PEDESTAL PARA SUBESTACION DE 34.5KV | PARARRAYOS | PARARRAYO CERAMICA TIPO PEDESTAL PARA SUBESTACION DE 34.5KV | UND | 250 | 3 | 750 | PENDIENTE | 13 | 2025-08-20
100 | LOS_LLANOS | APURE | BIRUACA DOMO 34,5 KV | 34.5 | SISTEMADEPUESTAATIERRA | CONECTORES | HERRAJES | ARANDELA PLANAS 3/4" AC GALVA | PZA | 1 | 60 | 60 | PENDIENTE | 13 | 2025-08-20
101 | LOS_LLANOS | APURE | BIRUACA DOMO 34,5 KV | 34.5 | SISTEMADEPUESTAATIERRA | CONECTORES | HERRAJES | ARANDELA PRESIÓN 3/4" AC GALVA | PZA | 1 | 60 | 60 | PENDIENTE | 13 | 2025-08-20
102 | LOS_LLANOS | APURE | BIRUACA DOMO 34,5 KV | 34.5 | SISTEMADEPUESTAATIERRA | CONECTORES | HERRAJES | TORNILLO 3/4" / 2" | UND | 5 | 60 | 300 | PENDIENTE | 13 | 2025-08-20
103 | LOS_LLANOS | APURE | BIRUACA DOMO 34,5 KV | 34.5 | SISTEMADEPUESTAATIERRA | CONECTORES | CONECTORES | CONECTOR TERMINAL 4/0 | PZA | 8 | 30 | 240 | PENDIENTE | 13 | 2025-08-20
109 | LOS_LLANOS | APURE | BIRUACA DOMO 34,5 KV | 34.5 | CONDUCTOR | CONECTORES |  |  |  |  | 9 | 8 | PENDIENTE | 13 | 2025-08-20
104 | LOS_LLANOS | APURE | BIRUACA DOMO 34,5 KV | 34.5 | SISTEMADEPUESTAATIERRA | CONECTORES | CONECTORES | CONECTOR TIPO BARRACUDA 500 MCM 2H | PZA | 8 | 30 | 240 | PENDIENTE | 13 | 2025-08-20
105 | LOS_LLANOS | APURE | BIRUACA DOMO 34,5 KV | 34.5 | SISTEMADEPUESTAATIERRA | CONDUCTOR PARA A TIERRA | CABLES_Y_CONDUCTORES | CABLE TTU COBRE 4/0 AWG 600V 19H 75°C | ML | 13.62 | 50 | 681 | PENDIENTE | 13 | 2025-08-20
106 | LOS_LLANOS | APURE | BIRUACA DOMO 34,5 KV | 34.5 | SISTEMADEPUESTAATIERRA | CONDUCTOR PARA A TIERRA | CABLES_Y_CONDUCTORES | CABLE CU DESNUDO 250KCM 37H TR BLANDO 1P | KG | 19.16 | 25 | 479 | PENDIENTE | 13 | 2025-08-20
107 | LOS_LLANOS | APURE | BIRUACA DOMO 34,5 KV | 34.5 | SEGURIDADINFRAESTRUCTURA | CERCA PERIMETRAL | MATERIALES_VARIOS | CERCA PERIMETRAL | ML | 60 | 80 | 4800 | PENDIENTE | 13 | 2025-08-20
109 | LOS_LLANOS | APURE | BIRUACA DOMO 34,5 KV | 34.5 | ESTRUCTURASDESOPORTE | ESTRUCTURAS DE SOPORTE |  |  |  |  | 3.12 | 1872 | PENDIENTE | 13 | 2025-08-20
108 | LOS_LLANOS | APURE | BIRUACA DOMO 34,5 KV | 34.5 | SEGURIDADINFRAESTRUCTURA | NECESIDADES DE LA PIEDRA PICADA | MATERIALES_VARIOS | PIEDRA PICADA NUM 4 Ó 5 | M3 | 35 | 4 | 140 | PENDIENTE | 13 | 2025-08-20
110 | LOS_LLANOS | APURE | SAN JUAN DE PAYARA 34,5 KV | 34.5 | RECONECTADOR | RECONECTADOR 15,5 KV | RECONECTADORES | RECONECTADOR VACIO 13.8KV 110KV 560A | UND | 8908 | 2 | 17816 | PENDIENTE | 14 | 2025-08-20
111 | LOS_LLANOS | APURE | SAN JUAN DE PAYARA 34,5 KV | 34.5 | INTERRUPTOR | INTERRUPTOR 34,5 kV | INTERRUPTORES | INTERRUP POT VACIO 34,5 KV SF6 630A | UND | 46000 | 1 | 46000 | PENDIENTE | 14 | 2025-08-20
112 | LOS_LLANOS | APURE | SAN JUAN DE PAYARA 34,5 KV | 34.5 | SECCIONADOR | SECCIONADOR MONOP 34.5KV 630A 170KVBIL | SECCIONADORES | SECCIONADOR MONOP 13.8KV 630A 110KVBIL | UND | 1600 | 3 | 4800 | PENDIENTE | 14 | 2025-08-20
113 | LOS_LLANOS | APURE | SAN JUAN DE PAYARA 34,5 KV | 34.5 | SECCIONADOR | SECCIONADOR MONOP 13.8KV 630A 110KVBIL | SECCIONADORES | SECCIONADOR MONOP 13.8KV 630A 110KVBIL | UND | 1600 | 6 | 9600 | PENDIENTE | 14 | 2025-08-20
114 | LOS_LLANOS | APURE | SAN JUAN DE PAYARA 34,5 KV | 34.5 | AISLADORESSOPORTE | AISLADORES SOPORTE | AISLADORES_Y_COPAS | AISLADOR SUSP POLIM 17.5KV DF360MM 45KN | UND | 15.674 | 3 | 47.022 | PENDIENTE | 14 | 2025-08-20
115 | LOS_LLANOS | APURE | SAN JUAN DE PAYARA 34,5 KV | 34.5 | AISLADORESSOPORTE | AISLADORES SOPORTE | AISLADORES_Y_COPAS | AISL.SUSP POLIMERICO 36KV 760MM 45KN | UND | 23.7065 | 6 | 142.239 | PENDIENTE | 14 | 2025-08-20
116 | LOS_LLANOS | APURE | SAN JUAN DE PAYARA 34,5 KV | 34.5 | PARARRAYO | PARARRAYO LADO DE BAJA | PARARRAYOS | PARARRAYO CERAMICA TIPO PEDESTAL PARA SUBESTACION DE 15KV | UND | 150 | 9 | 1350 | PENDIENTE | 14 | 2025-08-20
117 | LOS_LLANOS | APURE | SAN JUAN DE PAYARA 34,5 KV | 34.5 | PARARRAYO | PARARRAYO LADO DE ALTA | PARARRAYOS | PARARRAYO CERAMICA TIPO PEDESTAL PARA SUBESTACION DE 34.5KV | UND | 250 | 3 | 750 | RESUELTO | 14 | 2025-08-20
118 | LOS_LLANOS | APURE | SAN JUAN DE PAYARA 34,5 KV | 34.5 | SISTEMADEPUESTAATIERRA | CONDUCTOR PARA A TIERRA | CABLES_Y_CONDUCTORES | CABLE CU DESNUDO 2/0AWG 19H TR BLANDO 1P | KG | 18.88 | 11 | 207.68 | PENDIENTE | 14 | 2025-08-20
119 | LOS_LLANOS | APURE | UNELLEZ 34,5 KV | 34.5 | INTERRUPTOR | INTERRUPTOR 34,5 kV | INTERRUPTORES | INTERRUP POT VACIO 34,5 KV SF6 630A | UND | 46000 | 1 | 46000 | PENDIENTE | 15 | 2025-08-20
120 | LOS_LLANOS | APURE | SAN JUAN DE PAYARA 34,5 KV | 34.5 | SEGURIDADINFRAESTRUCTURA | NECESIDADES DE LA PIEDRA PICADA | MATERIALES_VARIOS | PIEDRA PICADA NUM 4 Ó 5 | M3 | 35 | 12 | 420 | PENDIENTE | 15 | 2025-08-20
121 | LOS_LLANOS | APURE | UNELLEZ 34,5 KV | 34.5 | RECONECTADOR | RECONECTADOR 15,5 KV | RECONECTADORES | RECONECTADOR VACIO 13.8KV 110KV 560A | UND | 8908 | 1 | 8908 | PENDIENTE | 15 | 2025-08-20
122 | LOS_LLANOS | APURE | UNELLEZ 34,5 KV | 34.5 | SECCIONADOR | SECCIONADORES DE 34,5 KV | SECCIONADORES | SECCIONADOR MONOP 13.8KV 630A 110KVBIL | UND | 1600 | 3 | 4800 | PENDIENTE | 15 | 2025-08-20
123 | LOS_LLANOS | APURE | UNELLEZ 34,5 KV | 34.5 | PARARRAYO | PARARRAYO CERAMICA TIPO PEDESTAL PARA SUBESTACION DE 34.5KV | PARARRAYOS | PARARRAYO CERAMICA TIPO PEDESTAL PARA SUBESTACION DE 34.5KV | UND | 250 | 3 | 750 | PENDIENTE | 15 | 2025-08-20
120 | LOS_LLANOS | APURE | UNELLEZ 34,5 KV | 34.5 | CONDUCTOR | CONECTOR TERMINAL 4/0 |  |  |  |  | 6 | 48 | PENDIENTE | 15 | 2025-08-20
124 | LOS_LLANOS | APURE | UNELLEZ 34,5 KV | 34.5 | PARARRAYO | PARARRAYO LADO DE BAJA | PARARRAYOS | PARARRAYO CERAMICA TIPO PEDESTAL PARA SUBESTACION DE 15KV | UND | 150 | 9 | 1350 | PENDIENTE | 15 | 2025-08-20
125 | LOS_LLANOS | APURE | UNELLEZ 34,5 KV | 34.5 | SEGURIDADINFRAESTRUCTURA | CERCA PERIMETRAL | MATERIALES_VARIOS | CERCA PERIMETRAL | ML | 60 | 20 | 1200 | PENDIENTE | 15 | 2025-08-20
126 | LOS_LLANOS | APURE | UNELLEZ 34,5 KV | 34.5 | SEGURIDADINFRAESTRUCTURA | NECESIDADES DE LA PIEDRA PICADA | MATERIALES_VARIOS | PIEDRA PICADA NUM 4 Ó 5 | M3 | 35 | 8 | 280 | PENDIENTE | 15 | 2025-08-20
127 | LOS_LLANOS | APURE | PROMOLLANO 34,5 KV | 34.5 | RECONECTADOR | RECONECTADOR 15,5 KV | RECONECTADORES | RECONECTADOR VACIO 13.8KV 110KV 560A | UND | 8908 | 2 | 17816 | PENDIENTE | 16 | 2025-08-20
127 | LOS_LLANOS | APURE | PROMOLLANO 34,5 KV | 34.5 | SECCIONADOR | SECCIONADORES DE 13,8 KV |  |  |  |  | 6 | 1600 | PENDIENTE | 16 | 2025-08-20
128 | LOS_LLANOS | APURE | PROMOLLANO 34,5 KV | 34.5 | PARARRAYO | PARARRAYO CERAMICA TIPO PEDESTAL PARA SUBESTACION DE 34.5KV | PARARRAYOS | PARARRAYO CERAMICA TIPO PEDESTAL PARA SUBESTACION DE 34.5KV | UND | 250 | 3 | 750 | PENDIENTE | 16 | 2025-08-20
129 | LOS_LLANOS | APURE | PROMOLLANO 34,5 KV | 34.5 | SEGURIDADINFRAESTRUCTURA | NECESIDADES DE LA PIEDRA PICADA | MATERIALES_VARIOS | PIEDRA PICADA NUM 4 Ó 5 | M3 | 35 | 8 | 280 | PENDIENTE | 16 | 2025-08-20
130 | LOS_LLANOS | APURE | PROMOLLANO 34,5 KV | 34.5 | PARARRAYO | PARARRAYO CERAMICA TIPO PEDESTAL PARA SUBESTACION DE 15KV | PARARRAYOS | PARARRAYO CERAMICA TIPO PEDESTAL PARA SUBESTACION DE 15KV | UND | 150 | 9 | 1350 | PENDIENTE | 16 | 2025-08-20
131 | LOS_LLANOS | APURE | MATADERO INDUSTRIAL | 34.5 | RECONECTADOR | RECONECTADOR 15,5 KV | RECONECTADORES | RECONECTADOR VACIO 13.8KV 110KV 560A | UND | 8908 | 1 | 8908 | PENDIENTE | 17 | 2025-08-20
133 | LOS_LLANOS | APURE | MATADERO INDUSTRIAL | 34.5 | INTERRUPTOR | INTERRUPTOR 34,5 kV | INTERRUPTORES | INTERRUP POT VACIO 34,5 KV SF6 630A |  |  | 1 | 54000 | PENDIENTE | 17 | 2025-08-20
132 | LOS_LLANOS | APURE | MATADERO INDUSTRIAL | 34.5 | SEGURIDADINFRAESTRUCTURA | NECESIDADES DE LA PIEDRA PICADA | MATERIALES_VARIOS | PIEDRA PICADA NUM 4 Ó 5 | M3 | 35 | 12 | 420 | PENDIENTE | 17 | 2025-08-20
1 | CENTRAL | YARACUY | SABANA DE PARRA | 34.5 | INTERRUPTOR | INTERRUPTOR 34,5 kV | INTERRUPTORES | INTERRUPTOR POTENCIA VACIO 34,5 KV SF6 1250A | UND | 56611 | 1 | 56611 | PENDIENTE | 1 | 2025-08-25
2 | CENTRAL | YARACUY | SABANA DE PARRA | 34.5 | SEGURIDADINFRAESTRUCTURA | CERCA PERIMETRAL | MATERIALES_VARIOS | CERCA PERIMETRAL | ML | 60 | 200 | 12000 | PENDIENTE | 3 | 2025-08-25
3 | CENTRAL | YARACUY | SABANA DE PARRA | 34.5 | SERVICIOSAUXILIARES | BATERÍAS | BANCO_DE_BATERIAS | BANCO DE BATERIAS (60 BATERIAS DE 2,2 V) TIPO GEL DE 40 Ah 12V. | PZA | 7500 | 1 | 7500 | PENDIENTE | 1 | 2025-08-25
4 | CENTRAL | YARACUY | SABANA DE PARRA | 34.5 | INTERRUPTOR | INTERRUPTOR 34,5 kV | INTERRUPTORES | INTERRUP POT VACIO 34,5 KV SF6 630A | UND | 46000 | 1 | 46000 | PENDIENTE | 1 | 2025-08-25
5 | CENTRAL | YARACUY | SABANA DE PARRA | 34.5 | SEGURIDADINFRAESTRUCTURA | CERCA PERIMETRAL | MATERIALES_VARIOS | CUBICULO DE PROTECCION DE ALARMAS | UND | 16850 | 1 | 16850 | PENDIENTE | 2 | 2025-08-25
6 | CENTRAL | YARACUY | SABANA DE PARRA | 34.5 | SISTEMADEPUESTAATIERRA | SISTEMA DE PUESTA A TIERRA | MATERIALES_VARIOS | MALLA DE TIERRA | M2 | 60 | 48 | 2880 | PENDIENTE | 3 | 2025-08-25
7 | CENTRAL | YARACUY | SABANA DE PARRA | 34.5 | CORTACORRIENTE | CORTACORRIENTE 13,8 KV | CORTACORRIENTES | CORTACORRIENTE MONOP 13.8KV 100A 12KA | UND | 63.21 | 12 | 758.52 | PENDIENTE | 1 | 2025-08-25
8 | CENTRAL | YARACUY | SABANA DE PARRA | 34.5 | RECONECTADOR | RECONECTADOR 34,5 KV | RECONECTADORES | RECONECTADOR VACIO 34,5 KV 150 KV 560A | UND | 17500 | 3 | 52500 | PENDIENTE | 1 | 2025-08-25
4 | LOS_LLANOS | BARINAS | MIJAGUAS | 34.5 | TRANSFORMADORDEPOTENCIA | REQUIERE ACEITE DIELECTRICO PARA PUESTA EN SERVICIO | ACEITEDIELECTRICO | ACEITE DIELECTRICO | TB | 780 | 6 | 4680
3 | LOS_LLANOS | BARINAS | OBISPOS | 34.5 | TRANSFORMADORDEPOTENCIA | REQUIERE ACEITE DIELECTRICO PARA PUESTA EN SERVICIO | ACEITEDIELECTRICO | ACEITE DIELECTRICO | TB | 780 | 2 | 1560
1 | ORIENTAL | SUCRE | ARAYA | 34.5 | TRANSFORMADORDEPOTENCIA | REQUIERE ACEITE DIELECTRICO PARA PUESTA EN SERVICIO | ACEITEDIELECTRICO | ACEITE DIELECTRICO | TB | 780 | 15 | 11700
20 | ORIENTAL | SUCRE | SANTA CRUZ | 34.5 | TRANSFORMADORDEPOTENCIA | REQUIERE ACEITE DIELECTRICO PARA PUESTA EN SERVICIO | ACEITEDIELECTRICO | ACEITE DIELECTRICO | TB | 780 | 8 | 6240
21 | ORIENTAL | SUCRE | EL LOCO | 34.5 | TRANSFORMADORDEPOTENCIA | REQUIERE ACEITE DIELECTRICO PARA PUESTA EN SERVICIO | ACEITEDIELECTRICO | ACEITE DIELECTRICO | TB | 780 | 8 | 6240
22 | ORIENTAL | SUCRE | ESPUGA | 34.5 | TRANSFORMADORDEPOTENCIA | REQUIERE ACEITE DIELECTRICO PARA PUESTA EN SERVICIO | ACEITEDIELECTRICO | ACEITE DIELECTRICO | TB | 780 | 8 | 6240
33 | LOS_LLANOS | APURE | EL YAGUAL | 34.5 | TRANSFORMADORDEPOTENCIA | REQUIERE ACEITE DIELECTRICO PARA PUESTA EN SERVICIO | ACEITEDIELECTRICO | ACEITE DIELECTRICO | TB | 780 | 0.5 | 390
49 | LOS_LLANOS | APURE | ARICHUNA 34,5 KV | 34.5 | TRANSFORMADORDEPOTENCIA | REQUIERE ACEITE DIELECTRICO PARA PUESTA EN SERVICIO | ACEITEDIELECTRICO | ACEITE DIELECTRICO | TB | 780 | 2 | 1560
63 | LOS_LLANOS | APURE | ACHAGUAS | 34.5 | TRANSFORMADORDEPOTENCIA | REQUIERE ACEITE DIELECTRICO PARA PUESTA EN SERVICIO | ACEITEDIELECTRICO | ACEITE DIELECTRICO | TB | 780 | 1 | 780
94 | LOS_LLANOS | APURE | BIRUACA 34,5 KV | 34.5 | TRANSFORMADORDEPOTENCIA | REQUIERE ACEITE DIELECTRICO PARA PUESTA EN SERVICIO | ACEITEDIELECTRICO | ACEITE DIELECTRICO | TB | 780 | 2 | 1560
92 | LOS_ANDES | TACHIRA | CAPACHO | 34.5 | TRANSFORMADORDEPOTENCIA | REQUIERE ACEITE DIELECTRICO PARA PUESTA EN SERVICIO | ACEITEDIELECTRICO | ACEITE DIELECTRICO | TB | 780 | 1 | 780
116 | LOS_ANDES | TACHIRA | SAN DIEGO | 34.5 | TRANSFORMADORDEPOTENCIA | REQUIERE ACEITE DIELECTRICO PARA PUESTA EN SERVICIO | ACEITEDIELECTRICO | ACEITE DIELECTRICO | TB | 780 | 1 | 780
139 | LOS_ANDES | TACHIRA | SAN PEDRO | 34.5 | TRANSFORMADORDEPOTENCIA | REQUIERE ACEITE DIELECTRICO PARA PUESTA EN SERVICIO | ACEITEDIELECTRICO | ACEITE DIELECTRICO | TB | 780 | 1 | 780
201 | LOS_ANDES | TACHIRA | LAS CUEVAS | 34.5 | TRANSFORMADORDEPOTENCIA | REQUIERE ACEITE DIELECTRICO PARA PUESTA EN SERVICIO | ACEITEDIELECTRICO | ACEITE DIELECTRICO | TB | 780 | 1 | 780
247 | LOS_ANDES | TACHIRA | SIBERIA | 34.5 | TRANSFORMADORDEPOTENCIA | REQUIERE ACEITE DIELECTRICO PARA PUESTA EN SERVICIO | ACEITEDIELECTRICO | ACEITE DIELECTRICO | TB | 780 | 1 | 780
6 | LOS_ANDES | TRUJILLO | SABANA DE MENDOZA | 34.5 | TRANSFORMADORDEPOTENCIA | REQUIERE ACEITE DIELECTRICO PARA PUESTA EN SERVICIO | ACEITEDIELECTRICO | ACEITE DIELECTRICO | TB | 780 | 29 | 22620
37 | LOS_ANDES | TRUJILLO | ISNOTU | 34.5 | TRANSFORMADORDEPOTENCIA | REQUIERE ACEITE DIELECTRICO PARA PUESTA EN SERVICIO | ACEITEDIELECTRICO | ACEITE DIELECTRICO | TB | 780 | 29 | 22620
42 | LOS_ANDES | TRUJILLO | JARDIN | 34.5 | TRANSFORMADORDEPOTENCIA | REQUIERE ACEITE DIELECTRICO PARA PUESTA EN SERVICIO | ACEITEDIELECTRICO | ACEITE DIELECTRICO | TB | 780 | 29 | 22620
8 | CAPITAL | MIRANDA | SOTILLO | 34.5 | TRANSFORMADORDEPOTENCIA | REQUIERE ACEITE DIELECTRICO PARA PUESTA EN SERVICIO | ACEITEDIELECTRICO | ACEITE DIELECTRICO | TB | 780 | 3 | 2340
11 | CAPITAL | MIRANDA | SARAO | 34.5 | TRANSFORMADORDEPOTENCIA | REQUIERE ACEITE DIELECTRICO PARA PUESTA EN SERVICIO | ACEITEDIELECTRICO | ACEITE DIELECTRICO | TB | 780 | 3 | 2340
29 | CAPITAL | MIRANDA | HIGUEROTE I | 34.5 | TRANSFORMADORDEPOTENCIA | REQUIERE ACEITE DIELECTRICO PARA PUESTA EN SERVICIO | ACEITEDIELECTRICO | ACEITE DIELECTRICO | TB | 780 | 3 | 2340

## LISTA
FAMILIAS | REGION | CAPITAL | GUAYANA | LOS_ANDES | ORIENTAL | LOS_LLANOS | CENTRAL | INSULAR | OCCIDENTAL | CATEGORIA | UNIDAD | TENSIONSUBESTACION | TENSIONCIRCUITO | TIPORESTRICCIONES | COMPONENTES | SERVICIOSAUXILIARES | INTERRUPTOR | SEGURIDADINFRAESTRUCTURA | TABLERODECONTROLYMEDICIÓN | TRANSFORMADORDEPOTENCIA | SUBESTACIONMOVIL | BARRAS | SECCIONADOR | PARARRAYO | ESTRUCTURASDESOPORTE | TRANSFORMADORESDEMEDICION | BANCODECAPACITORES | BOBINAS | SISTEMADEPUESTAATIERRA | REGULADOR | RECONECTADOR | CORTACORRIENTE | REACTOR | AISLADORESSOPORTE | CONDUCTOR | CONECTOR | HERRAJE | MANTENIMIENTOPREVENTIVO | ESTATUS
AISLADORES Y COPAS | CAPITAL | CAPITAL | AMAZONAS | MERIDA | ANZOATEGUI | APURE | ARAGUA | NUEVA ESPARTA | FALCON | ADMINISTRACION DE CARGA | PZA | 400 | 2.4 | AISLAMIENTO | AISLADORES_SOPORTE | BATERÍAS | INTERRUPTOR 12,47 kV | AIRE ACONDICIONADO | SISTEMAS DE CONTROL | FUERA DE SERVICIO RECUPERABLE (SUSTITUCION) | FUERA DE SERVICIO RECUPERABLE (SUSTITUCION) | BARRAS LADO DE ALTA | SECCIONADORES DE 34,5 KV | PARARRAYOS DE 13,8 kV | ESTRUCTURAS DE SOPORTE | TRANSFORMADORES DE TENSION | BANCO DE CAPACITORES | BOBINAS | BARRAS | REGULADORES DE TENSION | RECONECTADOR 34,5 KV | CORTACORRIENTE 13,8 KV | REACTOR | AISLADORES SOPORTE | CONDUCTOR | CONECTOR | HERRAJE | PUESTA A TIERRA | PENDIENTE
CABLES Y CONDUCTORES | GUAYANA | LA GUAIRA | BOLIVAR | TACHIRA | MONAGAS | BARINAS | CARABOBO |  | LARA | ALUMBRADO | KG | 230 | 4.16 | CONDENSADOR | BANCO_DE_CAPACITORES | CARGADOR DE BATERIAS | INTERRUPTOR 13,8 kV | ALUMBRADO EXTERNO | SEÑALIZACIÓN Y ALARMAS | FUERA DE SERVICIO NO RECUPERABLE (SUSTITUCION) | FUERA DE SERVICIO NO RECUPERABLE (SUSTITUCION) | BARRAS LADO DE BAJA | SECCIONADORES DE 13,8 KV | PARARRAYOS DE 34,5 kV |  | TRANSFORMADORES DE CORRIENTE | ACCESORIOS PARA LA INSTALACION |  | CONDUCTOR PARA A TIERRA |  | RECONECTADOR 13,8 KV | CORTACORRIENTE 34,5 KV |  |  | TRAMO AEREO |  |  | DIAGNÓSTICO TERMOGRÁFICO | EN EJECUCION
CONECTORES | LOS_ANDES | MIRANDA | DELTA AMACURO | TRUJILLO | SUCRE | COJEDES | YARACUY |  | ZULIA | CALIDAD DE SERVICIO | M | 138 | 4.8 | CONECTORES | BARRAS | EQUIPOS DE PROTECCIÓN. | INTERRUPTOR 24 kV | ALUMBRADO INTERNO | TELEMANDOS | SOBRE CARGA MAS 100% (SUSTITUCION) | SOBRE CARGA MAS 100% (SUSTITUCION) | BARRAS | SECCIONADORES DE LINEA | PARARRAYOS DE 30 kV |  | CONDUCTOR DE CONTROL |  |  | SISTEMA DE PUESTA A TIERRA |  | RECONECTADOR 30 KV | CORTACORRIENTE BARRA |  |  | TRAMO SUBTERRANEO |  |  | INFRAESTRUCTURA Y PERÍMETRO | RESUELTO
CORTACORRIENTES | ORIENTAL |  |  |  |  | GUARICO |  |  |  | ELECTRIFICACION O FUERA DE RED | RL | 115 | 6.9 | EQUIPOS DE SECCIONAMIENTO O INTERCONEXION | BOBINAS | EXTRATORES | INTERRUPTOR 30 kV | CERCA PERIMETRAL | COMUNICACIONES | OPERATIVO REQUIERE SUSTITUCION | REQUIERE MANTENIMIENTO MAYOR PARA PUESTA EN SERVICIO |  | SECCIONADORES DE BARRA | PARARRAYO LADO DE ALTA |  |  |  |  | BARRAS COPERWEL |  | RECONECTADOR 12,47 KV | [6 empty] | MANTENIMIENTO DE EQUIPOS AUXILIARES
EQUIPOS DE SUB ESTACIONES | LOS_LLANOS |  |  |  |  | PORTUGUESA |  |  |  | ESTRUCTURA O POSTE | UNIDAD | 69 | 8.3 | ESTRUCTURA | CONECTORES | MOTORES DE CONTROL | INTERRUPTOR 34,5 kV | DESMALEZAMIENTO DE LA SUBESTACION |  | REQUIERE MANTENIMIENTO MAYOR PARA PUESTA EN SERVICIO | REQUIERE MANTENIMIENTO MENOR PARA PUESTA EN SERVICIO |  | SECCIONADORES DE PUESTA A TIERRA | PARARRAYO LADO DE BAJA |  |  |  |  | CONECTORES |  | RECONECTADOR 24 KV | [6 empty] | MUESTRA DE ACEITE DIELÉCTRICO
FUSIBLES | CENTRAL | [8 empty] | NO PROCEDE, OTRO SERVICIO | H-H | 34.5 | 11.9 | LINEAS CABLES O CONDUCTORES | CORTACORRIENTE | PLANTA DE EMERGENCIA | INTERRUPTOR DE PROTECCION DE CIRCUITO | IMPERMEABILIZACION |  | REQUIERE MANTENIMIENTO MENOR PARA PUESTA EN SERVICIO |  |  | SECCIONADORES DE DERIVACION | [7 empty] | CAJA DE CONTROL DE RECONECTADOR | [6 empty] | NECESIDADES DE LA PIEDRA PICADA
HERRAJES | INSULAR | [8 empty] | PICA Y PODA |  | 30 | 12.47 | OTROS | ESTRUCTURAS_DE_SOPORTE | RECTIFICADORES | INTERRUPTOR DE PROTECCION DE TRX DE POTENCIA | NECESIDADES DE LA PIEDRA PICADA |  | REQUIERE ADECUACIONES PARA INSTALARSE | [10 empty] | TARJETA PARA RECONECTADOR | [6 empty] | ILUMINACIÓN DE LA SE
INTERRUPTORES | OCCIDENTAL | [8 empty] | RECLAMO DE SERVICIO |  | 23.9 | 13.8 | PROTECCIONES | INTERRUPTOR | TRANSFORMADOR DE LOS SERVICIOS AUXILIARES | INTERRUPTOR DE PROTECCION DE TRX DE SERVICIOS AUXILIARES | SISTEMA CONTRA INCENDIO |  | REQUIERE ACEITE DIELECTRICO PARA PUESTA EN SERVICIO | [10 empty] | BATERIA DEL RECONECTADOR | [6 empty] | APLICACIÓN DE TRATAMIENTO QUIMICO
PARARRAYOS | [9 empty] | TRANSFORMADOR |  | 13.8 | 23.9 | REGULADORES DE VOLTAJE | MANTENIMIENTO PREVENTIVO |  | INTERRUPTORES DE ENLACE DE BARRA | [20 empty] | PRUEBAS A RELES DE PROTECCIONES EN SS/EE
POSTES | [9 empty] | SOLICITUD DE MEDIDOR |  | 12.47 | 24 | SEGURIDAD | PARARRAYO | [22 empty] | FUNCIONAMIENTO DE REMOTAS (COMUNICACIÓN)
RECONECTADORES | [9 empty] | SOLIICTUD DE FACTURA |  | 7.5 | 24.5 |  | REACTOR | [22 empty] | OTROS
REGULADORES | [9 empty] | REQUIERE DE MANTENIMIENTO |  | 4.8 | 30 |  | RECONECTADOR
SECCIONADORES | [9 empty] | OTRO REQUERIMIENTO |  | NO LISTADA | 34.5 |  | REGULADOR
TEIPES CINTAS Y OTROS AISLANTES | [12 empty] | NO LISTADA |  | SECCIONADOR
TRANSFORMADORES | [14 empty] | SEGURIDAD_INFRAESTRUCTURA
TRANSFORMADORES DE MEDIDA (TC Y TP) | [14 empty] | SERVICIOS_AUXILIARES
MATERIALES VARIOS | [14 empty] | SISTEMA_DE_PUESTA_A_TIERRA
MATERIALES ALUMBRADO PUBLICO | [14 empty] | SUBESTACION_MOVIL
RECTIFICADORES | [14 empty] | TABLERO_DE_CONTROL_Y_MEDICIÓN
BANCO DE BATERIAS | [14 empty] | TRANSFORMADOR_DE_POTENCIA
NO REQUIERE MATERIAL | [14 empty] | TRANSFORMADORES_DE_MEDICION

## FAMILIAS
AISLADORES_Y_COPAS | ACEITEDIELECTRICO | MATERIALES_ALUMBRADO_PUBLICO | CABLES_Y_CONDUCTORES | CONECTORES | CORTACORRIENTES | FUSIBLES | HERRAJES | INTERRUPTORES | PARARRAYOS | POSTES | RECONECTADORES | REGULADORES | SECCIONADORES | TEIPES_CINTAS_Y_OTROS_AISLANTES | TRANSFORMADORES | TRANSFORMADORESDEPOTENCIA | EQUIPOSDESUBESTACIONES | BANCODECONDESADORES | TRANSFORMADORES_DE_MEDIDA | MATERIALES_VARIOS | RECTIFICADORES | BANCO_DE_BATERIAS | NO_REQUIERE_MATERIAL
AISLADOR DE SUSPENSION 7,5 KV, DE PORCEL | ACEITE DIELECTRICO | IGNITOR LAMP VAP NA 208/240V 400W | CABLE CU CONCENTR 8AWG 1P 600V PVC-MALLA | CONECTOR COMP CUÑA COBRE 2/0 A 2/0AWG | CORTACORRIENTE MONOP 13.8KV 100A 12KA | FUSIBLE CARTUCHO T/NH 125A 500V TAMAÑO 1 | PERNOS CARRUAJE 5/8" X 1 3/4" | INT TRANSF/AUT VACIO 3F 600A 15KV BASICO | DESCARGADOR DE SOBRETENSION 21 KV | POSTE METALICO HEX. DE ALTURA HP 10 MTS | RECONECTADOR DE POTENCIA 24 KV | REGULADOR TENSION MONOF 552KVA 13.8KV | SECCIONADOR MONOP 13.8KV 630A 110KVBIL | CINTA MALLA DE COBRE ESTAÑADO | TDI 1F 7200-4800V/120-240 V 100 KVA | TRANSF. DE POTENCIA 23,9/8 kV 15 MVA | COMUNICACIONES | BANCO DE CAPACITADORES DORES3X50KVA | TRANSFORMADORES DE CORRIENTE | CANDADO | CARGADOR RECTIFICADOR 120 CA a 120 CC CON ECUALIZADOR DE HASTA 8 horas. | BATERÍAS EN GEL DE 2,2 V | NO REQUIERE MATERIAL
AISLADOR DE ESPIGA PARA 15 KV |  | IGNITOR P/LUMINARIA NA 100 W | CABLE AL, TTU NO. 500 MCM | CONECTOR COMPRESION AUTOMATICO 1/0AWG | CORTACORRIENTE MONOP 34.5KV 100A 8KA | FUSIBLE CARTUCHO T/NH 63A 500V TAMAÑO 1 | ABRAZADERA 4 -4 1/2" X 3/8"REFORZADO | INTERRUP POT VACIO 13,8 KV SF6 1250A | PARARRAYO POLIME 36KV 10KA 660MM OXIDO | BRAZO TIPO LATIGO DOBLE DE 2,40 MTS | RECONECTADOR VACIO 13.8 KV 110KV 560A | REGULADOR TENSION MONOF 333KVA 34.5KV | SECCIONADOR MONOP 34.5KV 630A 170KVBIL | CINTA AISL PVC 3/4"X 66 AMAR 3M #33 | TRF INTEMP 1F 25KVA 4800X7200V-120/240V | TRANSF. DE POTENCIA 34,5/13,8 kV 10 MVA | SEÑALIZACIÓN Y ALARMAS |  | TRANSFORMADORES DE TENSION | RADIADORES Y EMPACADURAS DE BUSHINGS | ENT. TRIF. 208,0 VAC, SAL. 120 VDC , 100 A-H | BANCO DE BATERIAS (60 BATERIAS DE 2,2 V) TIPO GEL DE 40 Ah 12V.
AISLADOR POLIMERICO SUSP DIST AG 23,9KV |  | IGNITOR LAMP VAP NA 120V 150W | CABLE AL, TTU NO. 4/0 AWG | CONECTOR TIPO TORNILLO BRONCE "U" KS-23 (6-2 / 14) AWG. | CORTACORRIENTE MONOP 13.8KV 100A 12KA TIPO B | FUSIBLE CARTUCHO T/NH 100A 500V TAMAÑO 1 | CRUCETAS DE ACERO GALVANIZADO | INTERRUP POT VACIO 34,5 KV SF6 630A | PARARRAYO POLIMERICO 17.5KV 10KA DF=606 | BRAZO TIPO LATIGO SENCILLO DE 2,40 MTS | RECONECTADOR VACIO 34,5 KV 150 KV 560A | REGULADOR TENSION MONOF 276KVA 13.8KV | SECCIONADOR MONOPOLAR 23.9 KV 600A | CINTA 1/2" POLIESTER REFORZ FILAM.VIDRIO | TDI 1F 7200-4800/120-240V 50 KVA | TRANSF. DE POTENCIA 34,5/13,8 kV 20 MVA | CUBICULO DE PROTECCION DE ALARMAS |  |  | ACEITE DIELECTRICO |  | BATERIA DE 96 VOLTIOS DC
AISLADOR SUSP POLIM 17.5KV DF360MM 45KN |  | BALASTO DE 100W NA 120V REACTOR | CABLE AL, TTU NO. 1/0 AWG | CONECTOR CU-AL TIPO "U" KSU-25 2-1/0 | PORTAFUSIBL CORTACORR 15KV "C" 125KVB | FUSIBLE D/EXPULSION T/E 100A 15KV | MALLA ESTAÑADA#8 | INTERRUPTOR TRANS/AUT VACIO 3F 600ª 15KV BASICO | DESCARGADOR SOBRETENSION POLIMERICO 6KV | BRAZO CORTO 0,80 MTS |  | REGULADOR TENSION MONOF 833KVA 34.5KV | SECCIONADOR TRIPOLAR 13.8KV 630A 110KBIL | CINTA AISLANTE GOMA 3/4" ANCH AT NEG #23 | TRF SUM 1F 4800X7200V-120/240V 50KVA | TRANSF. DE POTENCIA 34,5/13,8 kV 25 MVA | SISTEMAS DE CONTROL |  |  | ANALOGICO | Rectificador Voltaje de Entrada: 208 [Vac]. Corriente nominal 65 A. Salida: 125 [Vdc]. 100[A]. | BATERIAS 125 Vcc 40 AH.
AISL.SUSP POLIMERICO 36KV 760MM 45KN |  | BALASTO LUMINARIA V/S 150W 110/120V | CABLE AL, TTU NO. 2 AWG | CONECTOR CU-AL TIPO "U" KSU-26 2-2/0A | CORTACORRIENTE MONOPOLAR 23,9 KV | FUSIBLE D/EXPULSION T/E 125A 15KV | PERNOS CARRUAJE 5/8" X 4" | INTERRUPTOR DE POTENCIA 24KV | PARARRAYO CERAMICA TIPO PEDESTAL PARA SUBESTACION DE 15KV | ESTRUCTURA 2 X 45' 5 1/2" | CAJA DE CONTROL RECONECTADOR NOJA | Regulador de voltaje monofásico tipo VR-32 (32 pasos), +/- 10%, 34500 V Y - 19920 V Delta, 60 Hz Rise, 55/65C Rise, 200 kVA, 100/112 A. Incluye bypass switch. | SECCIONAD 3F TR/MAN 2V 15KV 600A SF6 | CINTA RELLENO 1-1/2" X 5' X 1/8" | TRF SUM 1F 4800X7200V-120/240V 100KVA | TRANSF. DE POTENCIA 34,5/13,8 kV 30 MVA | TELEMANDOS |  |  | ANTENA Y EQUIPOS DE COMUNICACIÒN |  | BATERIA DE 12V 7A
AISLADOR CARRETE PERCHA 53.2CL |  | BALASTO P/LAMP DE V/SODIO 150W 208-240V | CABLE AL, TTU NO. 4 AWG | CONECTOR CU-AL TIPO "U" KSU-29 250MCM | PORTA FUSIBLE P/CORTAC 34.5KV 150 BILL | FUSIBLE D/EXPULSION T/E 20A 15KV | SOPORTE PARA CORTACORRIENTE Y PARARRAYO (Z) | INTERRUPTOR POTE VACIO 13.8 KV SF6 2000A | PARARRAYO CERAMICA TIPO PEDESTAL PARA SUBESTACION DE 34.5KV | ESTRUCTURA 2 X 40' 4 1/2" | RECONECTADO 13,8 KV, 650A | REGULADOR DE 333 KVA VOLTAJE 7600/13200Y | SECCIONAD 3F TR/MAN 3V 15KV 600A SF6 | CINTA SEMICONDUCT 3/4" X 0030" X 15 # 13 | TRF SUM 1F 4800X7200V-120/240V 167KVA | TRANSF. DE POTENCIA 34,5/13,8 kV 40 MVA | RELE MULTIFUCION NUMERICO |  |  | CERCA PERIMETRAL |  | BATERIA DE 12 VOLTIO 12 AMPERIO, F1 TERMINAL MEDIDAS 15X98X95MM
COPA TERM/TERM/CALIEN/EXTER 4-1/0 15KV |  | BALASTO P/LUMIN. 250W NA/208/240V | CABLE CUADRUPLEX NO. 2 AWG | CONECTOR COMPRESION AUTOMATICO 2AWG | PORTAFUSIBLE 100 A, 23,9 KV, CUT OUT | FUSIBLE D/EXPULSION T/E 30A 15KV | TORNILLO ACERO GALVANIZADO 5/8" X 1 3/4" | INTERRUPTOR POTE VACIO 34.5 KV SF6 1250A | PARARRAYO POLIME 36KV 10KA 660MM OXIDO | ESTRUCTURA 2 X 36' 4 1/2" |  | CONDENS AT 1F INTEMP 50KVAR 2770V75KV BIL | SECCIONAD 3F TR/MAN 4V 15KV 600A SF6 | CINTA AISLANTE ELECTRICA N° 35 (COLORES PARA IDENTIFICAR FASES). | TRF SUM 1F 4800X7200V-120/240V 250KVA | TRANSF. DE POTENCIA 30/12,47 kV 20 MVA | AIRE ACONDICIONADO 24000 BTU, 220 V |  |  | CONCRETO 180 KG/CM2 |  | CARGADOR DE BATERIAS MARCA JUNPEER O SIMILAR
COPA TERM/TERM/CALI/EXTER 2/0-350MCM15KV |  | BALASTO LUMIN VAP NA 208/240V 400W | CABLE TRIPLEX NO. 2 AWG | CONECTOR COMPRESION AUTOMATICO 2/0AWG |  | FUSIBLE D/EXPULSION T/E 40A 15KV | ABRAZADERA 3 1X 3 1/2"X 3/4" | INTERRUPTOR POTENCIA VACIO 13,8 KV SF6 1250A | DESCARGADOR SOBRETENSION POLIMERICO 9KV | ESTRUCTURA 2 X 27' 3 1/2" | TARJETA DE CONTROL Y POTENCIA PARA RECONECTADOR | CONDENS AT 1F INTEMP 60KVAR 2770V75KV BIL | SECCIONAD 3F VACIO C/PORTAFUS CANISTER | CINTA DE ATERRAMIENTO N° 25 | TRF SUM 1F 4800X7200V-120/240V 333KVA | TRANSF. DE POTENCIA 30/12,47 kV 10 MVA | BANCO DE CAPACITADORES DORES3X50KVA |  |  | CONCRETO PARA BASE 210 KG/CM2 |  | CELDAS DE 2.0 VDC, 300 A-H
COPA TERMINAL 34.5KV 4/0 A 500MCM EXTER |  | BOMBILLO MET HAL 208/240V 150W CLARA | CABLE TRIPLEX NO. 6 AWG | CONECTOR COMPRESION AUTOMATICO 4/0AWG |  | FUSIBLE D/EXPULSION T/E 50A 15KV | ABRAZADERA 3-3 1/2" 3 T | INTERRUPTOR POTENCIA VACIO 13,8 KV SF6 2000A | DESCARGADORES DE SOBRETENSIÓN 9KV | POSTE ACERO 12,20M (40PIE) 30.000LBS-PIE | BATERIA PARA RECONECTADOR MARCA ROSWELD, 24 V - 7AH | CONDENS AT 1F INTEMP 100KVAR 2770V75KV BIL | SECCIONAD 3F VACIO C/PORTAFUS PARA MCLF | CINTA AISLANTE VINILO 105 °C 600 V | TRF SUM 1F 4800X7200V-120/240V 500KVA | TRANSF. DE POTENCIA 34,5/13,8 kV 5 MVA | CELDA DE PROTECCIONES EN 34,5 KV |  |  | EXTINTOR, POLVO QUÍMICO |  | BANCO DE BATERIAS 24 CELDAS / 48VCC INCLUIR RACK DE INSTALACION , CONECTORES Y CABLES
COPA TERMINAL INTERIOR 15KV 500MCM |  | BOMBILLO MET HAL 208/240V 250W TUBUL | CABLE CU TTU NO. 750 MCM 600V | CONEC T/COMP AUT CU COND N° 2AWG |  | FUSIBLE D/EXPULSION T/E 65A 15KV | ABRAZADERA 3-3 1/2" 4 T | INTERRUPTOR POTENCIA VACIO 34,5 KV SF6 1250A |  | POSTE ACERO 9.14M 266KG | CAJA DE CONTROL SWITCH DE POTENCIA SIEMENS 3AD, CON RELE DE PROTECCION SIEMENS REYROLLE ARGUS-M 7SR7224 | CONDENS AT 1F INTEMP 110KVAR 2770V75KV BIL | SECCIONADOR SF6 T.A 2V C/SECC 600A 4.8KV | CINTA AISLANTE GOMASILIC 180°C, 69 | TDI 1F 13800/120-240V 25KVA | TRANSF. DE POTENCIA 34,5/13,8 KV 2,5 MVA | ELECTRO VENTILADOR DE LOS TX 10MVA |  |  | MALLA DE TIERRA |  | BANCO DE BATERIAS DE 125 vcc, DE 60 CELDAS , DE 2 VOLTIOS CADA UNA. INCLUIR RACK DE INSTALACION , CONECTORES Y CABLES
COPA TERMINAL INTER 15KV 1000MCM |  | BOMBILLO MET HAL 208/240V 400W TUB CLARA | CONDUCTOR AZUSA ARVIDAL 1/0AWG 7H | CONECTOR COMPRESION BIMETAL 2 A 2/0AWG |  | FUSIBLE LIMITADOR "C" 65A 15,5KV CM6 (2NX65) | ABRAZADERA 4-4 1/2" 3 T | INTERRUPTOR POTENCIA VACIO 34,5 KV SF6 630A |  | POSTE A/G 11,28M EC=211KG |  | CONDENS AT 1F INTEMP 115KVAR 2770V75KV BIL | SECCIONADOR/TRAN/AUT/2V C/SECC 15KV SF6 | CINTA AISLANTE GOMA 90 °C, 69.000 | TRANSF 3F 13800-208Y/120V 750KVA | TRANSF. DE POTENCIA 34,5/13,8 KV 3 MVA | TERMINALES PARA CONDUCTOR DE CONTROL PARA EL RELÉ |  |  | PIEDRA PICADA NUM 4 Ó 5 |  | BANCO DE BATERIAS DE 125 vcc, TIPO MONOBLOCK DE 10 CELDAS , DE 12 VOLTIOS CADA UNA. INCLUIR RACK DE INSTALACION , CONECTORES Y CABLES
COPA TERMINAL EXTERIOR 15KV 500MCM |  | LAMPARA VAPOR SODIO 120V 100W E40 | CONDUCTOR ACSR 336.4 KCM 18+1H | CONECTOR COMP TERM BIMETAL 2/0AWG 1AGUJ |  | FUSIBLE LIMITADOR 12A 15,5KV CLASE C,CM5 (TIPO NX) | ABRAZADERA 4-4 1/2" 4 T | INTERRUPTOR 2 VIAS AISLADO EN SF6 |  | POSTE A/G 12,20M EC=437KG |  | CONDENS AT 1F INTEMP 200KVAR 2770V75KV BIL | SIS ENCLAV P/CANISTER P/INT TR/AUT VACIO | CINTA PLASTICA 3/4 | TRF SUM 3F 13800-208Y/120V 500KVA | TRANSF. DE POTENCIA 34,5/13,8 KV 36 MVA | TARJETA DEL CPU DEL RELÉ F-650 GENERAL ELECTRIC |  |  | PINTURA ALUMINIO |  | TERMINALES PARA CONDUCTOR DE CONTROL PARA LOS TC
COPA TERM EXT USO CONV 15KV400 1000MCM |  | LAMPARA VAPOR SODIO 220V 150W E40 | CONDUCTOR DESNUDO ARVIDAL 4/0AWG 7H | CONECTOR COMP TERM BIMETAL 250KCM 2AGUJ |  | FUSIBLE LIMITADOR 18A 15,5KV CLASE C,CM5 (TIPO NX) | ABRAZADERA 5-5 1/2" 3 T | INTERRUPTOR 3 VIAS AISLADO EN SF6 |  | POSTE ACERO GALVANIZADO 8.23M 116KG |  | CONDENS 1F INTEMP 50KVAR 4800V75KV BIL 60HZ | SIS ENCLAV P/MOLDEADO P/INT TR/AUT VACIO | CINTA AISL PLAST 3/4" P/IDENTIF.CABLES | TDI 1F 13800/120-240V 37,5KVA | TRANSF. DE POTENCIA 23,9/13,8 KV 20 MVA | BUSHING PARA TRANSFORMADOR DE POTENCIA DE 8MVA EN ENTRADA DE 34,5 KV |  |  | PINTURA ASFALTICA
CONO ESFUERZO T/EXT 1P 15KV 2-2/0 AWG |  | LAMPARA VAPOR SODIO 208-240V 250W E40 | CONDUCTOR DESNUDO ARVIDAL 2/0AWG 7H | CONECTOR COMP TER BIMETAL 2-1/0AWG 1AGUJ |  | FUSIBLE LIMITADOR 18A 15,5KV CLASE C,CM5(TIPO NX) | ABRAZADERA 5-5 1/2" 4 T | INTERRUPTOR 4 VIAS AISLADO EN SF6 |  | POSTE ACERO 11.28M 211KG LIVIANO |  | CONDENS 1F INTEMP 60KVAR 4800V75KV BIL 60HZ | SECCIONAD 3F TR/MAN 3V 15KV 600A SF6 FRAM6 | CINTA AISLANT PLAST 3/4"X0007X66'NEGRO BT | TDI 1F 13800/120-240V 50KVA | TRANSF. DE POTENCIA 23,9/13,8 KV 15 MVA | BUSHING PARA TRANSFORMADOR DE POTENCIA DE 8MVA EN SALIDA DE 13,8 KV |  |  | PINTURA MARINA ( EPOXICA )
CONO ESFUERZO T/EXT 1P 15KV 250 MCM |  | LAMPARA VAPOR SODIO 220V 400W E40 | CONDUCTOR AMES ARVIDAL 2AWG 7H | CONECTOR COMP TERM BIMETAL 350KCM 2AGUJ |  | FUSIBLE LIMITADOR 30A 15,5KV CLASE C,CM5 (TIPO NX) | ABRAZADERA 6-6 1/2" 3 T | INTERRUPTOR EN VACÍO TIPO CANISTER |  | POSTE ACERO 12.20M 282KG LIVIANO |  | CONDENS 1F INTEMP 100KVAR 4800V75KV BIL 60HZ |  | CINTA AISLANTE GOMA 3/4" ANCHO AT NEGRO | TRF PED 3F 150KVA 13800-208Y/120V | TRANSF. DE POTENCIA 23,9/13,8 KV 10 MVA | JUEGO DE EMPACADURA PARA CUBA DE TP DE 8MVA |  |  | RED O MAYA Y BARRAS PARA PUESTA TIERRA
AISLADOR DE ESPIGA PARA 34,5 KV |  | CAJAS DE CONTROL DE A.P. 2X60 AMP. | CONDUCTOR COBRE SEMIDURO 4AWG SOLIDO | CONECTOR COMP CUÑA BIMET 4/0-250MCM CART |  | FUSIBLE LIMITADOR 40A 15,5KV CLASE C,CM5 (TIPO NX) | ABRAZADERA 6-6 1/2" 4 T | INTERRUPTOR EN VACÍO TIPO MOLDEADO |  | POSTE ACERO 12.20 M 437KG PESADO |  | CONDENS 1F INTEMP 110KVAR 4800V75KV BIL 60HZ |  | CINTA AISLANTE PLÁSTICO | TDP 13800D/120-208V 300KVA | TRANSF. DE POTENCIA 23,9/13,8 KV 6,5 MVA | TABLERO DE PROTECCIONES DEL TRANSFORMADOR N°2, 50 MTS DE CONDUCTOR DE CONTROL 7X12 |  |  | SILICA GEL NARANJA GRANULADA BIODEGRADABLE
AISLADOR PORCELANA BASE ANSI TR04 |  | RELE CONTR ALUMBRADOPUBLICO2P240/480 V 6 | CABLE TTU COBRE 1/0AWG 600V 19H 90°C | CONECTOR T/COMP TERM 2A BIMETAL 2/0 |  | FUSIBLE LIMITADOR 50A 15,5KV CLASE C,CM5 (TIPO NX) | ABRAZADERA PARA TRANSFORMADOR DE 3-4" | TRANSFERENCIA AUTOMÁTICA EN VACÍO C/PROT |  | POSTE ACERO 13.72M 388KG PESADO |  | CONDENS 1F INTEMP 115KVAR 4800V75KV BIL 60HZ |  | CINTA CU-SN ESP:0.016" LONG:15' ANCHO:1" | TDP 3F 23900Y/120-208V 150KVA RA |  |  |  |  | SISTEMADEPUESTAATIERRA
CUBO AG PARA AISLADOR BASE ANSI TR04 |  | CAJA EQUIPO CONTROL ALUMBRADO PUBLICO | CABLE TTU COBRE 2AWG 600V 7H 90°C | CONECTOR CUÑA ESTRIBO C/C 4/0-2 |  | FUSIBLE MOLDEADO 100 AMP 15KV | ABRAZADERA PARA TRANSFORMADOR DE 4-6" | TRANSFERENCIA AUTOMÁTICA TIPO RAD 12 KV |  | POSTE ACERO 13.72M 250KG |  | CONDENS 1F INTEMP 200KVAR 4800V75KV BIL 60HZ |  | CINTA MALLA CU ESTAÑADO | TDP 3F 23900Y/120-208V 225KVA RA |  |  |  |  | CERRADURA
AISLADOR PORCELAN ESPIGA ANSI 56-3 35 KV |  | CONDENSADOR DE 20 M.F. 330 V, P/ LUMINAR | CABLE TTU COBRE 4AWG 600V 7H 90°C | CONECTOR COMP TERM BIMETAL 500MCM 2AGUJ |  | FUSIBLE MOLDEADO 100 AMP 5KV | ABRAZADERA UNIVERSAL AG 45", 4 TORN | TRANSFERENCIA AUTOMÁTICA TIPO RAD 4.8 KV |  | POSTE ACERO 8.23M 116KG LIVIANO |  | CONDENS AT 1F INTEMP 50KVAR 7200V95KV BIL |  | CINTA SEMICONDUCTORA 3/4" X 0030" X 15 | TDP 3F 23900Y/120-208V 300KVA RA |  |  |  |  | MANTO PARA IMPERMEABILIZAR
AISLADOR PORCELAN PEDESTA ANSI 57-3 35KV |  | CONDENSADOR 30UF 330V P/LUMIN. V/NA 250W | CABLE TTU COBRE 6AWG 600V 7H 90°C | CONECTOR TERMINAL COMPRESION CU 4 AWG BT |  | FUSIBLE MOLDEADO 150 AMP 5KV | ABRAZADERAS 4" A 4 1/2 | BOBINA DE DISPARO Y CIERRE |  | POSTE ACERO 8.23M 178KG PESADO |  | CONDENS AT 1F INTEMP 60KVAR 7200V95KV BIL |  | CINTAS DE COLOR PARA IDENTIFICAR | TDP 3F 23900Y/120-208V 500KVA RA |  |  |  |  | PUERTA DE 1,50*2,10
AISLADOR PORCELANA CAMPANA ANTIFOG 24 KV |  | CONDENSADOR P/LUMINARIA DE 40 UF | CABLE TTU PE-PVC 250KCM 600V 37H 75°C | GRAPA SENCILLA PARA GUAYA 3/8 |  | FUSIBLE MOLDEADO 65 AMP 15KV | ADAPTADOR A/G 128 X 112 CRUCETA 3-4 1/2 | INTERRUPTOR POTENCIA VACIO 34,5 KV SF6 800A |  | POSTE ACERO 9.14M 159KG LIVIANO |  | CONDENS AT 1F INTEMP 100KVAR 7200V95KV BIL |  | CINTAS SEMICONDUCTIVA | TDP 3F 23900Y/120-208V 75KVA AN |  |  |  |  | TRAPOS ESTERILIZADOS
AISLADOR DE TRACCION PARA GUAYA DE ACERO |  | CONTACTOR TRIPOLAR 120/240V 150A | CABLE TTU PE-PVC 350KCM 600V 37H 75°C | CONECT COMPRES DERIV AL-CU 1/0 A 1/0 AWG |  | FUSIBLE MOLDEADO 80 AMP 15KV | ADAPTADOR CRUCETA 5X4X13/4X0.1" D.11/16" | CUCHILLAS DE 600A |  | BRAZO DOBLE/LATIGO 1,80 MTS15°POSTE HEX |  | CONDENS AT 1F INTEMP 110KVAR 7200V95KV BIL |  | PROTECCION CONTRA ARCO Y FUEGO ANCHA | TDP 3F 23900Y/120-208V 150KVA AN | TRANSF. DE POTENCIA 23,9/8 kV 15 MVA |  |  |  | PINTURA VER MAR
ADAPTADOR MODULAR CABLE 250MCM 15KV 600A |  | CONTACTOR AP 3P 500V 110A BOBINA 120V | CABLE TTU COBRE 4/0 AWG 600V 19H 75°C | CONECTOR CU P/PUESTA A TIERRA NO. 2 AWG |  | FUSIBLE TIPO H 15-27KV 3A | ALAMBRE CU BLANDO SOLIDO NO.4 AWG | TIPO CELDA CON INTERRUPTOR TENSION 15 KV Y 500 AMPERIOS |  | BRAZO SIMPLE ACR T/LATIGO1,8M 15°P/HEXAG |  | CONDENS AT 1F INTEMP 115KVAR 7200V95KV BIL |  |  | TDP 3F 23900Y/120-208V 225KVA AN | TRANSF. DE POTENCIA 34,5/13,8 kV 10 MVA |  |  |  | IMPULSOR DE DETONACION COLOR AZUL
ADAPTADOR MODULAR CABLE 500kcmil15KV600A |  | CONTACTOR TIPO AC-1, 160A, BOBINA 240V | CABLE TTU COBRE 500KCM 600V 37H 75°C | CONECTOR CU P/PUESTA A TIERRA NO. 6 AWG |  | FUSIBLE TIPO K 15-27KV 10A | AMARRE LATERAL PREFORMADO DOBLE PARA CONDUCTOR DE ALUMINIO 4/0 | INTERRUPTOR DE POTENCIA 24KV 1250 AMP |  | MANGUITO P/POSTE DISTRIBUCION Ø 11,43 CM |  | CONDENS AT 1F INTEMP 200KVAR 7200V95KV |  |  | TDP 3F 23900Y/120-208V 300KVA AN | TRANSF. DE POTENCIA 34,5/13,8 kV 20 MVA |  |  |  | ELECTRODOS SOLDADURA
ADAPTADOR MODULAR P/CABLE 2/0 15KV 600A |  | BASE SOPORTE INTERRUP FOTOELEC 120-240V | CONDUCTOR CU CONCENTRICO2X8+1X10AWG 600V | CONECTOR TERMINAL 1/0 |  | FUSIBLE TIPO K 15-27KV 12A | AMARRE PREFORMADO 1/0 | TIPO INTERPERIE DE 13,8 KV 400 AMP |  | MANGUITO P/POSTE DISTRIBUCION Ø 17,78 CM |  | CONDENSADOR EN DERIVACION DE 100 kVAr, 7,96 kV, 60 HZ; 38/125 kV BIL, CON RESISTENCIA INTERNA DE DESCARGA. |  |  | TDP 3F 23900Y/120-208V 500KVA AN | TRANSF. DE POTENCIA 34,5/13,8 kV 25 MVA |  |  |  | FULMINANTE
ADAPTADOR PUESTA TIERRA 500KCM y 750KCM |  | INTERRUPTOR FOTOELECTRICO NA 120V | CABLE AL CUADRUPLEX 1/0AWG 3P MENS 600V | CONECTOR TERMINAL 4/0 |  | FUSIBLE TIPO K 15-27KV 15A | AMARRE TMNAL PREF 1/0 AWG |  |  | PERNO ANCLAJE GALV-1"X90CM POSTE AP |  | CONDENSADOR EN DERIVACION DE 200 kVAr, 7,96 kV, 60 HZ; 38/125 kV BIL, CON RESISTENCIA INTERNA DE DESCARGA. |  |  | TDP 3F 23900Y/120-208V 750KVA AN | TRANSF. DE POTENCIA 34,5/13,8 kV 30 MVA |  |  |  | SOLVENTE DIELÉCTRICO
ADAPTADOR PUESTA-TIERRA 2 Y 2/0 y 250KCM |  | INTERRUPTOR FOTOELECTRICO NC 120-240V | CABLE AL CUADRUPLEX 4/0AWG 3P MENS 600V | CONECTOR AL COMP. TERMINAL 750 MCM |  | FUSIBLE TIPO K 15-27KV 20A | AMARRE TMNL PREFOR CBLE 1/0AWG L:66.04CM |  |  | POSTE ACERO HEXAGONAL 11,20 MTS. A.P. |  | CONDENSADOR EN DERIVACION DE 50 kVAr, 7,96 kV, 60 HZ; 38/125 kV BIL, CON RESISTENCIA INTERNA DE DESCARGA. |  |  | TDI 1F 13800/120-240V 100KVA | TRANSF. DE POTENCIA 34,5/13,8 kV 40 MVA
CODO N. 2/0 |  | LUMINARIA VS 100W 120V CUTOFF GUIRNALDA | CABLE AL CUADRUPLEX 4AWG 3P Y MENS 600V | CONECTOR CU P/PUESTA TIERRA 3/8"EN POSTE |  | FUSIBLE TIPO K 15-27KV 25A | AMARRE TMNL PREFRM CBLE 4/0AWG L:86.36CM |  |  | POSTE TUBULAR ACERO 14.10M 3SECC REFORZ |  | CONDENSADOR MONOFÁSICO 50 KVAR, 13,8 KV/7,9KVln |  |  | TDI 1F 13800/240-480V 250KVA | TRANSF. DE POTENCIA 30/12,47 kV 20 MVA
DISPOSITIVO AISLANTE ACOPLAMTO 15KV 600A |  | LUMINARIA PARA LAMPARA VAPOR NA 100 W | CABLE AL TRIPLEX 1/0AWG 19H 2P/MENS 600V | CONECTOR AL DERIV. COMP. 250 A 500 MCM |  | FUSIBLE TIPO K 15-27KV 3A | ANCLA EXPANSION 180X15,9X152MM 6X5/8" |  |  | MANGUITO P/POSTE DISTRIBUCION Ø 16,83 CM ES |  | CONDENSADOR MONOFÁSICO 100 KVAR, 13,8 KV/7,9KVln |  |  | TDI 1F 13800/240-480V 333KVA | TRANSF. DE POTENCIA 30/12,47 kV 10 MVA
MANGA MODULAR AISL D/EXTENSION 15KV 600A |  | LUMINARIA DE NA 150 W 208/240 V | CABLE AL TRIPLEX 4/0AWG 19H 2P/MENS 600V | CONECTOR COMP. TUBULAR LARGO 1/0 X 1/0 |  | FUSIBLE TIPO K 15-27KV 5A | ANCLA EXPANSION 210X22MM 8X5/8" |  |  | POSTE 12M REFORZADO |  | CONDENSADOR MONOFÁSICO 200 KVAR, 13,8 KV/7,9KVln |  |  | TDPOENEL 1F 13,8KV 120/240 75KVA | TRANSF. DE POTENCIA 34,5/13,8 kV 5 MVA
RECEPTACULO MODULAR EN "T" 15KV 600A |  | LUMINARIA VAPOR SODIO 208-240V 250W E40 | CABLE AL TRIPLEX 4AWG 2P Y MENSAJERO600V | CONECTOR COMP. TUBULAR CORTO 336,4 MCM |  | FUSIBLE TIPO K 15-27KV 8A | ANILLOS PARA TUB ROSCADO CONDUIT 4” |  |  | BRAZO 13/4” X 1,5 MTS |  |  |  |  | TDI 1F 13800/120-240V 15KVA | TRANSF. DE POTENCIA 34,5/13,8 KV - 2,5 MVA
TERMINAL AISL P/RECEPTACULO "T" 15KV 600A |  | LUMINARIA VAPOR SODIO 208/240V 400W E40 | CABLE CU 2/0AWG 19H TR-XLPE-LLDPE 1P 15K | CONECTOR COMP. TUBULAR LARGO 336,4 MCM |  | FUSIBLE TIPO K 30 AMP | ANILLOS PARA TUBOS PVC 4” | [7 empty] | TDI 1F 13800/120-240V 167,5KVA | TRANSF. DE POTENCIA 34,5/13,8 KV - 3 MVA
DISPOSITIVO AISLANTE ACOPLAM |  | ADAPTADOR DE PORCELANA DE SOCATE E27 A SOCATE E40 (AMPLIADOR) | CABLE CU 250MCM 61H1P600VPLT-PVC A/FUEGO | CONECTOR COMP.TERMINAL ALCU 336,4 MCM |  | FUSIBLE TIPO K 40 AMP | ARANDELA DE PRESION DE ACERO GALVANIZADO; Ø= 3/8” ;ESPESOR = 2.38 mm x 3.58 mm | [7 empty] | TRF SUM 3F 750KVA 4800X12470V-208Y/120V | TRANSF. DE POTENCIA 34,5/13,8KV 36 MVA
RECEPTACULO MODULAR EN T |  | LUMIN LED AP 68-102W EQ NA ALTPRES 150W | CABLE CU 500MCM 37H TR-XLPE-LLDPE 1P 15K | CONECTOR COMP. TUBULAR CORTO 1/0 X 1/0 |  | FUSIBLE TIPO K 6 AMP | ARANDELA DE PRESION DE ACERO GALVANIZADO; Ø= 5/8” ;ESPESOR = 3.96 mm x 5.15 mm | [7 empty] | TRF SUM 3F 1000KVA 4800X12470V-208Y/120V | TRANSF. DE POTENCIA 23,9/13,8 KV 6,5 MVA
ADAPTADOR MODULAR CABLE # 2 MCM 15KV 600A |  | LUMIN LED AP 129-194W EQ NA ALTPRES 250W | CABLE CU DESNUDO 2/0AWG 19H TR BLANDO 1P | CONECTOR CU PERMAGRIP CAL. 8 2/0 AWG |  | FUSIBLE TIPO K 65 AMP | ARANDELA PLANA 1/2" BRONCE SILICIO | [7 empty] | TRF PEDEST 3F 12470/7200-208/120 300KVA
ADAPTADOR MODULAR CABLE #2KCMIL15KV600A |  | LUMIN LED AP 219-330W EQ NA ALTPRES 400W | CABLE CU DESNUDO 250KCM 37H TR BLANDO 1P | CONECTOR TERMINAL BIMETALICO PLUG 1/0AWG |  | FUSIBLE TIPO T 15-27KV 10A | ARANDELA PRES:1/2"BRONC-SI ESP:317X434MM | [7 empty] | TRF PEDEST 3F 12470/7200-208/120 500KVA
ADAPTADOR MODULAR CABLE 2/0 MCM 15KV 600A |  | ARRANCADOR P/LUMIN SODIO A/P 250W 220V | CABLE CU DESNUDO 2AWG 7H TR DURO 1P | CONECTOR TERMINAL 500 |  | FUSIBLE TIPO T 15-27KV 15A | ASA FIJACION P/CODO ROMPECARGA 15KV 200A | [7 empty] | TRF PEDEST 3F 12470/7200-208/120 750KVA
ADAPTADOR MODULAR CABLE 2/0KCMIL15KV600A |  | FUSIBLE CART CAJA ALUMB PUBLICO 600V 60A | CABLE CU DESNUDO 500KCM 37H TR BLANDO 1P | CONECTOR TERMINAL 750 |  | FUSIBLE TIPO T 15-27KV 20A | ASIENTO 7.62X5.08X2.69 CM PERCHA | [7 empty] | TDI 1F 13800/120-240V 75KVA
ADAPTADOR MODULAR CABLE 250 |  | FOTOCELDA NC TIPO ENCHUFE 10 A 120/240V | CABLE CU DESNUDO 6AWG, 7H TR DURO 1P | CONECTOR AL DERIV.COMP. 2/0AWG A 1/0AWG |  | FUSIBLE TIPO T 15-27KV 25A | BARRA ACER COBRIZ 5/8" X 8"PUESTA-TIERRA | [7 empty] | TDI 1F 34500/120-240V 25KVA
ADAPTADOR MODULAR CABLE 250KCMIL15KV600A |  | SOCATES E27 | CABLE MONOP COBRE PANT 15KV 2/0AWG 19H | CONECT TMNAL COMPRES CU 2/0AWG 15KV 600A |  | FUSIBLE TIPO T 15-27KV 30A | BARRA ANCLA DOBLE CANAL | [7 empty] | TDI 1F 34500/120-240V 37,5KVA
ADAPTADOR MODULAR CABLE 500MCM 15KV 600A |  | SOCATES E40 | CABLE MONOP COBRE PANT 15KV 250MCM 37H | CONECT TMNAL COMPRES CU 250MCM 15KV 600A |  | FUSIBLE TIPO T 15-27KV 50A | BARRA ANCLAJE 15.90X2400M 5/8 X 8" 1 OJO | [7 empty] | TDI 1F 3450000/120-240V 50KVA
ADAPTADOR MODULAR CABLE 750KCMIL15KV600A |  |  | CABLE MONOP CU PANTALL 15KV 2AWG 19H 90º | CONECT TMNAL COMPRES CU 500MCM 15KV 600A |  | FUSIBLE TIPO T 15-27KV 65A | BARRA ANCLAJE 5/8 X 6" 15.9X1800MM 1 OJO | [7 empty] | TDI 1F 3450000/120-240V 75KVA
ADAPTADOR MODULAR CABLE 750MCM 15KV 600A |  |  | CABLE MONOP CU PANTA 15KV 500MCM 37H 90º | CONECTOR COMPRES TUBULAR CU 250 |  | FUSIBLE TIPO T 15-27KV 6A | BARRA COOPER | [7 empty] | TDPOENEL 1F 4,8 KV 120/240 25 KVA
ADAPTADOR PUESTA-TIERRA 750KCM |  |  | CABLE MONOP COBRE PANT 15KV 350MCM 37H | CONECTOR TERMINAL 250 TIPO BARRACUDA 2 HUECO |  | FUSIBLE TIPO T 15-27KV 8A | BARRA COPERWEL 15.90x2400MM 5/8X8" TIERR | [7 empty] | TDPOENEL 1F 4,8 KV 120/240 37,5 KVA
AISLADORES SUSPENSIÓN |  |  | CABLE THW COBRE 10AWG 600V 7H TRENZ 75°C | CONECTOR TORNILLO #250 |  | PORTAFUSIBLE T/CANISTER C/SALIDA 600A | BASE ALTA PARA CONFIGURACIÓN EN "L" | [7 empty] | TDPOENEL 1F 4,8 KV 120/240 50 KVA
CODO ROMPECARGA P/CABLE 2 AWG 15KV 200A |  |  | CABLE CONTROL CU 7X12AWG PVC PVC 600V | CONECTOR TORNILLO 250 MCM |  | PORTAFUSIBLE T/MOLDEADO C/SALIDA 600A | BASE BAJA PARA CONFIGURACIÓN EN "U" | [7 empty] | TDPOENEL 1F 4,8 KV 120/240 75 KVA
COPA TERMINAL TIPO RATCHET |  |  | CABLE THW COBRE 12AWG 7H TRENZ 600V 75°C | CONECTORES CUÑA DERIVACION |  | FUSIBLE TIPO K 15-27KV 80A | BASE PARA TRANSFERENCIA AUTOMÁTICA EN VACÍO | [7 empty] | TDPOENEL 1F 4,8 KV 120/240 100 KVA
DISPOSITIVO DE TIERRA |  |  | CABLE MONOP COBRE PANT 15KV 4/0AWG 19H | CONECT BARRA A TIERRA |  | FUSIBLE TIPO TRON | CABEZOTE 5/8 PULG PARA VARILLA DE TIERRA | [7 empty] | TDPOENEL 1F 4,8 KV 120/240 167,5 KVA
DISPOSITIVO MODULAR A TIERRA CABLE 250 MCM |  |  | CABLE CU TTU 600V 2/0 AWG 19H 75° | CONECT COMPR DERIV AL-CU 1/0-2/0 AWG T/C |  | PORTAFUSIBLE TIPO TRON | CRUCETA ACERO GALV 1800X75X75X8MM 1.80M | [7 empty] | TDPOELCO 1F 34,5-19,2KV / 120-240V 15KV
DISPOSITIVO MODULAR A TIERRA 2-250MCM 15KV |  |  | CONDUCTOR CONCENTRICO 2X10 | CONECT COMPRES TUBULAR CU 250 MCM S/TAB |  |  | CRUCETA ACERO GALV 2400X75X75X8MM 2.40M | [7 empty] | TDPOELCO 1F 34,5-19,2KV / 120-240V 25KVA
DISPOSITIVO MODULAR A TIERRA 2-750MCM 15KV |  |  | CONDUCTOR CONCENTRICO 2X6+1X8 | CONECT COMPRES TUBULAR CU 500 MCM S/TAB |  |  | CRUCETA ACERO GALVANIZADO 3,66 M (12') | [7 empty] | TDPOELCO 1F 34,5-19,92KV /120-240V 37KVA
DISPOSITIVO MODULAR A TIERRA 500MCM 15KV |  |  | CONDUCTOR CONCENTRICO 2X4+1X6 | CONECT DERIV EN T CBL CU 750MCM A 500 |  |  | CRUCETA DE 1,80 M ( 6' ) | [7 empty] | TDPOELCO 1F 34,5-19,2KV / 120-240V 75KVA
RECEPTACULO TERMINAL AISLADO |  |  | CABLE CU TTU 2/0 | CONECT TMNAL COMPR CABLE AL 400MCM 2HUECOS |  |  | CRUCETA DE 2,40 M ( 8' ) | [7 empty] | TDPOELCO 1F 34,5-19,2KV / 120-240V 100KV
TERMINAL AISLANTE ACOPLAMTO 15KV 600A |  |  | CABLE CU TTU 4/0 | CONECT TMNAL COMPRES CU # 2 MCM 15KV 600A |  |  | CRUCETA H/G 3200X75X75X8MM 3.20M
|  |  | CABLE CU XLPE NO 750 MCM 25.000V | CONECT TMNAL COMPRES CU 2 AWG 2 HUECOS |  |  | CRUCETAS
|  |  | CONDUCTOR AL ALENT 1/0 AWG POPPY | CONECT TMNAL COMPRES CU 2/0 MCM 15KV 600A |  |  | CRUCETAS DE 2M*75*75
|  |  | CONDUCTOR AL ALENT 336,4 MCM TULIP | CONECT TMNAL COMPRES CU 750MCM 15KV 600A |  |  | CRUCETA ACERO GALVANIZADO 2 MT X 75 X 75 X 7mm
|  |  | CABLE CU THW NO. 6 AWG 600V | CONECT TMNAL COMPRES CU N.º 1/0 AWG 2 HUECOS |  |  | CURVAS DE 90° 4”
|  |  | CABLE CU THW NO. 4 AWG 600V | CONECT TMNAL COMPRES CU N.º 2/0 AWG 2 HUECOS |  |  | ENCLAV P/CANISTER TR/AUT VACIO
|  |  | CONDUCTOR CONCENTRICO 2X18 | CONECT TMNAL COMPRES CU N.º 3/0 AWG 2 HUECOS |  |  | ENCLAV P/MOLDEADO TR/AUT VACIO
|  |  | ALAMBRE RED. ALUM. P/ATAR # 6 AWG (1M) | CONECT TMNAL COMPRES CU N.º 4/0 AWG 2 HUECOS |  |  | ESPARRAGO CONEX MOD 5/8"x1-7/8"15KV 600A
|  |  | CABLE AL 6201 1/0AWG 7H XLPE-HLDP 1P15KV | CONECT TMNL COMPRES CU-SN 250MCM |  |  | ESPIGA RECTA
|  |  | CABLE MONOP CU PANTA 36 KV 500MCM 37H 90º | CONECT TUBULAR LINEAL 500MCM 15KV 600A |  |  | ESPIGA RECTA AC GALV 3/4"DIAM X 6"C/ROSC
|  |  | CABLE TTU2/0 | CONECT. EN "U" BIMETALICO 4 AWG KSU-20 |  |  | ESTRIBO (ARQUITO) BIMETALICO CAL.1/0 AWG
|  |  | CONDUCTOR ALUMINIO P/ATAR # 6 | CONECT.BARRA A TIERRA 5/8"CABLE 1/0-8AWG |  |  | ESTRIBO CU-SN PARA LINEA AL 1/0 - 2/0 AWG AT
|  |  | CONDUCTOR DESNUDO #4 MTS | CONECT.TORNLL DERIV CU AWG#2/0BT |  |  | ESTRIBO(ARQUITO)BIMETALICO CAL.336,4MCM
|  |  | CABLE 1/0 AL | CONECT.TORNLL DERIVCU 250 MCMBAJA TENSION |  |  | FLEJE DE 5/8"
|  |  | CABLE 1/0 AL FORRADO | CONECT.TORNLL DERIVCU 250MCMBAJA TENSION |  |  | GRAPA 9.52MM 3/8 " GUAYA
|  |  | CABLE AL DESNUDO 1/0 AWG | CONECTOR COMP CUÑA BIMET 1/0 A 2AWG CART |  |  | GRILLETES GALVANIZADOS 5/8"
|  |  | CABLE CU 250MCM | CONECTOR CUÑA DERIVACION 1/0 A 1/0 |  |  | GUARDACABO SOPORTE CIRCULAR
|  |  | CABLE CU 250MCM 37H TR-XLPE-LLDPE 1P 15K | CONECTOR CUÑA DERIVACION 1/0-1/0 ó 1/0-2AWG |  |  | GUAYA 3/8"
|  |  | CABLE CU DESNUDO | CONECTOR DERIV EN T CABLE CU 250-250 MCM |  |  | GUAYA A/G 3/8" 9,52MM
|  |  | CABLE CU DESNUDO 2/0KCM 37H TR BLANDO 1P | CONECTOR EN U BIMETALICO AWG KSU-17 |  |  | GUAYA DE ACERO GALV. DE 5/16" (7,94 MM)
|  |  | CABLE PLT 15 KV. NEGRO #2 SIN PANTALLA | CONECTOR P/CBL 4/0-3/0 DERIV AL CRIMPIT |  |  | HEBILLA ACERO INOXIDABLE FLEJE 5/8"
|  |  | CABLE PLT500 15KV | CONECTOR TERMINAL 2/0MCM 15KV 600A |  |  | HORQUILLA BOLA (BALL CLEVIS)
|  |  | CABLE MONOP CU PANTA 36 KV 750MCM 37H 90º | CONECTOR TERMINAL 250MCM 15KV 600A |  |  | HORQUILLA GUARDACABOS(THIMBLES CLEVIS)
|  |  | CABLE AL 6201 DESNUDO 1/0AWG 7H 1P | CONECTOR TERMINAL 2MCM 15KV 600A |  |  | MALLA 500MCM PARA HALAR CABLE
|  |  | CABLE AL 6201 DESNUDO 4/0AWG 7H 1P | CONECTOR TERMINAL 500 MCM 2 H |  |  | MALLA FLEXIBLE PARA SOPORTE DE CABLE 15 KV. 500 UNIPOLAR GRANDE
|  |  |  | CONECTOR TERMINAL 500MCM 15KV 600A |  |  | MALLAS 1/0 ALEN
|  |  |  | CONECTOR TERMINAL COMPRESION CU 250 MCM |  |  | MALLAS 336 ALEN
|  |  |  | CONECTOR TORNILLO #2 |  |  | MORDAZA DE BRONCE P/COBRE# 2 - 4/0
|  |  |  | CONECTOR TORNILLO DERIV CU AWG# 6 |  |  | MORDAZA DE SUSPENSIÓN COND AL # 336 MCM
|  |  |  | CONECTOR TUBULAR 500 MCM M. T. |  |  | MORDAZA TERM. P/ AMARRE DE CONDUCTORES DESNUDOS DE CU Y AL DESDE 4 – 4/0 AWG
|  |  |  | CONECTOR TUBULAR LINEAL 500MCM 15KV 600A |  |  | MORDAZA TERM.ARV.#336MCM TIPO PISTOLA
|  |  |  | CONECTORES 1/0 |  |  | PALILLO (PIN) CORTO AISLADOR 15KV.
|  |  |  | TERMINAL ESPADA 250 |  |  | PALILLO 280X19X34.9X200MM 22KV AIS/CRUCE
|  |  |  | TERMINALES 250 DOBLE HUECO |  |  | PALILLO AG (PIN) CORTO 35 KV ANSI 56-3
|  |  |  | TERMINALES 500MCM 2H |  |  | PALILLO AG (PIN) CORTO 35 KV ANSI 57-3
|  |  |  | TUBULARES 500 |  |  | PERCHA 342/3X32/3X0.1" 4 AISLADOR
|  |  |  | CONECT COMP DERIV 250-400MCM A 2/0 |  |  | PERCHA 421/2X32/3X0.1" 5 AISLADOR
|  |  |  | CONECT COMPRES DERIV AL-CU 4/0 A 4/0 AWG |  |  | PERCHA P/3 AISL
|  |  |  | CONECT COMPRES TUBULAR CU 2/0 SUBT S/TAB |  |  | PERNO 15.90X400MM 5/8X16" ROSCA CORRIDA
|  |  |  | CONECT DERIV EN T CBL CU 750MCM A 250 |  |  | PERNO AG DOBLE RSC 5/8 X 18"
|  |  |  | CONECT TMNL COMPRES CU-SN 250MCM 2 |  |  | PERNO AG ROSCA ½ X 4 ½", CON TUERCA
|  |  |  | CONECT TMNL COMPRES CU-SN 750MCM 2HUECOS |  |  | PERNO AG ROSCA 5/8 X 1 ½", CON TUERCA
|  |  |  | CONECT TUBULAR LINEAL 250MCM 15KV 600A |  |  | PERNO AG RSC ½ X 1 ½" , CON TUERCA
|  |  |  | CONECT TUBULAR LINEAL 750MCM 15KV 600A |  |  | PERNO AG RSC 3/8 X 1 ½", CON TUERCA
|  |  |  | CONECT.TORNLL DERIV CU AWG# 2 BT |  |  | PERNO AG RSC 5/8 X 8", CON TUERCA
|  |  |  | CONECT.TORNLL DERIV CU AWG#250BT |  |  | PERNO CARRUAJE 1/2"DIAM X 1-1/2"LONG C/T
|  |  |  | CONECT.TORNLL DERIVCU 2/0MCMBAJA TENSION |  |  | PERNO CARRUAJE 1"DIAM X 1-1/2"LONG C/T
|  |  |  | CONECT.TORNLL DERIVCU 250MCMBAJA TENSION6 |  |  | PERNO CARRUAJE 5/8"DIAM X 1-3/4"LONG C/T
|  |  |  | CONECTOR COMPR AL CU 2/0 AWG TUBULAR |  |  | PERNO CARRUAJE 5/8"DIAM X 4"LONG C/T
|  |  |  | CONECTOR COMPR TERMINAL 2/0 2H |  |  | PERNO CARRUAJE 5/8"DIAM X 6"LONG C/T
|  |  |  | CONECTOR CU-AL TIPO "U" KSU-21 |  |  | PERNO CARRUAJE ACERO GALVANIZADO DE 5/8”x 2 ½””
|  |  |  | CONECTOR CUÑA DERIV.4/0-4/0 O 4/0-250AWG |  |  | PERNO DE 2 1/2" X 1/2" PARA ABRAZADERA
|  |  |  | CONECTOR CUÑA DERIVACION1/0-1/0O1/0-2AWG |  |  | PERNO DE 2 X 1/2" DE DIAMETRO GALVANIZAD
|  |  |  | CONECTOR DE CU LINEA VIVA 2/0-250 |  |  | PERNO DE 2 X 5/8" PARA ABRAZADERA
|  |  |  | CONECTOR DERIV EN T CU 250 MCM A 2/0 AWG |  |  | PERNO DE OJO 5/8" X 2-3/8"
|  |  |  | CONECTOR KS#2 |  |  | PERNO GALV. 1/2 X 1". TIPO M12X16MM
|  |  |  | CONECTOR TERMINAL 750MCM 15KV 600A |  |  | PERNO HEXAGONAL DE 2 X 5/8" P/PLANCHA
|  |  |  | CONECTOR TERMINAL COMPRESION CU 500 MCM |  |  | PERNO OJO 114X15.9X12.7MM
|  |  |  | CONECTOR TIPO BARRACUDA 500 MCM 2H |  |  | PERNO R/CORRIDA 5/8X18" 15.90X450MM
|  |  |  | CONECTOR TORNILL DERIV CU 2/0 |  |  | PERNO ROSCA 5/8X8" ACERO GALVANIZADO
|  |  |  | CONECTOR TORNILLO DERIV CU AWG# 250 (KS) |  |  | PERNO ROSCADO 5/8"X10" 15,90X250MM
|  |  |  | CONECTOR TUBULAR 500MCM |  |  | PERNO ROSCADO A TODO LO LARGO 5/8X12"
|  |  |  | CONECTOR TUBULAR AUTOM CABLE AL 4/0 AWG |  |  | PERNO ROSCADO AC GAL 5/8X12" TUERC/ARAND
|  |  |  | CONECTOR TUBULAR AUTOMATICO CABLE AL 1/0 AWG |  |  | PERNOS 1 1/4 X 3/8 PARA PLATINA
|  |  |  | CONECTOR TUBULAR LINEAL 250MCM 15KV 600A |  |  | PERNOS 2 1/2" X 1/2" CON TUERCAS
|  |  |  | CONECTOR UW-25R PARA ARVIDAL DEL 2 AL 2/0 AWG |  |  | PERNOS 5/8 X 4
|  |  |  | CONECTORES AMPACT 4/0 |  |  | PERNOS 5/8”*1-3/4
|  |  |  | CONECTORES AUTOMATICOS 1/0 |  |  | PERNOS 5/8”*6
|  |  |  | CONECTORES AUTOMATICOS 4/0 |  |  | PERNOS DE ACERO INOXIDABLES DE 2 1/2" X
|  |  |  | CONECTORES CRIMPIT 4/12. |  |  | PERNOS DE ACERO INOXIDABLES DE 2" X 1/2"
|  |  |  | CONECTORES CRIMPIT 4/6. |  |  | PERNOS ESPARRAGO 5/8" X 10"
PERNOS ROSCA CORRIDA DE 5/8*12”
PERRO ACERO FORJADO GALV 1/2" DIAM
PINTURA VERDE PALMA ESMALTE, CAP.1 GALON - CS SF
PLETINA A/G 30"
PLETINA ACERO GALV 710X6.4MM 28X1/4"
PLETINA ACERO GALV 813X6.4MM 32X1/4"
PLETINA AG CONTRACRUCETA 914,4MM(36")
PRESILLA 1 PERNO P/SUJECION DE GUAYA
PRESILLA 3 PERNOS P/SUJECION DE GUAYA
ROLLO DE FLEJE MAS HEBILLAS
SOPORTE ANGULAR
SOPORTE ANGULAR AC GALV 40X6X40MM X42”
SOPORTE PATA TX TRIF
SOPORTES ANGULAR
SOPORTES DE CRUCETA
TERMINAL TIPO CODO 200 A 25KV DEADBREAK
TERMINAL TIPO CODO 200 A 25KV LODBREAK
TORNILLO ACERO GALVANIZADO CABEZA CUADRADA 3/8”x 1 ¾”.
TORNILLO BRONCE 1/2X21/2PLG C/TUERCAS
TORNILLO BRONCE-SILICIO _1/2"-X 2" COMPLETO
TORNILLO BRONCE-SILICIO _1/2"-X 2"
TORNILLO CARRUAJE HEX 5/8X11/2" R/CORR
TORNILLO DE 1/2" X 1/2" CABEZA CUADRADA
TORNILLO DE CARRUAJE DE 4 1/2 X 5/8
TORNILLO ROSCADO 1/2"X2" C/TUERCA
TORNILLO ROSCADO 5/8"X2" C/TUERCA
TORNILLO ROSCADO 5/8"X2-1/2" C/TUERCA
TORNILLO T/MAQ 3/8X1 1/2" C/TUERCA HEXAG
TORNILLOS 3/8"X1 13/4"
TORNILLOS GALVANIZADOS 1/2*11/2
TUBOS CONDUIT 4”
TUBO CONDUIT DE 1/2”X 3 MTS
TUERCA DE OJO ACERO GALVANIZADO 5/8"
TUERCA DE OJO DE 5/8"
TUERCA HEXO _ 1/2" BRONCE-SILICIO
TUERCAS DE OJO
VARILLA AG PARA VIENTO 5/8"X1,83M (6')
VARILLA DE ARMADO P/ARVIDAL 336 MCM
VARILLA DE ARMADO P/ARVIDAL 4/0 AWG
ZAPATA REFORZADA 30*30
ZAPATA
ABARAZADERA UNIVERSAL 6 A 6 3/4” X 3/8”
ABRAZADERA UNIVERSAL 6 A 6 3/4” X 3/8”
AMARRE PREFORMADO TIPO “S” CABLE AL # 1/0 AWG
AMARRE TMNL PREFOR CBLE 1/0AWG
AMARRE TMNL PREFOR CBLE 4 AWG L:66.04CM
AMARRE TMNL PREFOR CBLE 4/0AWG L:66.04CM
AMARRES 1/0
AMARRES DE PASO 1/0
AMARRES TEMINALES 1/0
ARANDELA PLANAS 5/8" AC GALVA
ARANDELA PRESIÓN 5/8" AC GALVA
BARRA ACERO COBRIZ
CRUCETAS DE 2MT
CRUCETAS DE 2MTS
GUARDACABOS
PARALES DE 28"
PERNO CARRUAJE 5/8"DIAM X 6"LONG C/T
PERNO CARRUAJE Ø= 5/8” X 6” LONG C/T
PERNOS 5/8X 12
PERNOS 5/8X2
PERNOS 5/8X4.
TERMINACION TERMOCONT EXT 1P 15KV 500KCM
TERMINAL TIPO ESPADA 250
TORNILLO 5/8" X10 "
TUERCA BRONCE SILICIO HEXAGONAL 5/8" 11 H
PERNO ACERO FORJADO GALVANIZADO 3/8" CON TUERCA
MORDAZA TERMINAL DE AL. DEL 2 AL 2/0 AWG
SOPORTE PARA CRUCETA DE ACERO GALVANIZADO

## PRECIOS
DESCRIPCIÓN DEL MATERIAL | UNIDAD DE MEDIDA | PRECIOS UNITARIOS EUROS
ABARAZADERA UNIVERSAL 6 A 6 3/4” X 3/8” | JG | 6.8
ABRAZADERA 3 1X 3 1/2"X 3/4" | JG | 6.8
ABRAZADERA 3-3 1/2" 3 T | PZA | 4.4625
ABRAZADERA 3-3 1/2" 4 T | PZA | 5.1
ABRAZADERA 4 -4 1/2" X 3/8"REFORZADO | JG | 6.8
ABRAZADERA 4-4 1/2" 3 T | PZA | 4.8875
ABRAZADERA 4-4 1/2" 4 T | PZA | 5.95
ABRAZADERA 5-5 1/2" 3 T | PZA | 4.8
ABRAZADERA 5-5 1/2" 4 T | PZA | 6.8
ABRAZADERA 6-6 1/2" 3 T | PZA | 4.8
ABRAZADERA 6-6 1/2" 4 T | PZA | 7.4375
ABRAZADERA PARA TRANSFORMADOR DE 3-4" | PZA | 46.75
ABRAZADERA PARA TRANSFORMADOR DE 4-6" | PZA | 45.25
ABRAZADERA UNIVERSAL 6 A 6 3/4” X 3/8” | PZA | 8
ABRAZADERA UNIVERSAL AG 45", 4 TORN | PZA | 8
ABRAZADERAS 4" A 4 1/2 | JG | 6.8
ACEITE DIELECTRICO | TB | 780
ADAPTADOR A/G 128 X 112 CRUCETA 3-4 1/2 | UND | 3.6975
ADAPTADOR CRUCETA 5X4X13/4X0.1" D.11/16" | UND | 6
ADAPTADOR DE PORCELANA DE SOCATE E27 A SOCATE E40 (AMPLIADOR) | PZA | 5
ADAPTADOR MODULAR CABLE # 2 MCM 15KV 600A | PZA | 45
ADAPTADOR MODULAR CABLE #2KCMIL15KV600A | PZA | 10
ADAPTADOR MODULAR CABLE 2/0KCMIL15KV600A | PZA | 10
ADAPTADOR MODULAR CABLE 2/0 MCM 15KV 600A | PZA | 22
ADAPTADOR MODULAR CABLE 250 | PZA | 55.6604
ADAPTADOR MODULAR CABLE 250MCM 15KV 600A | PZA | 55.6604
ADAPTADOR MODULAR CABLE 250KCMIL15KV600A | PZA | 55.6604
ADAPTADOR MODULAR CABLE 500kcmil15KV600A | PZA | 33.9623
ADAPTADOR MODULAR CABLE 500MCM 15KV 600A | PZA | 34.9623
ADAPTADOR MODULAR CABLE 750MCM 15KV 600A | PZA | 86
ADAPTADOR MODULAR CABLE 750KCMIL15KV600A | PZA | 86
ADAPTADOR MODULAR P/CABLE 2/0 15KV 600A | PZA | 36.7925
ADAPTADOR PUESTA TIERRA 500KCM y 750KCM | PZA | 65.0943
ADAPTADOR PUESTA-TIERRA 2 Y 2/0 y 250KCM | PZA | 47.1698
ADAPTADOR PUESTA-TIERRA 750KCM | PZA | 18
AIRE ACONDICIONADO 24000 BTU, 220 V | UND | 1200
AISL.SUSP POLIMERICO 36KV 760MM 45KN | UND | 23.7065
AISLADOR CARRETE PERCHA 53.2CL | UND | 5
AISLADOR DE ESPIGA PARA 15 KV | PZA | 12
AISLADOR DE ESPIGA PARA 34,5 KV | PZA | 12
AISLADOR DE SUSPENSION 7,5 KV, DE PORCEL | PZA | 14
AISLADOR DE TRACCION PARA GUAYA DE ACERO | PZA | 18
AISLADOR POLIMERICO SUSP DIST AG 23,9KV | PZA | 15
AISLADOR PORCELAN ESPIGA ANSI 56-3 35 KV | PZA | 12
AISLADOR PORCELAN PEDESTA ANSI 57-3 35KV | PZA | 14
AISLADOR PORCELANA BASE ANSI TR04 | PZA | 14
AISLADOR PORCELANA CAMPANA ANTIFOG 24 KV | PZA | 18
AISLADOR SUSP POLIM 17.5KV DF360MM 45KN | UND | 15.674
AISLADORES SUSPENSIÓN | PZA | 14
ALAMBRE CU BLANDO SOLIDO NO.4 AWG | M | 12
ALAMBRE RED. ALUM. P/ATAR # 6 AWG (1M) | M | 2.6
AMARRE LATERAL PREFORMADO DOBLE PARA CONDUCTOR DE ALUMINIO 4/0 | PZA | 4
AMARRE PREFORMADO 1/0 | PZA | 4
AMARRE PREFORMADO TIPO “S” CABLE AL # 1/0 AWG | PZA | 4
AMARRE TMNAL PREF 1/0 AWG | PZA | 4
AMARRE TMNL PREFOR CBLE 1/0AWG | PZA | 4
AMARRE TMNL PREFOR CBLE 1/0AWG L:66.04CM | PZA | 4
AMARRE TMNL PREFOR CBLE 4 AWG L:66.04CM | PZA | 5
AMARRE TMNL PREFOR CBLE 4/0AWG L:66.04CM | PZA | 4
AMARRE TMNL PREFRM CBLE 4/0AWG L:86.36CM | PZA | 4
AMARRES 1/0 | PZA | 4
AMARRES DE PASO 1/0 | PZA | 4
AMARRES TEMINALES 1/0 | PZA | 4
ANALOGICO | PZA | 1200
ANCLA EXPANSION 180X15,9X152MM 6X5/8" | UND | 8.075
ANCLA EXPANSION 210X22MM 8X5/8" | UND | 11.05
ANILLOS PARA TUB ROSCADO CONDUIT 4” | UND | 3.5
ANILLOS PARA TUBOS PVC 4” | UND | 3.5
ANTENA Y EQUIPOS DE COMUNICACIÒN | JG | 1500
ARANDELA DE PRESION DE ACERO GALVANIZADO; Ø= 3/8” ;ESPESOR = 2.38 mm x 3.58 mm | PZA | 0.3
ARANDELA DE PRESION DE ACERO GALVANIZADO; Ø= 5/8” ;ESPESOR = 3.96 mm x 5.15 mm | PZA | 0.3
ARANDELA PLANA 1/2" BRONCE SILICIO | PZA | 3.5
ARANDELA PLANAS 5/8" AC GALVA | PZA | 1
ARANDELA PRES:1/2"BRONC-SI ESP:317X434MM | PZA | 2
ARANDELA PRESIÓN 5/8" AC GALVA | PZA | 1
ARRANCADOR P/LUMIN SODIO A/P 250W 220V | PZA | 20
ASA FIJACION P/CODO ROMPECARGA 15KV 200A | PZA | 50
ASIENTO 7.62X5.08X2.69 CM PERCHA | UND | 1.7
BALASTO DE 100W NA 120V REACTOR | PZA | 18
BALASTO LUMIN VAP NA 208/240V 400W | PZA | 33.575
BALASTO LUMINARIA V/S 150W 110/120V | PZA | 19.975
BALASTO P/LAMP DE V/SODIO 150W 208-240V | UND | 19.975
BALASTO P/LUMIN. 250W NA/208/240V | PZA | 20.825
BANCO DE BATERIAS (60 BATERIAS DE 2,2 V) TIPO GEL DE 40 Ah 12V. | JG | 9000
BANCO DE BATERIAS 24 CELDAS / 48VCC INCLUIR RACK DE INSTALACION , CONECTORES Y CABLES | JG | 6000
BANCO DE BATERIAS DE 125 vcc, DE 60 CELDAS , DE 2 VOLTIOS CADA UNA. INCLUIR RACK DE INSTALACION , CONECTORES Y CABLES | JG | 6000
BANCO DE BATERIAS DE 125 vcc, TIPO MONOBLOCK DE 10 CELDAS , DE 12 VOLTIOS CADA UNA. INCLUIR RACK DE INSTALACION , CONECTORES Y CABLES | JG | 6000
BANCO DE CAPACITADORES DORES3X50KVA | JG | 3000
BARRA ACER COBRIZ 5/8" X 8"PUESTA-TIERRA | PZA | 18
BARRA ACERO COBRIZ | PZA | 18
BARRA ANCLA DOBLE CANAL | PZA | 18
BARRA ANCLAJE 15.90X2400M 5/8 X 8" 1 OJO | UND | 12.75
BARRA ANCLAJE 5/8 X 6" 15.9X1800MM 1 OJO | UND | 11.9
BARRA COOPER | UND | 13.6
BARRA COPERWEL 15.90x2400MM 5/8X8" TIERR | UND | 13.6
BASE ALTA PARA CONFIGURACIÓN EN "L" | PZA | 349.2063
BASE BAJA PARA CONFIGURACIÓN EN "U" | PZA | 349.2063
BASE PARA TRANSFERENCIA AUTOMÁTICA EN VACÍO | PZA | 523.8095
BASE SOPORTE INTERRUP FOTOELEC 120-240V | UND | 5.4271
BATERIA DE 12V 7A | UND | 45
BATERIA DE 12 VOLTIO 12 AMPERIO, F1 TERMINAL MEDIDAS 15X98X95MM | UND | 46
BATERIA DE 96 VOLTIOS DC | PZA | 2500
BATERIA PARA RECONECTADOR MARCA ROSWELD, 24 V - 7AH | UND | 150
BATERIAS 125 Vcc 40 AH. | UND | 4699.2
BATERÍAS EN GEL DE 2,2 V | UND | 150
BOBINA DE DISPARO Y CIERRE | PZA | 200
BOMBILLO MET HAL 208/240V 150W CLARA | PZA | 30
BOMBILLO MET HAL 208/240V 250W TUBUL | PZA | 35
BOMBILLO MET HAL 208/240V 400W TUB CLARA | PZA | 38
BRAZO 13/4” X 1,5 MTS | PZA | 75
BRAZO CORTO 0,80 MTS | PZA | 75
BRAZO DOBLE/LATIGO 1,80 MTS15°POSTE HEX | PZA | 85
BRAZO SIMPLE ACR T/LATIGO1,8M 15°P/HEXAG | PZA | 75
BRAZO TIPO LATIGO DOBLE DE 2,40 MTS | PZA | 90
BRAZO TIPO LATIGO SENCILLO DE 2,40 MTS | PZA | 80
BUSHING PARA TRANSFORMADOR DE POTENCIA DE 8MVA EN ENTRADA DE 34,5 KV | UND | 8000
BUSHING PARA TRANSFORMADOR DE POTENCIA DE 8MVA EN SALIDA DE 13,8 KV | UND | 6000
CABEZOTE 5/8 PULG PARA VARILLA DE TIERRA | PZA | 18
CABLE 1/0 AL FORRADO | KG | 19.48
CABLE 1/0 AL | M | 19.48
CABLE AL 6201 1/0AWG 7H XLPE-HLDP 1P15KV | M | 19.48
CABLE AL 6201 DESNUDO 1/0AWG 7H 1P | KG | 5.61
CABLE AL 6201 DESNUDO 4/0AWG 7H 1P | KG | 5.61
CABLE AL CUADRUPLEX 1/0AWG 3P MENS 600V | M | 13.08
CABLE AL CUADRUPLEX 4/0AWG 3P MENS 600V | M | 16
CABLE AL CUADRUPLEX 4AWG 3P Y MENS 600V | M | 15.01
CABLE AL DESNUDO 1/0 AWG | ROL | 19.16
CABLE AL TRIPLEX 1/0AWG 19H 2P/MENS 600V | M | 3.315
CABLE AL TRIPLEX 4/0AWG 19H 2P/MENS 600V | M | 6.16
CABLE AL TRIPLEX 4AWG 2P Y MENSAJERO600V | M | 1.5215
CABLE AL, TTU NO. 1/0 AWG | M | 6.11
CABLE AL, TTU NO. 2 AWG | M | 2.85
CABLE AL, TTU NO. 4 AWG | M | 3.18
CABLE AL, TTU NO. 4/0 AWG | M | 12.88
CABLE AL, TTU NO. 500 MCM | M | 27.21
CABLE CONTROL CU 7X12AWG PVC PVC 600V | M | 2.68
CABLE CU 2/0AWG 19H TR-XLPE-LLDPE 1P 15K | M | 19.48
CABLE CU 250MCM | M | 19.16
CABLE CU 250MCM 37H TR-XLPE-LLDPE 1P 15K | M | 19.16
CABLE CU 250MCM 61H1P600VPLT-PVC A/FUEGO | M | 19.08
CABLE CU 500MCM 37H TR-XLPE-LLDPE 1P 15K | M | 22.08
CABLE CU CONCENTR 8AWG 1P 600V PVC-MALLA | M | 2.61
CABLE CU DESNUDO | KG | 19.16
CABLE CU DESNUDO 2/0AWG 19H TR BLANDO 1P | KG | 18.88
CABLE CU DESNUDO 2/0KCM 37H TR BLANDO 1P | KG | 19.16
CABLE CU DESNUDO 250KCM 37H TR BLANDO 1P | KG | 19.16
CABLE CU DESNUDO 2AWG 7H TR DURO 1P | KG | 18.28
CABLE CU DESNUDO 500KCM 37H TR BLANDO 1P | KG | 18.75
CABLE CU DESNUDO 6AWG, 7H TR DURO 1P | KG | 19.49
CABLE CU THW NO. 4 AWG 600V | M | 3.18
CABLE CU THW NO. 6 AWG 600V | M | 5.18
CABLE CU TTU 2/0 | M | 14
CABLE CU TTU 4/0 | M | 27.39
CABLE CU TTU 600V 2/0 AWG 19H 75° | M | 13.39
CABLE CU TTU NO. 750 MCM 600V | M | 32.17
CABLE CU XLPE NO 750 MCM 25.000V | M | 32.17
CABLE CUADRUPLEX NO. 2 AWG | M | 16.08
CABLE MONOP COBRE PANT 15KV 2/0AWG 19H | M | 17.34
CABLE MONOP COBRE PANT 15KV 250MCM 37H | M | 28.5
CABLE MONOP COBRE PANT 15KV 350MCM 37H | M | 25.16
CABLE MONOP COBRE PANT 15KV 4/0AWG 19H | M | 25.14
CABLE MONOP CU PANTA 15KV 500MCM 37H 90º | M | 41.08
CABLE MONOP CU PANTA 36 KV 500MCM 37H 90º | M | 350
CABLE MONOP CU PANTA 36 KV 750MCM 37H 90º | M | 350
CABLE MONOP CU PANTALL 15KV 2AWG 19H 90º | M | 11.781
CABLE PLT 15 KV. NEGRO #2 SIN PANTALLA | M | 19.46
CABLE PLT500 15KV | M | 19.46
CABLE THW COBRE 10AWG 600V 7H TRENZ 75°C | M | 1.5
CABLE THW COBRE 12AWG 7H TRENZ 600V 75°C | M | 0.9
CABLE TRIPLEX NO. 2 AWG | M | 11.08
CABLE TRIPLEX NO. 6 AWG | M | 13.08
CABLE TTU COBRE 1/0AWG 600V 19H 90°C | M | 7.25
CABLE TTU COBRE 2AWG 600V 7H 90°C | M | 9
CABLE TTU COBRE 4/0 AWG 600V 19H 75°C | M | 13.62
CABLE TTU COBRE 4AWG 600V 7H 90°C | M | 12
CABLE TTU COBRE 500KCM 600V 37H 75°C | M | 32.55
CABLE TTU COBRE 6AWG 600V 7H 90°C | M | 14
CABLE TTU PE-PVC 250KCM 600V 37H 75°C | M | 27.39
CABLE TTU PE-PVC 350KCM 600V 37H 75°C | M | 30
CABLE TTU2/0 | M | 14
CAJA DE CONTROL RECONECTADOR NOJA | PZA | 1200
CAJA DE CONTROL SWITCH DE POTENCIA SIEMENS 3AD, CON RELE DE PROTECCION SIEMENS REYROLLE ARGUS-M 7SR7224 | UND | 300
CAJA EQUIPO CONTROL ALUMBRADO PUBLICO | PZA | 339.05
CAJAS DE CONTROL DE A.P. 2X60 AMP. | PZA | 420
CANDADO | PZA | 15
CARGADOR DE BATERIAS MARCA JUNPEER O SIMILAR | PZA | 1500
CARGADOR RECTIFICADOR 120 CA a 120 CC CON ECUALIZADOR DE HASTA 8 horas. | UND | 4400
CELDA DE PROTECCIONES EN 34,5 KV | UND | 12381.6
CELDAS DE 2.0 VDC, 300 A-H | UND | 600
CERCA PERIMETRAL | ML | 60
CERRADURA | PZA | 40
CINTA 1/2" POLIESTER REFORZ FILAM.VIDRIO | ROL | 10.4975
CINTA AISL PLAST 3/4" P/IDENTIF.CABLES | ROL | 11
CINTA AISL PVC 3/4"X 66 AMAR 3M #33 | ROL | 7
CINTA AISLANT PLAST 3/4"X0007X66'NEGRO BT | ROL | 11
CINTA AISLANTE PLÁSTICO | ROL | 11
CINTA AISLANTE ELECTRICA N° 35 (COLORES PARA IDENTIFICAR FASES). | ROL | 4
CINTA AISLANTE GOMA 3/4" ANCH AT NEG #23 | ROL | 12
CINTA AISLANTE GOMA 3/4" ANCHO AT NEGRO | ROL | 12
CINTA PLASTICA 3/4 | ROL | 11
CINTA AISLANTE GOMA 90 °C, 69.000 | ROL | 6.49
CINTA AISLANTE GOMASILIC 180°C, 69 | ROL | 12
CINTA AISLANTE VINILO 105 °C 600 V | ROL | 11
CINTA CU-SN ESP:0.016" LONG:15' ANCHO:1" | ROL | 11
CINTA DE ATERRAMIENTO N° 25 | ROL | 10
CINTA MALLA CU ESTAÑADO | ROL | 15
CINTA MALLA DE COBRE ESTAÑADO | ROL | 15
CINTA RELLENO 1-1/2" X 5' X 1/8" | ROL | 6.49
CINTA SEMICONDUCT 3/4" X 0030" X 15 # 13 | ROL | 11
CINTA SEMICONDUCTORA 3/4" X 0030" X 15 | ROL | 4
CINTAS DE COLOR PARA IDENTIFICAR | ROL | 8
CINTAS SEMICONDUCTIVA | ROL | 11
CODO N. 2/0 | PZA | 136.7925
CODO ROMPECARGA P/CABLE 2 AWG 15KV 200A | PZA | 58.47
COMUNICACIONES | Pza | 3000
CONCRETO 180 KG/CM2 | M3 | 450
CONCRETO PARA BASE 210 KG/CM2 | M3 | 600
CONDENSADOR 30UF 330V P/LUMIN. V/NA 250W | PZA | 12.5
CONDENSADOR DE 20 M.F. 330 V, P/ LUMINAR | PZA | 12.5
CONDENSADOR P/LUMINARIA DE 40 UF | PZA | 12.5
CONDUCTOR ACSR 336.4 KCM 18+1H | KG | 7.65
CONDUCTOR AL ALENT 1/0 AWG POPPY | M | 6.11
CONDUCTOR AL ALENT 336,4 MCM TULIP | M | 19.16
CONDUCTOR ALUMINIO P/ATAR # 6 | M | 4.1
CONDUCTOR AMES ARVIDAL 2AWG 7H | KG | 9.8
CONDUCTOR AZUSA ARVIDAL 1/0AWG 7H | KG | 5.61
CONDUCTOR COBRE SEMIDURO 4AWG SOLIDO | KG | 12.55
CONDUCTOR CONCENTRICO 2X10 | M | 5.2
CONDUCTOR CONCENTRICO 2X18 | M | 4.1
CONDUCTOR CONCENTRICO 2X4+1X6 | M | 7.81
CONDUCTOR CONCENTRICO 2X6+1X8 | M | 7.81
CONDUCTOR CU CONCENTRICO2X8+1X10AWG 600V | M | 9.55
CONDUCTOR DESNUDO #4 MTS | KG | 3.18
CONDUCTOR DESNUDO ARVIDAL 2/0AWG 7H | KG | 10.51
CONDUCTOR DESNUDO ARVIDAL 4/0AWG 7H | KG | 5.61
CONEC T/COMP AUT CU COND N° 2AWG | UND | 19.07
CONECT BARRA A TIERRA | PZA | 22
CONECT COMP DERIV 250-400MCM A 2/0 | PZA | 11.5
CONECT COMPR DERIV AL-CU 1/0-2/0 AWG T/C | PZA | 11.5
CONECT COMPRES DERIV AL-CU 1/0 A 1/0 AWG | PZA | 11.5
CONECT COMPRES DERIV AL-CU 4/0 A 4/0 AWG | PZA | 11.5
CONECT COMPRES TUBULAR CU 2/0 SUBT S/TAB | PZA | 11.5
CONECT COMPRES TUBULAR CU 250 MCM S/TAB | PZA | 12
CONECT COMPRES TUBULAR CU 500 MCM S/TAB | PZA | 14
CONECT DERIV EN T CBL CU 750MCM A 250 | PZA | 14
CONECT DERIV EN T CBL CU 750MCM A 500 | PZA | 10
CONECT TMNAL COMPR CABLE AL 400MCM 2HUECOS | PZA | 12
CONECT TMNAL COMPRES CU # 2 MCM 15KV 600A | PZA | 8
CONECT TMNAL COMPRES CU 2 AWG 2 HUECOS | PZA | 12
CONECT TMNAL COMPRES CU 2/0 MCM 15KV 600A | PZA | 10
CONECT TMNAL COMPRES CU 2/0AWG 15KV 600A | PZA | 108.4906
CONECT TMNAL COMPRES CU 250MCM 15KV 600A | PZA | 92.4528
CONECT TMNAL COMPRES CU 500MCM 15KV 600A | PZA | 147.1698
CONECT TMNAL COMPRES CU 750MCM 15KV 600A | PZA | 12
CONECT TMNAL COMPRES CU N.º 1/0 AWG 2 HUECOS | PZA | 12
CONECT TMNAL COMPRES CU N.º 2/0 AWG 2 HUECOS | PZA | 12
CONECT TMNAL COMPRES CU N.º 3/0 AWG 2 HUECOS | PZA | 12
CONECT TMNAL COMPRES CU N.º 4/0 AWG 2 HUECOS | UND | 9.16
CONECT TMNL COMPRES CU-SN 250MCM | PZA | 10
CONECT TMNL COMPRES CU-SN 250MCM 2 | PZA | 10
CONECT TMNL COMPRES CU-SN 750MCM 2HUECOS | PZA | 10
CONECT TUBULAR LINEAL 250MCM 15KV 600A | PZA | 10
CONECT TUBULAR LINEAL 500MCM 15KV 600A | PZA | 8
CONECT TUBULAR LINEAL 750MCM 15KV 600A | PZA | 10
CONECT. EN "U" BIMETALICO 4 AWG KSU-20 | PZA | 7.96
CONECT.BARRA A TIERRA 5/8"CABLE 1/0-8AWG | PZA | 10
CONECT.TORNLL DERIV CU AWG# 2 BT | PZA | 8
CONECT.TORNLL DERIV CU AWG#2/0BT | PZA | 8
CONECT.TORNLL DERIV CU AWG#250BT | PZA | 8
CONECT.TORNLL DERIVCU 2/0MCMBAJA TENSION | PZA | 8
CONECT.TORNLL DERIVCU 250 MCMBAJA TENSION | PZA | 8
CONECT.TORNLL DERIVCU 250MCMBAJA TENSION | PZA | 8
CONECT.TORNLL DERIVCU 250MCMBAJA TENSION6 | PZA | 8
CONECTOR AL COMP. TERMINAL 750 MCM | PZA | 8
CONECTOR AL DERIV. COMP. 250 A 500 MCM | PZA | 8
CONECTOR AL DERIV.COMP. 2/0AWG A 1/0AWG | PZA | 11.5
CONECTOR COMP CUÑA BIMET 1/0 A 2AWG CART | UND | 9.24
CONECTOR COMP CUÑA BIMET 4/0-250MCM CART | UND | 11.09
CONECTOR COMP CUÑA COBRE 2/0 A 2/0AWG | UND | 9.24
CONECTOR COMP TER BIMETAL 2-1/0AWG 1AGUJ | UND | 8.77
CONECTOR COMP TERM BIMETAL 2/0AWG 1AGUJ | UND | 9.07
CONECTOR COMP TERM BIMETAL 250KCM 2AGUJ | UND | 9.16
CONECTOR COMP TERM BIMETAL 350KCM 2AGUJ | UND | 11.09
CONECTOR COMP TERM BIMETAL 500MCM 2AGUJ | UND | 12.77
CONECTOR COMP. TUBULAR CORTO 1/0 X 1/0 | PZA | 8
CONECTOR COMP. TUBULAR CORTO 336,4 MCM | PZA | 8
CONECTOR COMP. TUBULAR LARGO 1/0 X 1/0 | PZA | 8
CONECTOR COMP. TUBULAR LARGO 336,4 MCM | PZA | 8
CONECTOR COMP.TERMINAL ALCU 336,4 MCM | PZA | 8
CONECTOR COMPR AL CU 2/0 AWG TUBULAR | PZA | 8
CONECTOR COMPR TERMINAL 2/0 2H | PZA | 8
CONECTOR COMPRES TUBULAR CU 250 | PZA | 8
CONECTOR COMPRESION AUTOMATICO 1/0AWG | UND | 17.46
CONECTOR COMPRESION AUTOMATICO 2/0AWG | UND | 18.67
CONECTOR COMPRESION AUTOMATICO 2AWG | UND | 18.19
CONECTOR COMPRESION AUTOMATICO 4/0AWG | UND | 21.26
CONECTOR COMPRESION BIMETAL 2 A 2/0AWG | UND | 9.2
CONECTOR CU P/PUESTA A TIERRA NO. 2 AWG | PZA | 8
CONECTOR CU P/PUESTA A TIERRA NO. 6 AWG | PZA | 8
CONECTOR CU P/PUESTA TIERRA 3/8"EN POSTE | PZA | 8
CONECTOR CU PERMAGRIP CAL. 8 2/0 AWG | PZA | 8
CONECTOR CU-AL TIPO "U" KSU-21 | PZA | 7.9649
CONECTOR CU-AL TIPO "U" KSU-25 2-1/0 | PZA | 8
CONECTOR CU-AL TIPO "U" KSU-26 2-2/0A | PZA | 8.9
CONECTOR CU-AL TIPO "U" KSU-29 250MCM | PZA | 8.82
CONECTOR CUÑA DERIV.4/0-4/0 O 4/0-250AWG | PZA | 8.82
CONECTOR CUÑA DERIVACION 1/0 A 1/0 | PZA | 14
CONECTOR CUÑA DERIVACION 1/0-1/0 ó 1/0-2AWG | PZA | 9.24
CONECTOR CUÑA DERIVACION1/0-1/0O1/0-2AWG | PZA | 9.24
CONECTOR CUÑA ESTRIBO C/C 4/0-2 | UND | 12.37
CONECTOR DE CU LINEA VIVA 2/0-250 | PZA | 12.37
CONECTOR DERIV EN T CABLE CU 250-250 MCM | PZA | 12
CONECTOR DERIV EN T CU 250 MCM A 2/0 AWG | PZA | 12
CONECTOR EN U BIMETALICO AWG KSU-17 | PZA | 7.96
CONECTOR KS#2 | PZA | 7.96
CONECTOR P/CBL 4/0-3/0 DERIV AL CRIMPIT | PZA | 11.5
CONECTOR T/COMP TERM 2A BIMETAL 2/0 | UND | 9.67
CONECTOR TERMINAL 1/0 | PZA | 8
CONECTOR TERMINAL 2/0MCM 15KV 600A | PZA | 10
CONECTOR TERMINAL 250 TIPO BARRACUDA 2 HUECO | PZA | 14
CONECTOR TERMINAL 250MCM 15KV 600A | PZA | 10
CONECTOR TERMINAL 2MCM 15KV 600A | PZA | 10
CONECTOR TERMINAL 4/0 | PZA | 8
CONECTOR TERMINAL 500 | PZA | 14
CONECTOR TERMINAL 500 MCM 2 H | PZA | 14
CONECTOR TERMINAL 500MCM 15KV 600A | PZA | 22
CONECTOR TERMINAL 750 | PZA | 18
CONECTOR TERMINAL 750MCM 15KV 600A | PZA | 10
CONECTOR TERMINAL BIMETALICO PLUG 1/0AWG | PZA | 8
CONECTOR TERMINAL COMPRESION CU 250 MCM | PZA | 10
CONECTOR TERMINAL COMPRESION CU 4 AWG BT | PZA | 8.87
CONECTOR TERMINAL COMPRESION CU 500 MCM | PZA | 8.87
CONECTOR TIPO BARRACUDA 500 MCM 2H | PZA | 8
CONECTOR TIPO TORNILLO BRONCE "U" KS-23 (6-2 / 14) AWG. | PZA | 8
CONECTOR TORNILL DERIV CU 2/0 | PZA | 8
CONECTOR TORNILLO #2 | PZA | 8
CONECTOR TORNILLO #250 | PZA | 8
CONECTOR TORNILLO 250 MCM | PZA | 14
CONECTOR TORNILLO DERIV CU AWG# 250 (KS) | PZA | 8
CONECTOR TORNILLO DERIV CU AWG# 6 | PZA | 8
CONECTOR TUBULAR 500 MCM M. T. | PZA | 8
CONECTOR TUBULAR 500MCM | PZA | 10
CONECTOR TUBULAR AUTOM CABLE AL 4/0 AWG | PZA | 10
CONECTOR TUBULAR AUTOMATICO CABLE AL 1/0 AWG | PZA | 10
CONECTOR TUBULAR LINEAL 250MCM 15KV 600A | PZA | 10
CONECTOR TUBULAR LINEAL 500MCM 15KV 600A | PZA | 10
CONECTOR UW-25R PARA ARVIDAL DEL 2 AL 2/0 AWG | PZA | 12
CONECTORES 1/0 | PZA | 14
CONECTORES AMPACT 4/0 | PZA | 14
CONECTORES AUTOMATICOS 1/0 | PZA | 14
CONECTORES AUTOMATICOS 4/0 | PZA | 14
CONECTORES CRIMPIT 4/12. | PZA | 8
CONECTORES CRIMPIT 4/6. | PZA | 8
CONECTORES CUÑA DERIVACION | PZA | 14
CONO ESFUERZO T/EXT 1P 15KV 2-2/0 AWG | PZA | 86
CONO ESFUERZO T/EXT 1P 15KV 250 MCM | PZA | 86
CONTACTOR AP 3P 500V 110A BOBINA 120V | PZA | 7.35
CONTACTOR TIPO AC-1, 160A, BOBINA 240V | PZA | 7.33
CONTACTOR TRIPOLAR 120/240V 150A | UND | 12.35
COPA TERM EXT USO CONV 15KV400 1000MCM | UND | 112
COPA TERM/TERM/CALI/EXTER 2/0-350MCM15KV | PZA | 58.47
COPA TERM/TERM/CALIEN/EXTER 4-1/0 15KV | PZA | 58.47
COPA TERMINAL 34.5KV 4/0 A 500MCM EXTER | UND | 130.47
COPA TERMINAL EXTERIOR 15KV 500MCM | UND | 100.47
COPA TERMINAL INTER 15KV 1000MCM | UND | 84.0565
COPA TERMINAL INTERIOR 15KV 500MCM | UND | 80.15
COPA TERMINAL TIPO RATCHET | ROL | 112
CORTACORRIENTE MONOP 13.8KV 100A 12KA | UND | 63.21
CORTACORRIENTE MONOP 13.8KV 100A 12KA TIPO B | UND | 56.4304
CORTACORRIENTE MONOP 34.5KV 100A 8KA | UND | 104.4
CORTACORRIENTE MONOPOLAR 23,9 KV | PZA | 71.6
CRUCETA ACERO GALV 1800X75X75X8MM 1.80M | UND | 37.7
CRUCETA ACERO GALV 2400X75X75X8MM 2.40M | UND | 60.75
CRUCETA ACERO GALVANIZADO 2 MT X 75 X 75 X 7mm | UND | 60.75
CRUCETA ACERO GALVANIZADO 3,66 M (12') | PZA | 60
CRUCETA DE 1,80 M ( 6' ) | PZA | 42.075
CRUCETA DE 2,40 M ( 8' ) | PZA | 60.25
CRUCETA H/G 3200X75X75X8MM 3.20M | UND | 80.5
CRUCETAS | UND | 60.25
CRUCETAS DE 2M*75*75 | UND | 60.25
CRUCETAS DE 2MT | UND | 60.25
CRUCETAS DE 2MTS | UND | 60.25
CRUCETAS DE ACERO GALVANIZADO | PZA | 60.25
CUBICULO DE PROTECCION DE ALARMAS | UND | 1200
CUBO AG PARA AISLADOR BASE ANSI TR04 | PZA | 14
CUCHILLAS DE 600A | UND | 8.2
CURVAS DE 90° 4” | PZA | 58.47
DESCARGADOR DE SOBRETENSION 21 KV | UND | 40.55
DESCARGADOR SOBRETENSION POLIMERICO 6KV | UND | 33.29
DESCARGADOR SOBRETENSION POLIMERICO 9KV | UND | 37.1025
DESCARGADORES DE SOBRETENSIÓN 9KV | UND | 53.9
DISPOSITIVO AISLANTE ACOPLAM | PZA | 207.5472
DISPOSITIVO AISLANTE ACOPLAMTO 15KV 600A | PZA | 207.5472
DISPOSITIVO DE TIERRA | PZA | 18
DISPOSITIVO MODULAR A TIERRA CABLE 250 MCM | PZA | 231
DISPOSITIVO MODULAR A TIERRA 2-250MCM 15KV | PZA | 10
DISPOSITIVO MODULAR A TIERRA 2-750MCM 15KV | PZA | 22
DISPOSITIVO MODULAR A TIERRA 500MCM 15KV | PZA | 10
ELECTRO VENTILADOR DE LOS TX 10MVA | UND | 15000
ELECTRODOS SOLDADURA | KG | 5
ENCLAV P/CANISTER TR/AUT VACIO | JG | 2594.3396
ENCLAV P/MOLDEADO TR/AUT VACIO | JG | 2735.8491
ENT. TRIF. 208,0 VAC, SAL. 120 VDC , 100 A-H | UND | 7000
ESPARRAGO CONEX MOD 5/8"x1-7/8"15KV 600A | PZA | 15.0943
ESPIGA RECTA | PZA | 5
ESPIGA RECTA AC GALV 3/4"DIAM X 6"C/ROSC | PZA | 5
ESTRIBO (ARQUITO) BIMETALICO CAL.1/0 AWG | PZA | 18
ESTRIBO CU-SN PARA LINEA AL 1/0 - 2/0 AWG AT | PZA | 24
ESTRIBO(ARQUITO)BIMETALICO CAL.336,4MCM | PZA | 18
ESTRUCTURA 2 X 27' 3 1/2" | PZA | 420
ESTRUCTURA 2 X 36' 4 1/2" | PZA | 420
ESTRUCTURA 2 X 40' 4 1/2" | PZA | 420
ESTRUCTURA 2 X 45' 5 1/2" | PZA | 477.66
EXTINTOR, POLVO QUÍMICO | PZA | 120
FLEJE DE 5/8" | M | 1
FOTOCELDA NC TIPO ENCHUFE 10 A 120/240V | PZA | 10
FULMINANTE | PZA | 3
FUSIBLE CART CAJA ALUMB PUBLICO 600V 60A | UND | 4.9975
FUSIBLE CARTUCHO T/NH 100A 500V TAMAÑO 1 | PZA | 7.8
FUSIBLE CARTUCHO T/NH 125A 500V TAMAÑO 1 | PZA | 7.8
FUSIBLE CARTUCHO T/NH 63A 500V TAMAÑO 1 | PZA | 7.8
FUSIBLE D/EXPULSION T/E 100A 15KV | PZA | 7.9
FUSIBLE D/EXPULSION T/E 125A 15KV | PZA | 9.18
FUSIBLE D/EXPULSION T/E 20A 15KV | PZA | 9
FUSIBLE D/EXPULSION T/E 30A 15KV | PZA | 9
FUSIBLE D/EXPULSION T/E 40A 15KV | PZA | 9
FUSIBLE D/EXPULSION T/E 50A 15KV | PZA | 9
FUSIBLE D/EXPULSION T/E 65A 15KV | PZA | 9
FUSIBLE LIMITADOR "C" 65A 15,5KV CM6 (2NX65) | PZA | 320
FUSIBLE LIMITADOR 12A 15,5KV CLASE C,CM5 (TIPO NX) | PZA | 320
FUSIBLE LIMITADOR 18A 15,5KV CLASE C,CM5 (TIPO NX) | PZA | 320
FUSIBLE LIMITADOR 18A 15,5KV CLASE C,CM5(TIPO NX) | PZA | 320
FUSIBLE LIMITADOR 30A 15,5KV CLASE C,CM5 (TIPO NX) | PZA | 320
FUSIBLE LIMITADOR 40A 15,5KV CLASE C,CM5 (TIPO NX) | PZA | 320
FUSIBLE LIMITADOR 50A 15,5KV CLASE C,CM5 (TIPO NX) | PZA | 320
FUSIBLE MOLDEADO 100 AMP 15KV | PZA | 1839.6226
FUSIBLE MOLDEADO 100 AMP 5KV | PZA | 1839.6226
FUSIBLE MOLDEADO 150 AMP 5KV | PZA | 1839.6226
FUSIBLE MOLDEADO 65 AMP 15KV | PZA | 1839.6226
FUSIBLE MOLDEADO 80 AMP 15KV | PZA | 1839.6226
FUSIBLE TIPO H 15-27KV 3A | PZA | 4.9
FUSIBLE TIPO K 15-27KV 10A | PZA | 5.219
FUSIBLE TIPO K 15-27KV 12A | PZA | 4.22
FUSIBLE TIPO K 15-27KV 15A | PZA | 4.22
FUSIBLE TIPO K 15-27KV 20A | PZA | 4.22
FUSIBLE TIPO K 15-27KV 25A | PZA | 4.5
FUSIBLE TIPO K 15-27KV 3A | PZA | 5.219
FUSIBLE TIPO K 15-27KV 5A | PZA | 5.219
FUSIBLE TIPO K 15-27KV 80A | PZA | 6.219
FUSIBLE TIPO K 15-27KV 8A | PZA | 5.219
FUSIBLE TIPO K 30 AMP | PZA | 5.219
FUSIBLE TIPO K 40 AMP | PZA | 5.219
FUSIBLE TIPO K 6 AMP | PZA | 5.219
FUSIBLE TIPO K 65 AMP | PZA | 5.219
FUSIBLE TIPO T 15-27KV 10A | PZA | 4.9
FUSIBLE TIPO T 15-27KV 15A | PZA | 4.7
FUSIBLE TIPO T 15-27KV 20A | PZA | 4.22
FUSIBLE TIPO T 15-27KV 25A | PZA | 4.9
FUSIBLE TIPO T 15-27KV 30A | PZA | 4.22
FUSIBLE TIPO T 15-27KV 50A | PZA | 4.9
FUSIBLE TIPO T 15-27KV 65A | PZA | 4.9
FUSIBLE TIPO T 15-27KV 6A | PZA | 4.9
FUSIBLE TIPO T 15-27KV 8A | PZA | 4.9
FUSIBLE TIPO TRON | PZA | 8
GRAPA 9.52MM 3/8 " GUAYA | UND | 1.1475
GRAPA SENCILLA PARA GUAYA 3/8 | UND | 8.87
GRILLETES GALVANIZADOS 5/8" | PZA | 5
GUARDACABO SOPORTE CIRCULAR | PZA | 4
GUARDACABOS | PZA | 4
GUAYA 3/8" | M | 3
GUAYA A/G 3/8" 9,52MM | M | 4
GUAYA DE ACERO GALV. DE 5/16" (7,94 MM) | M | 12
HEBILLA ACERO INOXIDABLE FLEJE 5/8" | CA | 5
HORQUILLA BOLA (BALL CLEVIS) | PZA | 3.5
HORQUILLA GUARDACABOS(THIMBLES CLEVIS) | PZA | 4
IGNITOR LAMP VAP NA 120V 150W | PZA | 4.8
IGNITOR LAMP VAP NA 208/240V 400W | PZA | 4.8
IGNITOR P/LUMINARIA NA 100 W | PZA | 4.8
IMPULSOR DE DETONACION COLOR AZUL | PZA | 5
INT TRANSF/AUT VACIO 3F 600A 15KV BASICO | PZA | 64339.6226
INTERRUP POT VACIO 13,8 KV SF6 1250A | UND | 54000
INTERRUP POT VACIO 34,5 KV SF6 630A | UND | 46000
INTERRUPTOR TRANS/AUT VACIO 3F 600ª 15KV BASICO | UND | 39000
INTERRUPTOR 2 VIAS AISLADO EN SF6 | UND | 16566.0962
INTERRUPTOR 3 VIAS AISLADO EN SF6 | UND | 25107.1943
INTERRUPTOR 4 VIAS AISLADO EN SF6 | UND | 41609.9094
INTERRUPTOR DE POTENCIA 24KV | UND | 48000
INTERRUPTOR EN VACÍO TIPO CANISTER | UND | 22169.8113
INTERRUPTOR EN VACÍO TIPO MOLDEADO | UND | 18773.5849
INTERRUPTOR FOTOELECTRICO NA 120V | UND | 8.2043
INTERRUPTOR FOTOELECTRICO NC 120-240V | UND | 7.3543
INTERRUPTOR POTE VACIO 13.8 KV SF6 2000A LLEGADA | UND | 58000
INTERRUPTOR POTE VACIO 34.5 KV SF6 1250A LLEGADA | UND | 54000
INTERRUPTOR POTENCIA VACIO 13,8 KV SF6 1250A | UND | 39000
INTERRUPTOR POTENCIA VACIO 13,8 KV SF6 2000A | UND | 46570
INTERRUPTOR POTENCIA VACIO 34,5 KV SF6 1250A | UND | 56611
INTERRUPTOR POTENCIA VACIO 34,5 KV SF6 630A | UND | 38000
INTERRUPTOR DE POTENCIA 24KV 1250 AMP | UND | 56611
INTERRUPTOR POTENCIA VACIO 34,5 KV SF6 800A | UND | 42000
JUEGO DE EMPACADURA PARA CUBA DE TP DE 8MVA | JG | 1200
LAMPARA VAPOR SODIO 120V 100W E40 | PZA | 20
LAMPARA VAPOR SODIO 208-240V 250W E40 | UND | 125
LAMPARA VAPOR SODIO 220V 150W E40 | UND | 22
LAMPARA VAPOR SODIO 220V 400W E40 | UND | 135
LUMIN LED AP 129-194W EQ NA ALTPRES 250W | PZA | 189.4988
LUMIN LED AP 219-330W EQ NA ALTPRES 400W | PZA | 238.4
LUMIN LED AP 68-102W EQ NA ALTPRES 150W | PZA | 147.995
LUMINARIA DE NA 150 W 208/240 V | PZA | 250
LUMINARIA PARA LAMPARA VAPOR NA 100 W | PZA | 200
LUMINARIA VAPOR SODIO 208/240V 400W E40 | UND | 350
LUMINARIA VAPOR SODIO 208-240V 250W E40 | UND | 300
LUMINARIA VS 100W 120V CUTOFF GUIRNALDA | PZA | 60
MALLA 500MCM PARA HALAR CABLE | UND | 15
MALLA DE TIERRA | M2 | 60
MALLA ESTAÑADA#8 | ROL | 15
MALLA FLEXIBLE PARA SOPORTE DE CABLE 15 KV. 500 UNIPOLAR GRANDE | PZA | 15
MALLAS 1/0 ALEN | PZA | 12
MALLAS 336 ALEN | PZA | 12
MANGA MODULAR AISL D/EXTENSION 15KV 600A | PZA | 231.1321
MANGUITO P/POSTE DISTRIBUCION Ø 11,43 CM | JG | 10
MANGUITO P/POSTE DISTRIBUCION Ø 16,83 CM ES | JG | 12
MANGUITO P/POSTE DISTRIBUCION Ø 17,78 CM | JG | 10
MANTO PARA IMPERMEABILIZAR | RL | 60
MORDAZA DE BRONCE P/COBRE# 2 - 4/0 | PZA | 25
MORDAZA DE SUSPENSIÓN COND AL # 336 MCM | PZA | 28
MORDAZA TERM. P/ AMARRE DE CONDUCTORES DESNUDOS DE CU Y AL DESDE 4 – 4/0 AWG | PZA | 10
MORDAZA TERM.ARV.#336MCM TIPO PISTOLA | PZA | 26
MORDAZA TERMINAL DE AL. DEL 2 AL 2/0 AWG | PZA | 15
NO REQUIERE MATERIAL | S/U | 0
PALILLO (PIN) CORTO AISLADOR 15KV. | PZA | 6
PALILLO 280X19X34.9X200MM 22KV AIS/CRUCE | UND | 5.525
PALILLO AG (PIN) CORTO 35 KV ANSI 56-3 | PZA | 4
PALILLO AG (PIN) CORTO 35 KV ANSI 57-3 | PZA | 12
PARALES DE 28" | PZA | 13
PARARRAYO POLIME 36KV 10KA 660MM OXIDO | UND | 360
PARARRAYO CERAMICA TIPO PEDESTAL PARA SUBESTACION DE 15KV | UND | 150
PARARRAYO CERAMICA TIPO PEDESTAL PARA SUBESTACION DE 34.5KV | UND | 250
PARARRAYO POLIME 36KV 10KA 660MM OXIDO | UND | 360
PARARRAYO POLIMERICO 17.5KV 10KA DF=606 | UND | 150
PERCHA 342/3X32/3X0.1" 4 AISLADOR | UND | 11.9
PERCHA 421/2X32/3X0.1" 5 AISLADOR | UND | 16.0225
PERCHA P/3 AISL | UND | 10.19
PERNO 15.90X400MM 5/8X16" ROSCA CORRIDA | UND | 3.91
PERNO AG DOBLE RSC 5/8 X 18" | PZA | 3
PERNO AG ROSCA ½ X 4 ½", CON TUERCA | PZA | 3
PERNO AG ROSCA 5/8 X 1 ½", CON TUERCA | PZA | 3
PERNO AG RSC ½ X 1 ½" , CON TUERCA | PZA | 3
PERNO AG RSC 3/8 X 1 ½", CON TUERCA | PZA | 3
PERNO AG RSC 5/8 X 8", CON TUERCA | PZA | 3
PERNO ANCLAJE GALV-1"X90CM POSTE AP | JG | 4
PERNO CARRUAJE 1"DIAM X 1-1/2"LONG C/T | PZA | 10
PERNO CARRUAJE 1/2"DIAM X 1-1/2"LONG C/T | PZA | 3.5
PERNO CARRUAJE 5/8"DIAM X 1-3/4"LONG C/T | PZA | 3.5
PERNO CARRUAJE 5/8"DIAM X 4"LONG C/T | PZA | 3.5
PERNO CARRUAJE 5/8"DIAM X 6"LONG C/T | PZA | 3.5
PERNO CARRUAJE 5/8"DIAM X 6"LONG C/T | PZA | 3.5
PERNO CARRUAJE ACERO GALVANIZADO DE 5/8”x 2 ½”” | PZA | 3
PERNO CARRUAJE Ø= 5/8” X 6” LONG C/T | PZA | 3.5
PERNO DE 2 1/2" X 1/2" PARA ABRAZADERA | PZA | 3
PERNO DE 2 X 1/2" DE DIAMETRO GALVANIZAD | PZA | 3.5
PERNO DE 2 X 5/8" PARA ABRAZADERA | PZA | 3
PERNO DE OJO 5/8" X 2-3/8" | PZA | 3
PERNO GALV. 1/2 X 1". TIPO M12X16MM | PZA | 4
PERNO HEXAGONAL DE 2 X 5/8" P/PLANCHA | PZA | 3.5
PERNO OJO 114X15.9X12.7MM | UND | 2.465
PERNO R/CORRIDA 5/8X18" 15.90X450MM | UND | 3.3575
PERNO ROSCA 5/8X8" ACERO GALVANIZADO | UND | 2.38
PERNO ROSCADO 5/8"X10" 15,90X250MM | UND | 2.55
PERNO ROSCADO A TODO LO LARGO 5/8X12" | PZA | 3
PERNO ROSCADO AC GAL 5/8X12" TUERC/ARAND | PZA | 3
PERNOS 1 1/4 X 3/8 PARA PLATINA | PZA | 3
PERNOS 2 1/2" X 1/2" CON TUERCAS | PZA | 3
PERNOS 5/8 X 4 | PZA | 3
PERNOS 5/8”*1-3/4 | PZA | 3.5
PERNOS 5/8”*6 | PZA | 3
PERNOS 5/8X 12 | PZA | 0.5
PERNOS 5/8X2 | PZA | 1.5
PERNOS 5/8X4. | PZA | 2.5
PERNOS CARRUAJE 5/8" X 1 3/4" | PZA | 3.5
PERNOS CARRUAJE 5/8" X 4" | PZA | 3.5
PERNOS DE ACERO INOXIDABLES DE 2 1/2" X | PZA | 3
PERNOS DE ACERO INOXIDABLES DE 2" X 1/2" | PZA | 3
PERNOS ESPARRAGO 5/8" X 10" | PZA | 3.5
PERNOS ROSCA CORRIDA DE 5/8*12” | PZA | 3.91
PERRO ACERO FORJADO GALV 1/2" DIAM | PZA | 3
PIEDRA PICADA NUM 4 Ó 5 | M3 | 35
PINTURA ALUMINIO | GL | 50
PINTURA ASFALTICA | GL | 45
PINTURA MARINA ( EPOXICA ) | GL | 120
PINTURA VER MAR | GL | 50
PINTURA VERDE PALMA ESMALTE, CAP.1 GALON - CS SF | GL | 60
PLETINA A/G 30" | UND | 3.4
PLETINA ACERO GALV 710X6.4MM 28X1/4" | UND | 12
PLETINA ACERO GALV 813X6.4MM 32X1/4" | UND | 12
PLETINA AG CONTRACRUCETA 914,4MM(36") | PZA | 14
PORTA FUSIBLE P/CORTAC 34.5KV 150 BILL | PZA | 17
PORTAFUSIBL CORTACORR 15KV "C" 125KVB | PZA | 12.75
PORTAFUSIBLE 100 A, 23,9 KV, CUT OUT | PZA | 14.45
PORTAFUSIBLE T/CANISTER C/SALIDA 600A | PZA | 3679.2453
PORTAFUSIBLE T/MOLDEADO C/SALIDA 600A | PZA | 1367.9245
PORTAFUSIBLE TIPO TRON | PZA | 8
POSTE 12M REFORZADO | UND | 299
POSTE A/G 11,28M EC=211KG | UND | 290
POSTE A/G 12,20M EC=437KG | UND | 299
POSTE ACERO 11.28M 211KG LIVIANO | UND | 299
POSTE ACERO 12,20M (40PIE) 30.000LBS-PIE | PZA | 290
POSTE ACERO 12.20 M 437KG PESADO | UND | 310
POSTE ACERO 12.20M 282KG LIVIANO | UND | 299
POSTE ACERO 13.72M 250KG | UND | 330
POSTE ACERO 13.72M 388KG PESADO | UND | 310
POSTE ACERO 8.23M 116KG LIVIANO | UND | 290
POSTE ACERO 8.23M 178KG PESADO | UND | 290
POSTE ACERO 9.14M 159KG LIVIANO | UND | 280
POSTE ACERO 9.14M 266KG | UND | 290
POSTE ACERO GALVANIZADO 8.23M 116KG | UND | 290
POSTE ACERO HEXAGONAL 11,20 MTS. A.P. | PZA | 290
POSTE METALICO HEX. DE ALTURA HP 10 MTS | PZA | 260
POSTE TUBULAR ACERO 14.10M 3SECC REFORZ | PZA | 330
PRESILLA 1 PERNO P/SUJECION DE GUAYA | PZA | 3
PRESILLA 3 PERNOS P/SUJECION DE GUAYA | PZA | 4
PUERTA DE 1,50*2,10 | UND | 120
RADIADORES Y EMPACADURAS DE BUSHINGS | PZA | 300
RECEPTACULO MODULAR EN "T" 15KV 600A | PZA | 301.8868
RECEPTACULO MODULAR EN T | PZA | 301.8868
RECEPTACULO TERMINAL AISLADO | PZA | 17
Reconectador automatico. Tension nominal 15.6kV, corriente nominal 650 amp, coriente de falla 40Ka | UND | 12500
RECONECTADO 13,8 KV, 650A | UND | 12908
RECONECTADOR DE POTENCIA 24 KV | UND | 16463.25
RECONECTADOR VACIO 13.8KV 110KV 560A | UND | 10908
RECONECTADOR VACIO 34,5 KV 150 KV 560A | UND | 21500
Rectificador Voltaje de Entrada: 208 [Vac]. Corriente nominal 65 A. Salida: 125 [Vdc]. 100[A]. | UND | 7000
RED O MAYA Y BARRAS PARA PUESTA TIERRA | JG | 376.992
Regulador de voltaje monofásico tipo VR-32 (32 pasos), +/- 10%, 34500 V Y - 19920 V Delta, 60 Hz Rise, 55/65C Rise, 200 kVA, 100/112 A. Incluye bypass switch. | UND | 36026.64
REGULADOR TENSION MONOF 276KVA 13.8KV | UND | 11224.18
REGULADOR TENSION MONOF 333KVA 34.5KV | UND | 15961.23
REGULADOR TENSION MONOF 552KVA 13.8KV | UND | 16695.63
REGULADOR TENSION MONOF 833KVA 34.5KV | UND | 25906.63
RELE CONTR ALUMBRADOPUBLICO2P240/480 V 6 | PZA | 11.96
RELE MULTIFUCION NUMERICO | UND | 6000
ROLLO DE FLEJE MAS HEBILLAS | ROL | 1
SECCIONAD 3F TR/MAN 2V 15KV 600A SF6 | UND | 31818.1818
SECCIONAD 3F TR/MAN 3V 15KV 600A SF6 | UND | 45454.5455
SECCIONAD 3F TR/MAN 3V 15KV 600A SF6 FRAM6 | UND | 1345
SECCIONAD 3F TR/MAN 4V 15KV 600A SF6 | UND | 45454.5455
SECCIONAD 3F VACIO C/PORTAFUS CANISTER | UND | 22169.8113
SECCIONAD 3F VACIO C/PORTAFUS PARA MCLF | UND | 18773.5849
SECCIONADOR MONOP 13.8KV 630A 110KVBIL | UND | 1600
SECCIONADOR MONOP 34.5KV 630A 170KVBIL | UND | 1800
SECCIONADOR MONOPOLAR 23.9 KV 600A | UND | 1800
SECCIONADOR SF6 T.A 2V C/SECC 600A 4.8KV | UND | 24528.3019
SECCIONADOR TRIPOLAR 13.8KV 630A 110KBIL | UND | 1800
SECCIONADOR/TRAN/AUT/2V C/SECC 15KV SF6 | UND | 24528.3019
SEÑALIZACIÓN Y ALARMAS | PZA | 750
SILICA GEL NARANJA GRANULADA BIODEGRADABLE | SACO | 120
SIS ENCLAV P/CANISTER P/INT TR/AUT VACIO | PZA | 2594.3396
SIS ENCLAV P/MOLDEADO P/INT TR/AUT VACIO | PZA | 2735.8491
SISTEMADEPUESTAATIERRA | UND | 8000
SISTEMAS DE CONTROL | PZA | 2500
SOCATES E27 | PZA | 2
SOCATES E40 | PZA | 3
SOLVENTE DIELÉCTRICO | TB | 900
SOPORTE ANGULAR | UND | 5.43
SOPORTE ANGULAR AC GALV 40X6X40MM X42” | PZA | 24
SOPORTE PARA CORTACORRIENTE Y PARARRAYO (Z) | PZA | 53.9
SOPORTE PARA CRUCETA DE ACERO GALVANIZADO | UND | 36.7
SOPORTE PATA TX TRIF | PZA | 300
SOPORTES ANGULAR | UND | 5.43
SOPORTES DE CRUCETA | UND | 36.7
TABLERO DE PROTECCIONES DEL TRANSFORMADOR N°2, 50 MTS DE CONDUCTOR DE CONTROL 7X12 | UND | 3000
TARJETA DE CONTROL Y POTENCIA PARA RECONECTADOR | PZA | 1000
TARJETA DEL CPU DEL RELÉ F-650 GENERAL ELECTRIC | PZA | 1200
TDI 1F 13800/120-240V 100KVA | PZA | 3400
TDI 1F 13800/120-240V 15KVA | PZA | 1400
TDI 1F 13800/120-240V 167,5KVA | PZA | 7200
TDI 1F 13800/120-240V 25KVA | PZA | 1813.71
TDI 1F 13800/120-240V 37,5KVA | PZA | 2100
TDI 1F 13800/120-240V 50KVA | PZA | 2400
TDI 1F 13800/120-240V 75KVA | PZA | 2800
TDI 1F 13800/240-480V 250KVA | PZA | 17000
TDI 1F 13800/240-480V 333KVA | PZA | 19000
TDI 1F 34500/120-240V 25KVA | PZA | 1950
TDI 1F 34500/120-240V 37,5KVA | PZA | 2100
TDI 1F 3450000/120-240V 50KVA | PZA | 3100
TDI 1F 3450000/120-240V 75KVA | PZA | 2800
TDI 1F 7200-4800/120-240V 50 KVA | PZA | 3100
TDI 1F 7200-4800V/120-240 V 100 KVA | PZA | 4200
TDP 13800D/120-208V 300KVA | PZA | 21000
TDP 3F 23900Y/120-208V 150KVA AN | PZA | 14000
TDP 3F 23900Y/120-208V 150KVA RA | PZA | 16000
TDP 3F 23900Y/120-208V 225KVA AN | PZA | 21000
TDP 3F 23900Y/120-208V 225KVA RA | PZA | 18000
TDP 3F 23900Y/120-208V 300KVA AN | PZA | 22000
TDP 3F 23900Y/120-208V 300KVA RA | PZA | 22000
TDP 3F 23900Y/120-208V 500KVA AN | PZA | 23000
TDP 3F 23900Y/120-208V 500KVA RA | PZA | 23000
TDP 3F 23900Y/120-208V 750KVA AN | PZA | 25200
TDP 3F 23900Y/120-208V 75KVA AN | PZA | 2800
TDPOELCO 1F 34,5-19,2KV / 120-240V 100KV | PZA | 9800
TDPOELCO 1F 34,5-19,2KV / 120-240V 15KV | PZA | 1813.71
TDPOELCO 1F 34,5-19,2KV / 120-240V 25KVA | PZA | 1813.71
TDPOELCO 1F 34,5-19,2KV / 120-240V 75KVA | PZA | 2800
TDPOELCO 1F 34,5-19,92KV /120-240V 37KVA | PZA | 2100
TDPOENEL 1F 13,8KV 120/240 75KVA | PZA | 2800
TDPOENEL 1F 4,8 KV 120/240 100 KVA | PZA | 9800
TDPOENEL 1F 4,8 KV 120/240 167,5 KVA | PZA | 16000
TDPOENEL 1F 4,8 KV 120/240 25 KVA | PZA | 1813.71
TDPOENEL 1F 4,8 KV 120/240 37,5 KVA | PZA | 2100
TDPOENEL 1F 4,8 KV 120/240 50 KVA | PZA | 4600
TDPOENEL 1F 4,8 KV 120/240 75 KVA | PZA | 2800
TELEMANDOS | UND | 1200
TERMINACION TERMOCONT EXT 1P 15KV 500KCM | PZA | 35
TERMINAL AISLANTE ACOPLAMTO 15KV 600A | PZA | 231
TERMINAL ESPADA 250 | PZA | 8
TERMINAL TIPO CODO 200 A 25KV DEADBREAK | PZA | 58.47
TERMINAL TIPO CODO 200 A 25KV LODBREAK | PZA | 58.47
TERMINAL TIPO ESPADA 250 | PZA | 13
TERMINALES 250 DOBLE HUECO | PZA | 14
TERMINALES 500MCM 2H | PZA | 8
TERMINALES PARA CONDUCTOR DE CONTROL PARA EL RELÉ | JG | 60
TERMINALES PARA CONDUCTOR DE CONTROL PARA LOS TC | UND | 12
TIPO CELDA CON INTERRUPTOR TENSION 15 KV Y 500 AMPERIOS | UND | 39000
TIPO INTERPERIE DE 13,8 KV 400 AMP | UND | 54000
TERMINAL AISL P/RECEPTACULO "T" 15KV 600A | PZA | 160.3774
TORNILLO 5/8" X10 " | PZA | 7
TORNILLO ACERO GALVANIZADO 5/8" X 1 3/4" | PZA | 8
TORNILLO ACERO GALVANIZADO CABEZA CUADRADA 3/8”x 1 ¾”. | UND | 2
TORNILLO BRONCE 1/2X21/2PLG C/TUERCAS | PZA | 8
TORNILLO BRONCE-SILICIO _1/2"-X 2" COMPLETO | PZA | 6
TORNILLO BRONCE-SILICIO _1/2"-X 2" | PZA | 2
TORNILLO CARRUAJE HEX 5/8X11/2" R/CORR | UND | 3.6125
TORNILLO DE 1/2" X 1/2" CABEZA CUADRADA | PZA | 8
TORNILLO DE CARRUAJE DE 4 1/2 X 5/8 | PZA | 3.32
TORNILLO ROSCADO 1/2"X2" C/TUERCA | PZA | 3
TORNILLO ROSCADO 5/8"X2" C/TUERCA | PZA | 3
TORNILLO ROSCADO 5/8"X2-1/2" C/TUERCA | PZA | 3
TORNILLO T/MAQ 3/8X1 1/2" C/TUERCA HEXAG | UND | 2
TORNILLOS 3/8"X1 13/4" | PZA | 8
TORNILLOS GALVANIZADOS 1/2*11/2 | PZA | 8
TRANSF 3F 13800-208Y/120V 750KVA | PZA | 27000
TRANSF. DE POTENCIA 23,9/8 kV 15 MVA | UND | 630000
TRANSF. DE POTENCIA 34,5/13,8 kV 10 MVA | UND | 420000
TRANSF. DE POTENCIA 34,5/13,8 kV 15MVA | UND | 630000
TRANSF. DE POTENCIA 34,5/13,8 kV 20 MVA | UND | 840000
TRANSF. DE POTENCIA 34,5/13,8 kV 25 MVA | UND | 1050000
TRANSF. DE POTENCIA 34,5/13,8 kV 30 MVA | UND | 1260000
TRANSF. DE POTENCIA 34,5/13,8 kV 40 MVA | UND | 1680000
TRANSF. DE POTENCIA 30/12,47 kV 20 MVA | UND | 840000
TRANSF. DE POTENCIA 30/12,47 kV 10 MVA | UND | 420000
TRANSF. DE POTENCIA 34,5/13,8 kV 5 MVA | UND | 210000
TRANSFERENCIA AUTOMÁTICA EN VACÍO C/PROT | UND | 64339.6226
TRANSFERENCIA AUTOMÁTICA TIPO RAD 12 KV | UND | 24528.3019
TRANSFERENCIA AUTOMÁTICA TIPO RAD 4.8 KV | UND | 24528.3019
TRANSF. DE POTENCIA 34,5/13,8 KV - 2,5 MVA | UND | 105000
TRANSF. DE POTENCIA 34,5/13,8 KV - 3 MVA | UND | 126000
TRANSF. DE POTENCIA 34,5/13,8KV 36 MVA | UND | 1512000 | 42000
TRANSF. DE POTENCIA 23,9/13,8 KV 20 MVA | UND | 840000
TRANSF. DE POTENCIA 23,9/13,8 KV 15 MVA | UND | 630000
TRANSF. DE POTENCIA 23,9/13,8 KV 10 MVA | UND | 420000
TRANSF. DE POTENCIA 23,9/13,8 KV 6,5 MVA | UND | 273000
TRANSFORMADORES DE CORRIENTE | UND | 438.22
TRANSFORMADORES DE TENSION | UND | 428.7132
TRAPOS ESTERILIZADOS | KG | 3
TRF INTEMP 1F 25KVA 4800X7200V-120/240V | UND | 1950
TRF PED 3F 150KVA 13800-208Y/120V | UND | 13000
TRF PEDEST 3F 12470/7200-208/120 300KVA | UND | 24000
TRF PEDEST 3F 12470/7200-208/120 500KVA | UND | 34500
TRF PEDEST 3F 12470/7200-208/120 750KVA | UND | 46000
TRF SUM 1F 4800X7200V-120/240V 100KVA | UND | 9800
TRF SUM 1F 4800X7200V-120/240V 167KVA | UND | 16000
TRF SUM 1F 4800X7200V-120/240V 250KVA | UND | 22000
TRF SUM 1F 4800X7200V-120/240V 333KVA | UND | 30000
TRF SUM 1F 4800X7200V-120/240V 500KVA | UND | 44000
TRF SUM 1F 4800X7200V-120/240V 50KVA | UND | 4600
TRF SUM 3F 1000KVA 4800X12470V-208Y/120V | UND | 43000
TRF SUM 3F 13800-208Y/120V 500KVA | UND | 39000
TRF SUM 3F 750KVA 4800X12470V-208Y/120V | UND | 37000
TUBO CONDUIT DE 1/2”X 3 MTS | PZA | 15
TUBOS CONDUIT 4” | PZA | 7.65
TUBULARES 500 | PZA | 8
TUERCA BRONCE SILICIO HEXAGONAL 5/8" 11 H | PZA | 3
TUERCA DE OJO ACERO GALVANIZADO 5/8" | PZA | 4
TUERCA DE OJO DE 5/8" | PZA | 2
TUERCA HEXO _ 1/2" BRONCE-SILICIO | PZA | 3
TUERCAS DE OJO | PZA | 8
VARILLA AG PARA VIENTO 5/8"X1,83M (6') | PZA | 3
VARILLA DE ARMADO P/ARVIDAL 336 MCM | PZA | 8
VARILLA DE ARMADO P/ARVIDAL 4/0 AWG | PZA | 6
ZAPATA | PZA | 13.25
ZAPATA REFORZADA 30*30 | UND | 420
REGULADOR DE 333 KVA VOLTAJE 7600/13200Y | UND | 14740
PROTECCION CONTRA ARCO Y FUEGO ANCHA | ROL | 16
PERNO ACERO FORJADO GALVANIZADO 3/8" CON TUERCA | PZA | 8
CONDENS AT 1F INTEMP 50KVAR 2770V75KV BIL | UND | 722
CONDENS AT 1F INTEMP 60KVAR 2770V75KV BIL | UND | 722
CONDENS AT 1F INTEMP 100KVAR 2770V75KV BIL | UND | 722
CONDENS AT 1F INTEMP 110KVAR 2770V75KV BIL | UND | 722
CONDENS AT 1F INTEMP 115KVAR 2770V75KV BIL | UND | 722
CONDENS AT 1F INTEMP 200KVAR 2770V75KV BIL | UND | 1228
CONDENS 1F INTEMP 50KVAR 4800V75KV BIL 60HZ | UND | 722
CONDENS 1F INTEMP 60KVAR 4800V75KV BIL 60HZ | UND | 722
CONDENS 1F INTEMP 100KVAR 4800V75KV BIL 60HZ | UND | 722
CONDENS 1F INTEMP 110KVAR 4800V75KV BIL 60HZ | UND | 722
CONDENS 1F INTEMP 115KVAR 4800V75KV BIL 60HZ | UND | 722
CONDENS 1F INTEMP 200KVAR 4800V75KV BIL 60HZ | UND | 1228
CONDENS AT 1F INTEMP 50KVAR 7200V95KV BIL | UND | 900
CONDENS AT 1F INTEMP 60KVAR 7200V95KV BIL | UND | 900
CONDENS AT 1F INTEMP 100KVAR 7200V95KV BIL | UND | 900
CONDENS AT 1F INTEMP 110KVAR 7200V95KV BIL | UND | 900
CONDENS AT 1F INTEMP 115KVAR 7200V95KV BIL | UND | 900
CONDENS AT 1F INTEMP 200KVAR 7200V95KV | UND | 1228
CONDENSADOR EN DERIVACION DE 100 kVAr, 7,96 kV, 60 HZ; 38/125 kV BIL, CON RESISTENCIA INTERNA DE DESCARGA. | UND | 633
CONDENSADOR EN DERIVACION DE 200 kVAr, 7,96 kV, 60 HZ; 38/125 kV BIL, CON RESISTENCIA INTERNA DE DESCARGA. | UND | 1469
CONDENSADOR EN DERIVACION DE 50 kVAr, 7,96 kV, 60 HZ; 38/125 kV BIL, CON RESISTENCIA INTERNA DE DESCARGA. | UND | 633
CONDENSADOR MONOFÁSICO 50 KVAR, 13,8 KV/7,9KVln | UND | 722
CONDENSADOR MONOFÁSICO 100 KVAR, 13,8 KV/7,9KVln | UND | 722
CONDENSADOR MONOFÁSICO 200 KVAR, 13,8 KV/7,9KVln | UND | 1228
TRANSF. DE POTENCIA 34,5/13,8 kV 5MVA | UND | 210000
TRANSF. DE POTENCIA 34,5/13,8 kV 10MVA | UND | 420000
TRANSFORMADOR DE POTENCIA 34,5/13,8 KV - 2,5 MVA, 60 HZ | UND | 105000
TRANSF. DE POTENCIA 34,5/13,8 kV 10MVA | UND | 420000
TRANSFORMADOR DE POTENCIA 1.15 MVA 13,8/2,4 Kv | UND | 84000
TRANSF. DE POTENCIA 34,5/13,8 kV 20MVA | UND | 840000
TRANSFORMADOR DE POTENCIA DE 15MVA | UND | 630000
TRANSFORMADOR DE POTENCIA DE 34,5/13,8 Kv, 5 MVA | UND | 210000
TRANSFORMADOR DE 34.5 KV /13.8 KV DE 3 MVA Y SUS EQUIPOS DE MANIOBRAS Y DE PROTECCIONES. | UND | 126000
TRANSF. DE POTENCIA 34,5/13,8 kV 20 MVA | UND | 840000
TRANSFORMADOR DE 34.5 KV /14.4 KV DE 20 MVA | UND | 840000
TRANSFORMADOR DE 34.5 KV /13.8 KV DE 5 MVA Y SUS EQUIPOS DE MANIOBRAS Y DE PROTECCIONES. | UND | 210000
TRANSFORMADOR DE 34.5 KV /14.4 KV DE 20 MVA | UND | 840000
REEMPLAZO DE TRANSFORMADOR DE POTENCIA DE 5 MVA / 34,5 /13,8 KV, DEBIDO QUE EL INSTALADO SE ENCUENTRA SOBRECARGADO | UND | 210000
TRANSFORMADOR DE POTENCIA 34,5/13,8 KV - 3 MVA, 60 HZ | UND | 126000
TRANSF. DE POTENCIA 34,5/13,8 kV 5MVA | UND | 210000
TRANSFORMADOR DE POTENCIA DE 10MVA | UND | 420000
TRANSFORMADOR DE POTENCIA 15 MVA | UND | 630000
PARARRAYOS DE 34,5 KV LADO DE ALTA PARA S/E DE DISTRIBUCIÓN | UND | 360
PARARRAYOS DE 13,8 KV LADO DE BAJA PARA S/E DE DISTRIBUCIÓN | UND | 150
CORTACORRIENTE MONOP. 34.5KV 100A 8KA | UND | 104.4
CORTACORRIENTE MONOP. 13.8KV 100A 12KA | UND | 56.4304
CORTACORRIENTE MONOP. 34.5KV 100A 8KA | UND | 104.4
CORTACORRIENTE MONOP. 13.8KV 100A 12KA | UND | 56.4304

## Hoja2
LINEAS DE MEDIA TENSION
A 34,5 KV | 22639.68 | -----------
A 13,8 KV | 17121 | 17121
BATERÍAS ($/AH) (banco de baterías 500 A-H) | 120.16 | --------------
RECTIFICADORES | 29202.32 | 29202.32
TABLEROS DE PROTECCIÓN (Especificar el Equipo) | -------------- | --------------
TABLERO TIPO PL 1 PROTECCION DE LINEA | 133871.09 | 133871.09
TABLERO TIPO PL 3 PROTECCION DE LINEA | 118309.38 | 118309.38
TABLERO TIPO TLP 3 TELEPROTECCION | 84000.29 | 84000.29
TABLERO TIPO PB 1 PROTECCION DE BARRAS | 136605.88 | 136605.88
TABLERO TIPO PB PROTECCION DE BARRAS Y FALLA INTERRUPTOR(6) | 251665.96 | 251665.96
TABLERO TIPO TLP TELEPROTECCION(6) | 92264.15 | 92264.15
TABLERO TIPO RF REGISTRADOR DE FALLAS(6) | 92256.72 | 92256.72
TABLERO TIPO PT PROTECCION DE TRANSFORMADOR(6) | 83169.77 | 83169.77
TABLERO TIPO PB PROTECCION DE BARRAS(6) | 73166.44 | 73166.44
TABLERO TIPO PBF BREAKER FAILURE(6) | 41336 | 41336
TABLERO TIPO TCOM1 COMUNICACIONES(6) | 104659.97 | 104659.97
TABLERO TIPO TCOM2 COMUNICACIONES(6) | 84000.29 | 84000.29
SISTEMA DE MONITOREO DE PROTECCIONES(6) | 429578.64 | 429578.64
TABLERO TIPO TC(6) | 43697.21 | 43697.21
TABLEROS TIPO SESP(6) | 52470.98 | 52470.98
TABLEROS 208 v.c.a. (6) | 27662.05 | 27662.05
TABLEROS 125 v.c.c. (6) | 23362.36 | 23362.36
TABLEROS 48 v.c.c. (6) | 9507.98 | 9507.98
RELÉS PARA DIF TENS. (Especificar el Equipo) | -------------- | --------------
Relé de línea ultrarrápido SEL-T401L (27) | -------------- | 19500
Protección de línea de dominio del tiempo SEL-T400L(27) | -------------- | 15,600,00
Sistema de protección, automatización y control SEL-421(27) | -------------- | 9370
Sistema de protección de la transmisión SEL-311C(27) | -------------- | 6100
Sistema de automatización y protección diferencial de corriente de línea SEL-311L(27) | -------------- | 7130
Sistema de protección diferencial, automatización y control de línea avanzado SEL-411L(27) | -------------- | 11500
Relé diferencial de corriente de línea SEL-387L(27) | -------------- | 3990
Relé de protección de transformador SEL-487E(27) | -------------- | 9900
Relé de protección de transformador SEL-787-2/-3/-4(27) | -------------- | 4000
Relé de tensión y diferencial de corriente SEL-387E(27) | -------------- | 7810
Sistema avanzado de protección del generador SEL-400G(27) | -------------- | 15600
Relé diferencial de corriente y sobrecorriente SEL-387A(27) | -------------- | 4970
Relé diferencial de alta impedancia SEL-587Z(27) | -------------- | 5330
Relé diferencial de corriente SEL-587(27) | -------------- | 2820
Relé de protección de alimentador SEL-75(27) | -------------- | 1310
Sistema de protección SEL-351S(27) | -------------- | 3590
Sistema de protección, automatización y control de bahía SEL-451(27) | -------------- | 5690
Relé de sobrecorriente/recierre SEL-551C(27) | -------------- | 1500
Relé de fallo del interruptor SEL-352(27) | -------------- | 4830
Relé de fallo de interruptor y diferencial de barra SEL-487B | -------------- | 9220
Medidor de calidad de energía e ingresos SEL-735(27) | -------------- | 2150
RECONECTADOR VACIO 34,5 KV 560A (14) | 21000 | 25650
RECONECTADOR VACIO 13,8 KV560A(14) | 18480 | 20650
RECONECTADOR DE POTENCIA 24 KV(14) | 17355.9 | 21588.43
PRECIOS SECCIONADORES SUMERGIBLES REGION CAPITAL
SECCIONADOR (3-fases, 15,5 kV, 600 A, 60 Hz- Short Time Currente, 25 kA/1s; Manual- SUMERGIBLE 4 vias, BARRA PARTIDA(24) | 60757.75 | -------------
SECCIONADOR (3-fases, 15,5 kV, 600 A, 60 Hz- Short Time Currente, 25 kA/1s; Manual- SUMERGIBLE 3 viasv(24) | 36660.9 | -------------
SECCIONADOR (3-fases, 15,5 kV, 600 A, 60 Hz- Short Time Currente, 25 kA/1s; Manual- SUMERGIBLE 2 vias(24) | 24189.4 | -------------
INTERRUPTOR EN VACIO 34,5 kV, 1250 A | 69086.56 | 75214.25
INTERRUPTOR EN VACIO 13,8 kV, 1200 A | 21000 | 35000
SECCIONADOR 34,5 kV, ; In 1200 AMP; Icc 25 kA | 5700 | 5700
SECCIONADOR 13,8 kV; In 1200 AMP; Icc 25 Ka | 2221.78 | 3500
PRECIOS DE BANCO DE CAPACITORES MT
BANCO AUTOMATICO TIPO SUBESTACION DE 1800KVAR, 34KV | ------------- | 188112.37
BANCO FIJO DE CAPACITORES TIPO POSTE 100KVAR, 23KV | ------------- | 4881.3
BANCO DE CAPACITOR FIJO DE 15MVAR, 115KV | ------------- | 224838.72
BANCO FIJO DE CAPACITORES TIPO POSTE 34.5KV, 150KVAR | ------------- | 5300
BANCO FIJO DE CAPACITORES TIPO POSTE DE 300KVAR, 34KV | ------------- | 5151.6
CAPACITOR DE POTENCIA MONOFASICO DE 200KVAR, 8320V | ------------- | 3180
BANCO FIJO DE CAPACITORES TIPO POSTE MODELO BCF-CR-16, 34.5KV, 900KVAR(28) | ------------- | 8215
BANCO FIJO DE CAPACITORES TIPO POSTE 13.8KV, 300KVAR(28) | ------------- | 4505
BANCO FIJO DE CAPACITORES TIPO POSTE MODELO BCF-CR-16, 13.8KV, 900KVAR(28) | ------------- | 6245.84
BANCO FIJO DE CAPACITORES TIPO POSTE | ------------- | 5758.45
13.8KV, 600KVAR(28)
CAPACITOR MONOFASICO DE 150KVAR, 8320V(28) | ------------- | 1590
OTROS EQUIPO PRECIOS DE SUBESTACIONES MOVILES
SUBESTACIÓN MÓVIL 15MVA (ONAN) -34,5/ 14,1 KV(22) | ------------- | 2299466.93
SUBESTACIÓN MÓVIL TRANSFORMADOR POTENCIA 42 MVA; 115/34.5 KV(22) | ------------- | 1372103.5
SUBESTACIÓN MÓVIL TRANSFORMADORES POTENCIA 83 MVA; 115/34.5 KV(22) | ------------- | 2029666.1
SUBESTACIÓN MÓVIL TRANSFORMADORES POTENCIA 28 MVA; 69/12,47 KV(22) | ------------- | 984281.6
SUBESTACIÓN MÓVIL 15 MVA, 34,5/14,1 KV(23) | 2179782.13 | -------------
SUBESTACIÓN ELÉCTRICA MÓVIL 110/13,8 KV, 15 MVA, EN ESPAÑA |  | 1332314.5
SUBESTACIÓN MÓVIL 25 MVA, 110/23 KVA, EN CHILE |  | 2357290
PRECIOS DE CABLES Y CONDUCTORES DESNUDOS
FECHA DE ACTUALIZACIÓN: 11/08/2025
CONDUCTORES DE ALUMINIO ACSR
266.8 kcmil “Waxwing” | ----------------- | 2,27 USD/m
266.8 kcmil “Partridge” | ---------------- | 2,73 USD/m
336.4 kcmil “Merlin” | ----------------- | 2,42 USD/m
336.4 kcmil “Linnet” | ----------------- | 2,78 USD/m
336.4 kcmil “Oriole” | ----------------- | 3,47 USD/m
795 kcmil “Coot” | ----------------- | 5,38 USD/m
795 kcmil “Tern” | ----------------- | 5,08 USD/m
795 kcmil “Cuckoo” | ----------------- | 5,66 USD/m
795 kcmil “Condor” | ----------------- | 5,88 USD/m
795 kcmil “Drake” | ----------------- | 6,36 USD/m
266.8 kcmil “Waxwing” | ----------------- | 2,27 USD/m
266.8 kcmil “Partridge” | ----------------- | 2,73 USD/m
CONDUCTORES DE ALUMINIO AAAC (6201 T-81)
AWG 4/0 (7 hilos) | ----------------- | 2,40 USD/m
MCM 336,4 (30/7) ORIOLE | ----------------- | 5,35 USD/m
MCM 500,0 (30/7) HERON | ----------------- | 8,32 USD/m
MCM 559,5 (19 hilos) DARIEN | ----------------- | 6,85 USD/m
MCM 636,0 (24/7) ROOK | ----------------- | 8,93 USD/m
MCM 636,0 (26/7) GROSBECK | ----------------- | 9,39 USD/m
MCM 636,0 (30/19) EGRET | ----------------- | 11,07 USD/m
MCM 927,2 (37 hilos) GREELEY | ----------------- | 11,27 USD/m
CONDUCTORES DE ALUMINIO ACAR (1350 H-19 1 6201 T-81)
AWG 4/0 ( 4/3 ) | ----------------- | 2,35 USD/m
MCM 350 ( 15/4 ) | ----------------- | 4,07 USD/m
MCM 500 ( 12/7 ) | ----------------- | 5,82 USD/m
MCM 500 ( 30/7 ) | ----------------- | 5,79 USD/m
MCM 500 ( 18/19 ) | ----------------- | 5,86 USD/m
MCM 1000 ( 30/7 ) | ----------------- | 11,63 USD/m
MCM 1000 (18/19) | ----------------- | 11,81 USD/m
MCM 1100 ( 30/7 ) | ----------------- | 12,78 USD/m
MCM 1100 (18/19) | ----------------- | 12,97 USD/m
AWG 4/0 ( 4/3 ) | ----------------- | 2,35 USD/m
CONDUCTORES DE COBRE
CABLES Cu DESNUDO #4/0 AWG 19Н CLASEA | ----------------- | 12,65 USD/m
CABLES Cu DESNUDO #350 kcmil 37Н | ----------------- | 21,92 USD/m
CABLE DE COBRE PARA 15, 25 Y 35 KV, 133% N.A. CON PANTALLA TIPO: XLPE
AWG 2/0 | ----------------- | 28,50 USD/m
AWG 4/0 | ----------------- | 38,51 USD/m
MCM 250 | ----------------- | 43,68 USD/m
MCM 500 | ----------------- | 76,41 USD/m
MCM 750 | ----------------- | 108,81 USD/m
MCM 1000 | ----------------- | 141,07 USD/m